## Linea 1
Ecologia Oggi S.p.A. Gioia Tauro - Data: 11/03/2022
Report Medie 30 Minuti - Linea 1
|  | Ac. Cloridrico |  |  | Ossido Carbonio |  |  | An. Carbonica |  |  | Ossidi Azoto |  |  | Ossidi Zolfo |  |  | Ammoniaca |  |  | Ac. Fluoridrico |  |  | Carb. Org. Totale |  |  | Polveri |  |  | Ossigeno |  |  | Umidità Fumi |  |  | Temp. Fumi |  |  | Press. Fumi |  |  | Portata Fumi |  |  | T° Post Comb. |  |  | O2 Post. Comb. |  |  | Impianto
Ore | Note | mg/Nm3 | ID % | Note | mg/Nm3 | ID % | Note | %V | ID % | Note | mg/Nm3 | ID % | Note | mg/Nm3 | ID % | Note | mg/Nm3 | ID % | Note | mg/Nm3 | ID % | Note | mg/Nm3 | ID % | Note | mg/Nm3 | ID % | Note | %V | ID % | Note | %V | ID % | Note | °C | ID % | Note | mBar | ID % | Note | Nm3/h | ID % | Note | °C | ID % | Note | %V | ID % | Note | Stato
00:30 |  | 0 | 100 |  | 10.3105 | 100 |  | 5.5364 | 100 |  | 127.2922 | 100 |  | 0 | 100 |  | 6.2178 | 100 |  | 0 | 100 |  | 0 | 100 |  | 2.3621 | 78.8889 |  | 14.4183 | 100 |  | 8.2842 | 100 |  | 151.2457 | 100 |  | 931.0007 | 100 |  | 48766.2578 | 100 |  | 871.45 | 100 |  | 8.8894 | 100 |  | In Marcia [30]
01:00 |  | 0 | 100 |  | 12.2774 | 100 |  | 4.9365 | 100 |  | 131.91 | 100 |  | 0 | 100 |  | 6.8621 | 100 |  | 0 | 100 |  | 0 | 100 |  | 1.9507 | 100 |  | 14.4572 | 100 |  | 7.786 | 100 |  | 151.2351 | 100 |  | 930.9728 | 100 |  | 47502.6992 | 100 |  | 881.175 | 100 |  | 9.3839 | 100 |  | In Marcia [30]
01:30 |  | 0 | 100 |  | 1.3098 | 100 |  | 5.876 | 100 |  | 132.6588 | 100 |  | 0 | 100 |  | 8.1534 | 100 |  | 0 | 100 |  | 0 | 100 |  | 1.883 | 100 |  | 14.0796 | 100 |  | 8.4679 | 100 |  | 150.9712 | 100 |  | 931.0555 | 100 |  | 48794.5117 | 100 |  | 876.2722 | 100 |  | 8.6664 | 100 |  | In Marcia [30]
02:00 |  | 0 | 100 |  | 15.4281 | 100 |  | 5.8182 | 100 |  | 128.3088 | 100 |  | 0 | 100 |  | 5.3366 | 100 |  | 0 | 100 |  | 0 | 100 |  | 1.8731 | 100 |  | 14.1058 | 100 |  | 8.3209 | 100 |  | 152.633 | 100 |  | 931.1765 | 100 |  | 48725.4688 | 100 |  | 880.0917 | 100 |  | 8.8363 | 100 |  | In Marcia [30]
02:30 |  | 0 | 100 |  | 6.4508 | 100 |  | 5.659 | 100 |  | 123.374 | 100 |  | 0 | 100 |  | 6.0045 | 100 |  | 0 | 100 |  | 0 | 100 |  | 1.9653 | 100 |  | 14.2967 | 100 |  | 8.1443 | 100 |  | 154.2601 | 100 |  | 931.2575 | 100 |  | 49028.2383 | 100 |  | 868.8306 | 100 |  | 9.1896 | 100 |  | In Marcia [30]
03:00 |  | 0 | 100 |  | 0 | 100 |  | 5.9693 | 100 |  | 139.0692 | 100 |  | 0 | 100 |  | 3.8355 | 100 |  | 0 | 100 |  | 0 | 100 |  | 1.878 | 100 |  | 13.9777 | 100 |  | 8.4462 | 100 |  | 155.0046 | 100 |  | 931.4005 | 100 |  | 48991.4531 | 100 |  | 883.9 | 100 |  | 8.783 | 100 |  | In Marcia [30]
03:30 |  | 0 | 100 |  | 9.0459 | 100 |  | 5.964 | 100 |  | 149.1832 | 100 |  | 0 | 100 |  | 3.1749 | 100 |  | 0 | 100 |  | 0 | 100 |  | 1.937 | 100 |  | 14.0131 | 100 |  | 9.9462 | 100 |  | 155.0684 | 100 |  | 931.4581 | 100 |  | 49329.9688 | 100 |  | 892.9083 | 100 |  | 8.3749 | 100 |  | In Marcia [30]
04:00 |  | 0 | 100 |  | 5.4567 | 100 |  | 6.0872 | 100 |  | 163.0142 | 100 |  | 0 | 100 |  | 2.4777 | 100 |  | 0 | 100 |  | 0 | 100 |  | 1.94 | 100 |  | 13.9331 | 100 |  | 10.3846 | 100 |  | 156.4701 | 100 |  | 931.6545 | 100 |  | 49015 | 100 |  | 900.225 | 100 |  | 7.7483 | 100 |  | In Marcia [30]
04:30 |  | 0 | 100 |  | 4.7369 | 100 |  | 6.0735 | 100 |  | 160.5757 | 100 |  | 0 | 100 |  | 2.2393 | 100 |  | 0 | 100 |  | 0 | 100 |  | 1.8754 | 78.8889 |  | 13.9589 | 100 |  | 10.162 | 100 |  | 154.4444 | 100 |  | 931.847 | 100 |  | 49055.1055 | 100 |  | 900.5695 | 100 |  | 8.0131 | 100 |  | In Marcia [30]
05:00 |  | 0 | 100 |  | 15.4194 | 100 |  | 5.8901 | 100 |  | 137.8364 | 100 |  | 0 | 100 |  | 3.3646 | 100 |  | 0 | 100 |  | 0 | 100 |  | 1.8966 | 100 |  | 14.0429 | 100 |  | 8.3128 | 100 |  | 152.6817 | 100 |  | 932.2184 | 100 |  | 48867.7461 | 100 |  | 886.1278 | 100 |  | 8.2921 | 100 |  | In Marcia [30]
05:30 |  | 0 | 100 |  | 15.9443 | 100 |  | 5.6812 | 100 |  | 131.7013 | 100 |  | 0 | 100 |  | 4.6225 | 100 |  | 0 | 100 |  | 0 | 100 |  | 1.8894 | 100 |  | 14.2436 | 100 |  | 7.9414 | 100 |  | 151.0685 | 100 |  | 932.551 | 100 |  | 49019.293 | 100 |  | 877.2889 | 100 |  | 8.5596 | 100 |  | In Marcia [30]
06:00 |  | 0 | 100 |  | 15.3572 | 100 |  | 5.9423 | 100 |  | 135.8688 | 100 |  | 0 | 100 |  | 3.9789 | 100 |  | 0 | 100 |  | 0 | 100 |  | 1.8742 | 100 |  | 13.9517 | 100 |  | 8.2326 | 100 |  | 150.8638 | 100 |  | 932.8052 | 100 |  | 48926.0742 | 100 |  | 882.9667 | 100 |  | 8.2836 | 100 |  | In Marcia [30]
06:30 |  | 0 | 100 |  | 13.8065 | 100 |  | 5.8066 | 100 |  | 135.3886 | 100 |  | 0 | 100 |  | 4.4371 | 100 |  | 0 | 100 |  | 0 | 100 |  | 1.9061 | 100 |  | 14.0737 | 100 |  | 8.126 | 100 |  | 151.2576 | 100 |  | 932.8674 | 100 |  | 49170.5742 | 100 |  | 877.7695 | 100 |  | 8.4004 | 100 |  | In Marcia [30]
07:00 |  | 0 | 100 |  | 16.335 | 100 |  | 5.7861 | 100 |  | 138.0009 | 100 |  | 0 | 100 |  | 4.3261 | 100 |  | 0 | 100 |  | 0 | 100 |  | 1.8646 | 100 |  | 14.1275 | 100 |  | 8.1513 | 100 |  | 151.6768 | 100 |  | 933.0039 | 100 |  | 48954.1406 | 100 |  | 880.6694 | 100 |  | 8.4718 | 100 |  | In Marcia [30]
07:30 |  | 0 | 100 |  | 14.7543 | 100 |  | 5.8731 | 100 |  | 138.0875 | 100 |  | 0 | 100 |  | 4.9945 | 100 |  | 0 | 100 |  | 0 | 100 |  | 1.8589 | 100 |  | 14.0361 | 100 |  | 8.2799 | 100 |  | 151.8585 | 100 |  | 933.2092 | 100 |  | 49019.3594 | 100 |  | 880.5889 | 100 |  | 8.1842 | 100 |  | In Marcia [30]
08:00 |  | 0 | 77.7778 |  | 51.3959 | 77.7778 |  | 5.1006 | 77.7778 |  | 130.6041 | 77.7778 |  | 0 | 77.7778 |  | 7.4401 | 77.7778 |  | 0 | 77.7778 |  | 0.67048 | 77.7778 |  | 1.9641 | 100 |  | 14.4472 | 77.7778 |  | 7.8287 | 77.7778 |  | 151.9413 | 100 |  | 933.2117 | 100 |  | 47039.0977 | 100 |  | 876.0389 | 100 |  | 8.7301 | 100 |  | In Marcia [30]
08:30 |  | 0 | 88.0556 |  | 8.3685 | 88.0556 |  | 6.5291 | 88.0556 |  | 135.4849 | 88.0556 |  | 0 | 88.0556 |  | 5.6077 | 88.0556 |  | 0 | 88.0556 |  | 0 | 88.0556 |  | 1.7382 | 78.6111 |  | 13.5514 | 88.0556 |  | 9.2529 | 88.0556 |  | 151.6785 | 100 |  | 933.5185 | 100 |  | 45341.0273 | 100 |  | 870.6945 | 100 |  | 7.4115 | 100 |  | In Marcia [30]
09:00 |  | 0 | 100 |  | 2.054 | 100 |  | 6.5749 | 100 |  | 145.5052 | 100 |  | 0 | 100 |  | 3.7098 | 100 |  | 0 | 100 |  | 0 | 100 |  | 1.7878 | 100 |  | 13.552 | 100 |  | 9.263 | 100 |  | 152.8966 | 100 |  | 933.464 | 100 |  | 45275.3555 | 100 |  | 883.3444 | 100 |  | 7.3565 | 100 |  | In Marcia [30]
09:30 |  | 0 | 100 |  | 4.5852 | 100 |  | 6.3226 | 100 |  | 178.9541 | 100 |  | 0 | 100 |  | 2.6049 | 100 |  | 0 | 100 |  | 0 | 100 |  | 1.8248 | 100 |  | 13.8189 | 100 |  | 9.0519 | 100 |  | 154.9875 | 100 |  | 933.2944 | 100 |  | 46611.1445 | 100 |  | 881.9389 | 100 |  | 7.7336 | 100 |  | In Marcia [30]
10:00 |  | 0 | 100 |  | 59.834 | 100 |  | 6.6938 | 100 |  | 161.3239 | 100 |  | 0 | 100 |  | 4.2237 | 100 |  | 0 | 100 |  | 0.78573 | 100 |  | 1.9534 | 100 |  | 13.4177 | 100 |  | 8.5623 | 100 |  | 157.386 | 100 |  | 933.2331 | 100 |  | 47541.7578 | 100 |  | 890.2944 | 100 |  | 7.4244 | 100 |  | In Marcia [30]
10:30 |  | 0 | 100 |  | 28.4848 | 100 |  | 6.7147 | 100 |  | 155.8777 | 100 |  | 0 | 100 |  | 6.6162 | 100 |  | 0 | 100 |  | 0 | 100 |  | 1.8261 | 100 |  | 13.3907 | 100 |  | 8.2649 | 100 |  | 161.073 | 100 |  | 932.944 | 100 |  | 48188.3477 | 100 |  | 897.0667 | 100 |  | 7.3938 | 100 |  | In Marcia [30]
11:00 |  | 0 | 100 |  | 14.2207 | 100 |  | 6.9362 | 100 |  | 137.1651 | 100 |  | 0 | 100 |  | 9.9127 | 100 |  | 0 | 100 |  | 0 | 100 |  | 1.741 | 100 |  | 13.1901 | 100 |  | 8.4881 | 100 |  | 163.1473 | 100 |  | 932.8928 | 100 |  | 48002.0977 | 100 |  | 910.3972 | 100 |  | 7.1744 | 100 |  | In Marcia [30]
11:30 |  | 0.85146 | 100 |  | 36.0217 | 100 |  | 5.9216 | 100 |  | 140.5032 | 100 |  | 0 | 100 |  | 10.0158 | 100 |  | 0 | 100 |  | 0.85437 | 100 |  | 2.1652 | 100 |  | 14.3662 | 100 |  | 11.1822 | 100 |  | 163.2553 | 100 |  | 932.8284 | 100 |  | 48136.5859 | 100 |  | 887.8722 | 100 |  | 7.7741 | 100 |  | In Marcia [30]
12:00 |  | 0 | 100 |  | 10.3593 | 100 |  | 6.1385 | 100 |  | 130.0184 | 100 |  | 0 | 100 |  | 6.4312 | 100 |  | 0 | 100 |  | 0 | 100 |  | 1.9801 | 100 |  | 14.0953 | 100 |  | 9.9927 | 100 |  | 162.3191 | 100 |  | 932.6807 | 100 |  | 46357.0547 | 100 |  | 879.0167 | 100 |  | 8.0292 | 100 |  | In Marcia [30]
12:30 |  | 0 | 100 |  | 3.8477 | 100 |  | 6.2419 | 100 |  | 124.3063 | 100 |  | 0 | 100 |  | 6.0934 | 100 |  | 0 | 100 |  | 0 | 100 |  | 1.8411 | 78.8889 |  | 13.8843 | 100 |  | 8.0528 | 100 |  | 158.7566 | 100 |  | 932.6332 | 100 |  | 46143.793 | 100 |  | 881.3555 | 100 |  | 8.0496 | 100 |  | In Marcia [30]
13:00 |  | 0 | 100 |  | 12.7127 | 100 |  | 6.5999 | 100 |  | 132.0652 | 100 |  | 0 | 100 |  | 4.7873 | 100 |  | 0 | 100 |  | 0 | 100 |  | 1.7466 | 100 |  | 13.5313 | 100 |  | 8.5379 | 100 |  | 156.3553 | 100 |  | 932.3907 | 100 |  | 45692.6602 | 100 |  | 900.0778 | 100 |  | 7.4531 | 100 |  | In Marcia [30]
13:30 |  | 0 | 100 |  | 12.7903 | 100 |  | 6.3521 | 100 |  | 122.175 | 100 |  | 0 | 100 |  | 5.4384 | 100 |  | 0 | 100 |  | 0 | 100 |  | 1.8097 | 100 |  | 13.7678 | 100 |  | 8.3137 | 100 |  | 155.4322 | 100 |  | 932.3339 | 100 |  | 45768.7578 | 100 |  | 892.0195 | 100 |  | 8.0013 | 100 |  | In Marcia [30]
14:00 |  | 0 | 100 |  | 21.1843 | 100 |  | 6.4494 | 100 |  | 127.5486 | 100 |  | 0 | 100 |  | 5.2942 | 100 |  | 0 | 100 |  | 0 | 100 |  | 1.7866 | 100 |  | 13.6625 | 100 |  | 8.6461 | 100 |  | 155.2258 | 100 |  | 932.0224 | 100 |  | 45680.5156 | 100 |  | 893.2222 | 100 |  | 7.6703 | 100 |  | In Marcia [30]
14:30 |  | 0 | 100 |  | 27.7988 | 100 |  | 6.3713 | 100 |  | 124.6323 | 100 |  | 0 | 100 |  | 5.8292 | 100 |  | 0 | 100 |  | 0 | 100 |  | 1.8055 | 100 |  | 13.7689 | 100 |  | 8.5725 | 100 |  | 155.4712 | 100 |  | 931.8196 | 100 |  | 45617.4883 | 100 |  | 890.6389 | 100 |  | 7.7729 | 100 |  | In Marcia [30]
15:00 |  | 0 | 100 |  | 6.1732 | 100 |  | 6.3355 | 100 |  | 129.5236 | 100 |  | 0 | 100 |  | 5.6264 | 100 |  | 0 | 100 |  | 0 | 100 |  | 1.8325 | 100 |  | 13.818 | 100 |  | 8.6048 | 100 |  | 155.579 | 100 |  | 931.5099 | 100 |  | 45647.625 | 100 |  | 887.2611 | 100 |  | 7.8086 | 100 |  | In Marcia [30]
15:30 |  | 0 | 100 |  | 3.5848 | 100 |  | 6.4042 | 100 |  | 129.5107 | 100 |  | 0 | 100 |  | 5.3771 | 100 |  | 0 | 100 |  | 0.49895 | 100 |  | 1.7859 | 100 |  | 13.7188 | 100 |  | 8.6105 | 100 |  | 155.5009 | 100 |  | 931.2795 | 100 |  | 46063.8008 | 100 |  | 896.6972 | 100 |  | 7.7477 | 100 |  | In Marcia [30]
16:00 |  | 0 | 100 |  | 4.3584 | 100 |  | 6.2798 | 100 |  | 129.0808 | 100 |  | 0 | 100 |  | 3.7459 | 100 |  | 0 | 100 |  | 0 | 100 |  | 1.8227 | 100 |  | 13.8538 | 100 |  | 8.5932 | 100 |  | 154.3458 | 100 |  | 931.0756 | 100 |  | 46252.0586 | 100 |  | 907.75 | 100 |  | 7.8204 | 100 |  | In Marcia [30]
16:30 |  | 0 | 100 |  | 57.4883 | 100 |  | 6.1887 | 100 |  | 136.4965 | 100 |  | 0 | 100 |  | 3.8199 | 100 |  | 0 | 100 |  | 3.8816 | 100 |  | 1.8921 | 78.8889 |  | 13.9119 | 100 |  | 8.4069 | 100 |  | 152.8901 | 100 |  | 930.8262 | 100 |  | 46385.3672 | 100 |  | 914.5944 | 100 |  | 8.0162 | 100 |  | In Marcia [30]
17:00 |  | 0 | 100 |  | 28.4737 | 100 |  | 6.525 | 100 |  | 140.6163 | 100 |  | 0 | 100 |  | 2.8819 | 100 |  | 0 | 100 |  | 0 | 100 |  | 1.7527 | 100 |  | 13.6189 | 100 |  | 8.8175 | 100 |  | 152.0472 | 100 |  | 930.6218 | 100 |  | 45612.3203 | 100 |  | 918.3333 | 100 |  | 7.3698 | 100 |  | In Marcia [30]
17:30 |  | 0 | 100 |  | 37.469 | 100 |  | 6.2592 | 100 |  | 129.5015 | 100 |  | 0 | 100 |  | 2.8373 | 100 |  | 0 | 100 |  | 0.29697 | 100 |  | 1.8228 | 100 |  | 13.8756 | 100 |  | 8.4345 | 100 |  | 151.4504 | 100 |  | 930.4282 | 100 |  | 45424.1484 | 100 |  | 918.7972 | 100 |  | 7.9734 | 100 |  | In Marcia [30]
18:00 |  | 0 | 100 |  | 33.602 | 100 |  | 6.0383 | 100 |  | 126.4028 | 100 |  | 0 | 100 |  | 3.8126 | 100 |  | 0 | 100 |  | 0.063571 | 100 |  | 1.8489 | 100 |  | 14.0677 | 100 |  | 8.1483 | 100 |  | 151.0501 | 100 |  | 930.3058 | 100 |  | 45599.7656 | 100 |  | 896.7305 | 100 |  | 8.2762 | 100 |  | In Marcia [30]
18:30 |  | 0 | 100 |  | 26.079 | 100 |  | 6.4377 | 100 |  | 134.1296 | 100 |  | 0 | 100 |  | 3.1488 | 100 |  | 0 | 100 |  | 0 | 100 |  | 1.7975 | 100 |  | 13.6639 | 100 |  | 8.7827 | 100 |  | 152.2955 | 100 |  | 930.1883 | 100 |  | 45831.2852 | 100 |  | 907.8167 | 100 |  | 7.6086 | 100 |  | In Marcia [30]
19:00 |  | 0 | 100 |  | 13.2118 | 100 |  | 6.5224 | 100 |  | 133.2636 | 100 |  | 0 | 100 |  | 2.7943 | 100 |  | 0 | 100 |  | 0 | 100 |  | 1.7654 | 100 |  | 13.6257 | 100 |  | 9.049 | 100 |  | 153.4155 | 100 |  | 930.1171 | 100 |  | 46018.4492 | 100 |  | 913.3361 | 100 |  | 7.3684 | 100 |  | In Marcia [30]
19:30 |  | 0 | 100 |  | 57.247 | 100 |  | 6.6226 | 100 |  | 136.943 | 100 |  | 0 | 100 |  | 2.8303 | 100 |  | 0 | 100 |  | 1.121 | 100 |  | 1.7684 | 100 |  | 13.5195 | 100 |  | 9.2534 | 100 |  | 154.0487 | 100 |  | 930.1457 | 100 |  | 46087.4375 | 100 |  | 923.2472 | 100 |  | 7.3122 | 100 |  | In Marcia [30]
20:00 |  | 0 | 78.6111 |  | 31.5101 | 78.6111 |  | 6.0614 | 78.6111 |  | 134.604 | 78.6111 |  | 0 | 78.6111 |  | 4.3176 | 78.6111 |  | 0 | 78.6111 |  | 0.5773 | 78.6111 |  | 1.8799 | 100 |  | 14.1066 | 78.6111 |  | 8.5738 | 78.6111 |  | 153.7163 | 100 |  | 930.1825 | 100 |  | 46096.0664 | 100 |  | 897.9805 | 100 |  | 7.9461 | 100 |  | In Marcia [30]
20:30 |  | 0 | 86.6667 |  | 27.0209 | 86.6667 |  | 6.4036 | 86.6667 |  | 92.3797 | 86.6667 |  | 0 | 86.6667 |  | 7.4214 | 86.6667 |  | 0 | 86.6667 |  | 0 | 86.6667 |  | 1.7855 | 78.8889 |  | 13.6246 | 86.6667 |  | 9.001 | 86.6667 |  | 153.3127 | 100 |  | 930.2144 | 100 |  | 46147.5078 | 100 |  | 909.5889 | 100 |  | 7.4948 | 100 |  | In Marcia [30]
21:00 |  | 0 | 100 |  | 13.951 | 100 |  | 6.3978 | 100 |  | 123.515 | 100 |  | 0 | 100 |  | 6.2836 | 100 |  | 0 | 100 |  | 0 | 100 |  | 1.7768 | 100 |  | 13.6765 | 100 |  | 8.8925 | 100 |  | 153.9699 | 100 |  | 930.1956 | 100 |  | 46301.5938 | 100 |  | 910.275 | 100 |  | 7.3899 | 100 |  | In Marcia [30]
21:30 |  | 0 | 100 |  | 16.9796 | 100 |  | 6.1871 | 100 |  | 129.2109 | 100 |  | 0 | 100 |  | 4.4226 | 100 |  | 0 | 100 |  | 0 | 100 |  | 1.8542 | 100 |  | 13.9084 | 100 |  | 8.5565 | 100 |  | 153.2918 | 100 |  | 930.2016 | 100 |  | 46052.3555 | 100 |  | 904.9028 | 100 |  | 7.8136 | 100 |  | In Marcia [30]
22:00 |  | 0 | 100 |  | 8.706 | 100 |  | 6.0373 | 100 |  | 139.7388 | 100 |  | 0 | 100 |  | 8.67 | 100 |  | 0 | 100 |  | 0 | 100 |  | 1.8638 | 100 |  | 14.0726 | 100 |  | 8.4281 | 100 |  | 152.811 | 100 |  | 930.1584 | 100 |  | 46318.8789 | 100 |  | 889.9778 | 100 |  | 7.9082 | 100 |  | In Marcia [30]
22:30 |  | 0 | 100 |  | 5.8976 | 100 |  | 6.0811 | 100 |  | 123.169 | 100 |  | 0 | 100 |  | 6.1308 | 100 |  | 0 | 100 |  | 0 | 100 |  | 1.865 | 100 |  | 14.0004 | 100 |  | 8.3195 | 100 |  | 152.7296 | 100 |  | 930.2065 | 100 |  | 46239.7109 | 100 |  | 893.3722 | 100 |  | 8.0287 | 100 |  | In Marcia [30]
23:00 |  | 0 | 100 |  | 27.2582 | 100 |  | 6.045 | 100 |  | 132.9108 | 100 |  | 0 | 100 |  | 5.4217 | 100 |  | 0 | 100 |  | 0.36304 | 100 |  | 1.8484 | 100 |  | 14.022 | 100 |  | 8.2958 | 100 |  | 153.0349 | 100 |  | 930.2614 | 100 |  | 46347.582 | 100 |  | 891.55 | 100 |  | 7.9939 | 100 |  | In Marcia [30]
23:30 |  | 0 | 100 |  | 13.7599 | 100 |  | 6.1998 | 100 |  | 134.1719 | 100 |  | 0 | 100 |  | 5.0795 | 100 |  | 0 | 100 |  | 0 | 100 |  | 1.8278 | 100 |  | 13.8628 | 100 |  | 8.375 | 100 |  | 153.2519 | 100 |  | 930.2606 | 100 |  | 46420.5703 | 100 |  | 900.7333 | 100 |  | 7.6799 | 100 |  | In Marcia [30]
24:00 |  | 0 | 100 |  | 6.6343 | 100 |  | 6.2477 | 100 |  | 135.3892 | 100 |  | 0 | 100 |  | 4.0017 | 100 |  | 0 | 100 |  | 0 | 100 |  | 1.8 | 100 |  | 13.8184 | 100 |  | 8.3938 | 100 |  | 153.2896 | 100 |  | 930.2948 | 100 |  | 46431.7305 | 100 |  | 904.8361 | 100 |  | 7.7367 | 100 |  | In Marcia [30]
Limite 30 Min |  | 60 |  |  | 100 | [5 empty] | 400 |  |  | 200 | [5 empty] | 4 |  |  | 20 |  |  | 30
MIN |  | 0 |  |  | 0 |  |  | 4.9365 |  |  | 92.3797 |  |  | 0 |  |  | 2.2393 |  |  | 0 |  |  | 0 |  |  | 1.7382 |  |  | 13.1901 |  |  | 7.786 |  |  | 150.8638 |  |  | 930.1171 |  |  | 45275.3555 |  |  | 868.8306 |  |  | 7.1744
MAX |  | 0.85146 |  |  | 59.834 |  |  | 6.9362 |  |  | 178.9541 |  |  | 0 |  |  | 10.0158 |  |  | 0 |  |  | 3.8816 |  |  | 2.3621 |  |  | 14.4572 |  |  | 11.1822 |  |  | 163.2553 |  |  | 933.5185 |  |  | 49329.9688 |  |  | 923.2472 |  |  | 9.3839
%Medie < Soglia |  | 100 | [8 empty] | 98.4293 |  |  | 100 | [5 empty] | 100 |  |  | 100 |  |  | 99.7904
Soglia 97% |  | 10 | [8 empty] | 200 |  |  | 50 | [5 empty] | 2 |  |  | 10 |  |  | 10
Media Giorno: |  | 0.017739 | 100 |  | 18.1187 | 100 |  | 6.1483 | 100 |  | 135.1873 | 100 |  | 0 | 100 |  | 5.0553 | 100 |  | 0 | 100 |  | 0.18985 | 100 |  | 1.8649 | 100 |  | 13.8943 | 100 |  | 8.6778 | 100 |  | 154.2228 | 100 |  | 931.5879 | 100 |  | 47079.9964 | 100 |  | 892.9707 | 100 |  | 7.9863 | 100 | (6) | 48
Limite Giorno |  | 10 |  |  | 50 | [5 empty] | 200 |  |  | 50 | [5 empty] | 1 |  |  | 10 |  |  | 10
Note:
| (1) | Assenza Registrazioni Medie | [7 empty] | Elaborazioni conformi Allegato VI, Parte V, D.Lgs. n. 152 del 03/04/2006 | [11 empty] | Elaborazioni DLgs 46/14: [Giorno Solare]
| (2) | Assenza Registrazioni I.D. | [7 empty] | Elaborazioni Conformi Titolo III Bis, Parte IV, D.Lgs. 152/06 del 03/04/2006 (D.Lgs. 46/14) | [12 empty] | 144 | Medie 10 Minuti Totali della Misura del CO.
| (3) | Assenza Registrazioni Note o Parametri | [7 empty] | Ossigeno di Riferimento: 11,00 %V. | [12 empty] | 140 | Medie 10 Minuti Valide della Misura del CO.
| (4) | Media Non Valida | [20 empty] | 0 | Medie 10 Minuti del CO superiori al valore di 150 mg/Nm3.
| (5) | Valore superiore al Limite o Soglia | [7 empty] | Report prodotto il 12/03/2022 01:06:09 | [12 empty] | 100,00% | Medie 10 Minuti del CO inferiori al valore di 150 mg/Nm3.
| (6) | Mezzore di Normale Funzionamento | [7 empty] | Reports ver. 3.50.66 - (C) 1995-2018 C.T. Sistemi srl

## Linea 2
Ecologia Oggi S.p.A. Gioia Tauro - Data: 11/03/2022
Report Medie 30 Minuti - Linea 2
|  | Ac. Cloridrico |  |  | Ossido Carbonio |  |  | An. Carbonica |  |  | Ossidi Azoto |  |  | Ossidi Zolfo |  |  | Ammoniaca |  |  | Ac. Fluoridrico |  |  | Carb. Org. Totale |  |  | Polveri |  |  | Ossigeno |  |  | Umidità Fumi |  |  | Temp. Fumi |  |  | Press. Fumi |  |  | Portata Fumi |  |  | T° Post Comb. |  |  | O2 Post. Comb. |  |  | Impianto
Ore | Note | mg/Nm3 | ID % | Note | mg/Nm3 | ID % | Note | %V | ID % | Note | mg/Nm3 | ID % | Note | mg/Nm3 | ID % | Note | mg/Nm3 | ID % | Note | mg/Nm3 | ID % | Note | mg/Nm3 | ID % | Note | mg/Nm3 | ID % | Note | %V | ID % | Note | %V | ID % | Note | °C | ID % | Note | mBar | ID % | Note | Nm3/h | ID % | Note | °C | ID % | Note | %V | ID % | Note | Stato
00:30 | (4) | 0 | 100 | (4) | 1.2491 | 100 |  | 0.032894 | 100 | (4) | 0 | 100 | (4) | 0 | 100 | (4) | 0.0037625 | 100 | (4) | 0 | 100 | (4) | 1.3909 | 100 | (4) | 0.90513 | 100 |  | 20.8706 | 100 |  | 0.80021 | 100 |  | 11.2583 | 100 |  | 1014.5543 | 100 |  | 0 | 100 |  | 16 | 100 |  | 19.9955 | 100 |  | Fermo [34]
01:00 | (4) | 0 | 100 | (4) | 1.4477 | 100 |  | 0.037131 | 100 | (4) | 0 | 100 | (4) | 0 | 100 | (4) | 0.0019569 | 100 | (4) | 0 | 100 | (4) | 1.4259 | 100 | (4) | 0.91285 | 100 |  | 20.8734 | 100 |  | 0.79299 | 100 |  | 10.9919 | 100 |  | 1014.5534 | 100 |  | 0 | 100 |  | 16 | 100 |  | 19.9978 | 100 |  | Fermo [34]
01:30 | (4) | 0 | 100 | (4) | 1.4116 | 100 |  | 0.037275 | 100 | (4) | 0 | 100 | (4) | 0 | 100 | (4) | 0.0030163 | 100 | (4) | 0 | 100 | (4) | 1.4103 | 100 | (4) | 0.90377 | 100 |  | 20.8772 | 100 |  | 0.78103 | 100 |  | 10.6824 | 100 |  | 1014.4142 | 100 |  | 0 | 100 |  | 16 | 100 |  | 19.9849 | 100 |  | Fermo [34]
02:00 | (4) | 0 | 100 | (4) | 1.2744 | 100 |  | 0.036625 | 100 | (4) | 0 | 100 | (4) | 0 | 100 | (4) | 0.0056873 | 100 | (4) | 0 | 100 | (4) | 1.3989 | 100 | (4) | 0.89196 | 78.6111 |  | 20.8817 | 100 |  | 0.77506 | 100 |  | 10.4522 | 100 |  | 1014.2026 | 100 |  | 0 | 100 |  | 16 | 100 |  | 19.988 | 100 |  | Fermo [34]
02:30 | (4) | 0 | 100 | (4) | 1.3864 | 100 |  | 0.038445 | 100 | (4) | 0 | 100 | (4) | 0 | 100 | (4) | 0.0029298 | 100 | (4) | 0 | 100 | (4) | 1.43 | 100 | (4) | 0.90047 | 100 |  | 20.8797 | 100 |  | 0.7682 | 100 |  | 10.213 | 100 |  | 1013.8094 | 100 |  | 0 | 100 |  | 16 | 100 |  | 19.9959 | 100 |  | Fermo [34]
03:00 | (4) | 0 | 100 | (4) | 1.294 | 100 |  | 0.038558 | 100 | (4) | 0 | 100 | (4) | 0 | 100 | (4) | 3.1355e-05 | 100 | (4) | 0 | 100 | (4) | 1.4071 | 100 | (4) | 0.87794 | 100 |  | 20.8772 | 100 |  | 0.7583 | 100 |  | 9.9871 | 100 |  | 1013.6022 | 100 |  | 0 | 100 |  | 16 | 100 |  | 19.9942 | 100 |  | Fermo [34]
03:30 | (4) | 0 | 100 | (4) | 1.209 | 100 |  | 0.038353 | 100 | (4) | 0 | 100 | (4) | 0 | 100 | (4) | 0.0031097 | 100 | (4) | 0 | 100 | (4) | 1.4005 | 100 | (4) | 0.87804 | 100 |  | 20.8709 | 100 |  | 0.74885 | 100 |  | 9.6379 | 100 |  | 1013.7227 | 100 |  | 0 | 100 |  | 16 | 100 |  | 19.9924 | 100 |  | Fermo [34]
04:00 | (4) | 0 | 100 | (4) | 1.1282 | 100 |  | 0.036512 | 100 | (4) | 0 | 100 | (4) | 0 | 100 | (4) | 0.0073921 | 100 | (4) | 0 | 100 | (4) | 1.3867 | 100 | (4) | 0.87358 | 100 |  | 20.8682 | 100 |  | 0.74314 | 100 |  | 9.2834 | 100 |  | 1013.6946 | 100 |  | 0 | 100 |  | 16 | 100 |  | 20.0005 | 100 |  | Fermo [34]
04:30 | (4) | 0 | 100 | (4) | 1.0809 | 100 |  | 0.035405 | 100 | (4) | 0 | 100 | (4) | 0 | 100 | (4) | 0.003025 | 100 | (4) | 0 | 100 | (4) | 1.3798 | 100 | (4) | 0.87446 | 100 |  | 20.88 | 100 |  | 0.74425 | 100 |  | 9.2289 | 100 |  | 1013.8258 | 100 |  | 0 | 100 |  | 16 | 100 |  | 20.0029 | 100 |  | Fermo [34]
05:00 | (4) | 0 | 100 | (4) | 1.0741 | 100 |  | 0.036352 | 100 | (4) | 0 | 100 | (4) | 0 | 100 | (4) | 0.003078 | 100 | (4) | 0 | 100 | (4) | 1.3906 | 100 | (4) | 0.87703 | 100 |  | 20.8886 | 100 |  | 0.75153 | 100 |  | 9.1332 | 100 |  | 1014.0909 | 100 |  | 0 | 100 |  | 16 | 100 |  | 20.0019 | 100 |  | Fermo [34]
05:30 | (4) | 0 | 100 | (4) | 1.1544 | 100 |  | 0.036688 | 100 | (4) | 0 | 100 | (4) | 0 | 100 | (4) | 0.0066533 | 100 | (4) | 0 | 100 | (4) | 1.4029 | 100 | (4) | 0.88758 | 100 |  | 20.8833 | 100 |  | 0.74748 | 100 |  | 8.8852 | 100 |  | 1014.2515 | 100 |  | 0 | 100 |  | 16 | 100 |  | 20.001 | 100 |  | Fermo [34]
06:00 | (4) | 0 | 100 | (4) | 1.1588 | 100 |  | 0.035621 | 100 | (4) | 0 | 100 | (4) | 0 | 100 | (4) | 0.0074421 | 100 | (4) | 0 | 100 | (4) | 1.4006 | 100 | (4) | 0.89533 | 78.8889 |  | 20.8847 | 100 |  | 0.74354 | 100 |  | 8.858 | 100 |  | 1014.5225 | 100 |  | 0 | 100 |  | 16 | 100 |  | 20.0172 | 100 |  | Fermo [34]
06:30 | (4) | 0 | 100 | (4) | 1.2113 | 100 |  | 0.037297 | 100 | (4) | 0 | 100 | (4) | 0 | 100 | (4) | 0.0038314 | 100 | (4) | 0 | 100 | (4) | 1.4052 | 100 | (4) | 0.89141 | 100 |  | 20.888 | 100 |  | 0.74288 | 100 |  | 8.7524 | 100 |  | 1014.5958 | 100 |  | 0 | 100 |  | 16 | 100 |  | 20.0161 | 100 |  | Fermo [34]
07:00 | (4) | 0 | 100 | (4) | 1.192 | 100 |  | 0.038339 | 100 | (4) | 0 | 100 | (4) | 0 | 100 | (4) | 0.0047195 | 100 | (4) | 0 | 100 | (4) | 1.3966 | 100 | (4) | 0.89439 | 100 |  | 20.8975 | 100 |  | 0.7434 | 100 |  | 8.6627 | 100 |  | 1014.6649 | 100 |  | 0 | 100 |  | 16 | 100 |  | 20.009 | 100 |  | Fermo [34]
07:30 | (4) | 0 | 100 | (4) | 1.1586 | 100 |  | 0.038834 | 100 | (4) | 0 | 100 | (4) | 0 | 100 | (4) | 0.00063362 | 100 | (4) | 0 | 100 | (4) | 1.3926 | 100 | (4) | 0.89964 | 100 |  | 20.9011 | 100 |  | 0.74689 | 100 |  | 8.46 | 100 |  | 1014.7659 | 100 |  | 0 | 100 |  | 16 | 100 |  | 20.0131 | 100 |  | Fermo [34]
08:00 | (4) | 0 | 86.6667 | (4) | 1.2211 | 86.6667 |  | 0.036946 | 86.6667 | (4) | 0 | 86.6667 | (4) | 0 | 86.6667 | (4) | 0.0039577 | 86.6667 | (4) | 0 | 86.6667 | (4) | 1.4071 | 86.6667 | (4) | 0.90785 | 100 |  | 20.8999 | 86.6667 |  | 0.76304 | 86.6667 |  | 8.3732 | 100 |  | 1014.8927 | 100 |  | 0 | 100 |  | 16 | 100 |  | 19.9973 | 100 |  | Fermo [34]
08:30 | (4) | 0 | 78.8889 | (4) | 1.0159 | 78.8889 |  | 0.035618 | 78.8889 | (4) | 0.10352 | 78.8889 | (4) | 0 | 78.8889 | (4) | 0.066129 | 78.8889 | (4) | 0 | 78.8889 | (4) | 1.4319 | 79.4444 | (4) | 0.95145 | 100 |  | 20.8341 | 79.4444 |  | 0.78994 | 78.8889 |  | 8.4368 | 100 |  | 1015.072 | 100 |  | 0 | 100 |  | 16 | 100 |  | 20.0139 | 100 |  | Fermo [34]
09:00 | (4) | 0 | 100 | (4) | 0.81317 | 100 |  | 0.034431 | 100 | (4) | 0.033356 | 100 | (4) | 0 | 100 | (4) | 0.080424 | 100 | (4) | 0 | 100 | (4) | 1.4247 | 100 | (4) | 0.90078 | 100 |  | 20.8442 | 100 |  | 0.8135 | 100 |  | 8.9691 | 100 |  | 1015.2757 | 100 |  | 0 | 100 |  | 16 | 100 |  | 20.0198 | 100 |  | Fermo [34]
09:30 | (4) | 0 | 100 | (4) | 0.83244 | 100 |  | 0.03507 | 100 | (4) | 0.01236 | 100 | (4) | 0 | 100 | (4) | 0.077374 | 100 | (4) | 0 | 100 | (4) | 1.4279 | 100 | (4) | 0.90502 | 100 |  | 20.8484 | 100 |  | 0.84712 | 100 |  | 9.8817 | 100 |  | 1015.335 | 100 |  | 0 | 100 |  | 16 | 100 |  | 20.0313 | 100 |  | Fermo [34]
10:00 | (4) | 0 | 100 | (4) | 0.75795 | 100 |  | 0.035915 | 100 | (4) | 0.086109 | 100 | (4) | 0 | 100 | (4) | 0.054296 | 100 | (4) | 0 | 100 | (4) | 1.4342 | 100 | (4) | 0.98974 | 78.8889 |  | 20.8674 | 100 |  | 0.86789 | 100 |  | 10.7839 | 100 |  | 1015.335 | 100 |  | 0 | 100 |  | 16 | 100 |  | 20.0288 | 100 |  | Fermo [34]
10:30 | (4) | 0 | 100 | (4) | 0.75425 | 100 |  | 0.037132 | 100 | (4) | 0.034176 | 100 | (4) | 0 | 100 | (4) | 0.075201 | 100 | (4) | 0 | 100 | (4) | 1.4292 | 100 | (4) | 0.92404 | 100 |  | 20.8957 | 100 |  | 0.85854 | 100 |  | 11.2552 | 100 |  | 1015.3176 | 100 |  | 0 | 100 |  | 16 | 100 |  | 20.0285 | 100 |  | Fermo [34]
11:00 | (4) | 0 | 100 | (4) | 0.72812 | 100 |  | 0.037038 | 100 | (4) | 0.043888 | 100 | (4) | 0 | 100 | (4) | 0.072597 | 100 | (4) | 0 | 100 | (4) | 1.3842 | 100 | (4) | 0.92679 | 100 |  | 20.9052 | 100 |  | 0.87307 | 100 |  | 11.8732 | 100 |  | 1015.4141 | 100 |  | 0 | 100 |  | 16 | 100 |  | 20.0491 | 100 |  | Fermo [34]
11:30 | (4) | 0 | 100 | (4) | 0.75381 | 100 |  | 0.036545 | 100 | (4) | 0.027689 | 100 | (4) | 0 | 100 | (4) | 0.043428 | 100 | (4) | 0 | 100 | (4) | 1.3984 | 100 | (4) | 0.93026 | 100 |  | 20.9014 | 100 |  | 0.90739 | 100 |  | 12.5671 | 100 |  | 1015.5156 | 100 |  | 0 | 100 |  | 16 | 100 |  | 20.0667 | 100 |  | Fermo [34]
12:00 | (4) | 0 | 100 | (4) | 0.72662 | 100 |  | 0.036342 | 100 | (4) | 0.078946 | 100 | (4) | 0 | 100 | (4) | 0.087345 | 100 | (4) | 0 | 100 | (4) | 1.3989 | 100 | (4) | 0.93226 | 100 |  | 20.9019 | 100 |  | 0.93745 | 100 |  | 13.176 | 100 |  | 1015.668 | 100 |  | 0 | 100 |  | 16 | 100 |  | 20.0813 | 100 |  | Fermo [34]
12:30 | (4) | 0 | 100 | (4) | 0.71876 | 100 |  | 0.036345 | 100 | (4) | 0.057915 | 100 | (4) | 0 | 100 | (4) | 0.061357 | 100 | (4) | 0 | 100 | (4) | 1.3618 | 100 | (4) | 0.94153 | 100 |  | 20.913 | 100 |  | 0.97741 | 100 |  | 13.4565 | 100 |  | 1015.6146 | 100 |  | 0 | 100 |  | 16 | 100 |  | 20.08 | 100 |  | Fermo [34]
13:00 | (4) | 0 | 100 | (4) | 0.70358 | 100 |  | 0.036919 | 100 | (4) | 0.17859 | 100 | (4) | 0 | 100 | (4) | 0.054701 | 100 | (4) | 0 | 100 | (4) | 1.3649 | 100 | (4) | 0.94772 | 100 |  | 20.9108 | 100 |  | 0.97259 | 100 |  | 13.7481 | 100 |  | 1015.4819 | 100 |  | 0 | 100 |  | 16 | 100 |  | 20.0776 | 100 |  | Fermo [34]
13:30 | (4) | 0 | 100 | (4) | 0.68839 | 100 |  | 0.037729 | 100 | (4) | 0.13697 | 100 | (4) | 0 | 100 | (4) | 0.053975 | 100 | (4) | 0 | 100 | (4) | 1.3729 | 100 | (4) | 0.9484 | 100 |  | 20.9066 | 100 |  | 0.96555 | 100 |  | 13.89 | 100 |  | 1015.3267 | 100 |  | 0 | 100 |  | 16 | 100 |  | 20.0797 | 100 |  | Fermo [34]
14:00 | (4) | 0 | 100 | (4) | 0.6842 | 100 |  | 0.036903 | 100 | (4) | 0.21822 | 100 | (4) | 0 | 100 | (4) | 0.056747 | 100 | (4) | 0 | 100 | (4) | 1.3934 | 100 | (4) | 0.99661 | 78.8889 |  | 20.9058 | 100 |  | 0.97378 | 100 |  | 14.2848 | 100 |  | 1015.01 | 100 |  | 0 | 100 |  | 16 | 100 |  | 20.082 | 100 |  | Fermo [34]
14:30 | (4) | 0 | 100 | (4) | 0.69519 | 100 |  | 0.037724 | 100 | (4) | 0.18949 | 100 | (4) | 0 | 100 | (4) | 0.028491 | 100 | (4) | 0 | 100 | (4) | 1.4406 | 100 | (4) | 0.95043 | 100 |  | 20.9023 | 100 |  | 0.97696 | 100 |  | 14.3573 | 100 |  | 1014.7819 | 100 |  | 0 | 100 |  | 16 | 100 |  | 20.0743 | 100 |  | Fermo [34]
15:00 | (4) | 0 | 100 | (4) | 0.722 | 100 |  | 0.037491 | 100 | (4) | 0.1753 | 100 | (4) | 0 | 100 | (4) | 0.051901 | 100 | (4) | 0 | 100 | (4) | 1.4267 | 100 | (4) | 0.9761 | 100 |  | 20.8997 | 100 |  | 0.97536 | 100 |  | 14.5642 | 100 |  | 1014.6235 | 100 |  | 0 | 100 |  | 16 | 100 |  | 20.0728 | 100 |  | Fermo [34]
15:30 | (4) | 0 | 100 | (4) | 0.69923 | 100 |  | 0.037304 | 100 | (4) | 0.32245 | 100 | (4) | 0 | 100 | (4) | 0.031948 | 100 | (4) | 0 | 100 | (4) | 1.4407 | 100 | (4) | 0.95453 | 100 |  | 20.8959 | 100 |  | 0.96747 | 100 |  | 14.6359 | 100 |  | 1014.5389 | 100 |  | 0 | 100 |  | 16 | 100 |  | 20.0514 | 100 |  | Fermo [34]
16:00 | (4) | 0 | 100 | (4) | 0.69008 | 100 |  | 0.036094 | 100 | (4) | 0.18182 | 100 | (4) | 0 | 100 | (4) | 0.032961 | 100 | (4) | 0 | 100 | (4) | 1.4119 | 100 | (4) | 0.9517 | 100 |  | 20.8925 | 100 |  | 0.95179 | 100 |  | 14.7059 | 100 |  | 1014.3558 | 100 |  | 0 | 100 |  | 16 | 100 |  | 20.0497 | 100 |  | Fermo [34]
16:30 | (4) | 0 | 100 | (4) | 0.73947 | 100 |  | 0.035685 | 100 | (4) | 0.13609 | 100 | (4) | 0 | 100 | (4) | 0.035721 | 100 | (4) | 0 | 100 | (4) | 1.4118 | 100 | (4) | 0.95154 | 100 |  | 20.8883 | 100 |  | 0.92598 | 100 |  | 14.7124 | 100 |  | 1014.3785 | 100 |  | 0 | 100 |  | 16 | 100 |  | 20.0395 | 100 |  | Fermo [34]
17:00 | (4) | 0 | 100 | (4) | 0.71939 | 100 |  | 0.034489 | 100 | (4) | 0.26901 | 100 | (4) | 0 | 100 | (4) | 0.026984 | 100 | (4) | 0 | 100 | (4) | 1.3979 | 100 | (4) | 0.94995 | 100 |  | 20.8813 | 100 |  | 0.8774 | 100 |  | 14.6173 | 100 |  | 1014.4971 | 100 |  | 0 | 100 |  | 16 | 100 |  | 20.003 | 100 |  | Fermo [34]
17:30 | (4) | 0 | 100 | (4) | 0.64106 | 100 |  | 0.033559 | 100 | (4) | 0.041409 | 100 | (4) | 0 | 100 | (4) | 0.035291 | 100 | (4) | 0 | 100 | (4) | 1.3582 | 100 | (4) | 0.94895 | 100 |  | 20.8753 | 100 |  | 0.81571 | 100 |  | 14.507 | 100 |  | 1014.4991 | 100 |  | 0 | 100 |  | 16 | 100 |  | 19.9728 | 100 |  | Fermo [34]
18:00 | (4) | 0 | 100 | (4) | 0.58635 | 100 |  | 0.03383 | 100 | (4) | 0.09038 | 100 | (4) | 0 | 100 | (4) | 0.023553 | 100 | (4) | 0 | 100 | (4) | 1.3411 | 100 | (4) | 0.94796 | 78.8889 |  | 20.8716 | 100 |  | 0.77272 | 100 |  | 14.4881 | 100 |  | 1014.6158 | 100 |  | 0 | 100 |  | 16 | 100 |  | 19.9548 | 100 |  | Fermo [34]
18:30 | (4) | 0 | 100 | (4) | 0.52648 | 100 |  | 0.033363 | 100 | (4) | 0.046369 | 100 | (4) | 0 | 100 | (4) | 0.029979 | 100 | (4) | 0 | 100 | (4) | 1.3461 | 100 | (4) | 0.94367 | 100 |  | 20.8562 | 100 |  | 0.74073 | 100 |  | 14.3759 | 100 |  | 1014.8342 | 100 |  | 0 | 100 |  | 16 | 100 |  | 19.9491 | 100 |  | Fermo [34]
19:00 | (4) | 7.4063e-05 | 100 | (4) | 0.73203 | 100 |  | 0.032999 | 100 | (4) | 0.087999 | 100 | (4) | 0 | 100 | (4) | 0.043227 | 100 | (4) | 0 | 100 | (4) | 1.3662 | 100 | (4) | 0.95463 | 100 |  | 20.7778 | 100 |  | 0.72437 | 100 |  | 14.2263 | 100 |  | 1014.9803 | 100 |  | 0 | 100 |  | 16 | 100 |  | 19.9448 | 100 |  | Fermo [34]
19:30 | (4) | 0 | 100 | (4) | 0.78257 | 100 |  | 0.032456 | 100 | (4) | 0.0043966 | 100 | (4) | 0 | 100 | (4) | 0.041776 | 100 | (4) | 0 | 100 | (4) | 1.3927 | 100 | (4) | 0.93959 | 100 |  | 20.6535 | 100 |  | 0.70862 | 100 |  | 13.8509 | 100 |  | 1015.2733 | 100 |  | 0 | 100 |  | 16 | 100 |  | 19.977 | 100 |  | Fermo [34]
20:00 | (4) | 0.0006189 | 87.2222 | (4) | 0.86191 | 87.2222 |  | 0.033063 | 87.2222 | (4) | 0.054178 | 87.2222 | (4) | 0 | 87.2222 | (4) | 0.032286 | 87.2222 | (4) | 0 | 87.2222 | (4) | 1.4099 | 87.2222 | (4) | 0.93431 | 100 |  | 20.6625 | 87.2222 |  | 0.70716 | 87.2222 |  | 13.5113 | 100 |  | 1015.4171 | 100 |  | 0 | 100 |  | 16 | 100 |  | 20.0053 | 100 |  | Fermo [34]
20:30 | (4) | 0 | 79.1667 | (4) | 0.82697 | 79.1667 |  | 0.0343 | 79.1667 | (4) | 0 | 79.1667 | (4) | 0 | 79.1667 | (4) | 0.077622 | 79.1667 | (4) | 0 | 79.1667 | (4) | 1.4136 | 79.1667 | (4) | 0.92963 | 100 |  | 20.7526 | 79.1667 |  | 0.69574 | 79.1667 |  | 13.1552 | 100 |  | 1015.4659 | 100 |  | 0 | 100 |  | 16 | 100 |  | 20.0172 | 100 |  | Fermo [34]
21:00 | (4) | 0 | 100 | (4) | 0.92367 | 100 |  | 0.036877 | 100 | (4) | 0 | 100 | (4) | 0 | 100 | (4) | 0.093724 | 100 | (4) | 0 | 100 | (4) | 1.4274 | 100 | (4) | 0.93205 | 100 |  | 20.8023 | 100 |  | 0.69847 | 100 |  | 12.68 | 100 |  | 1015.6356 | 100 |  | 0 | 100 |  | 16 | 100 |  | 20.0201 | 100 |  | Fermo [34]
21:30 | (4) | 0 | 100 | (4) | 0.84006 | 100 |  | 0.036865 | 100 | (4) | 0 | 100 | (4) | 0 | 100 | (4) | 0.08263 | 100 | (4) | 0 | 100 | (4) | 1.4141 | 100 | (4) | 0.92626 | 100 |  | 20.827 | 100 |  | 0.69829 | 100 |  | 12.3289 | 100 |  | 1015.733 | 100 |  | 0 | 100 |  | 16 | 100 |  | 20.0247 | 100 |  | Fermo [34]
22:00 | (4) | 0 | 100 | (4) | 0.86011 | 100 |  | 0.036563 | 100 | (4) | 0 | 100 | (4) | 0 | 100 | (4) | 0.067102 | 100 | (4) | 0 | 100 | (4) | 1.4092 | 100 | (4) | 0.95408 | 78.6111 |  | 20.8442 | 100 |  | 0.70322 | 100 |  | 12.0942 | 100 |  | 1015.7813 | 100 |  | 0 | 100 |  | 16 | 100 |  | 20.0292 | 100 |  | Fermo [34]
22:30 | (4) | 0 | 100 | (4) | 0.83737 | 100 |  | 0.036831 | 100 | (4) | 0 | 100 | (4) | 0 | 100 | (4) | 0.099908 | 100 | (4) | 0 | 100 | (4) | 1.4022 | 100 | (4) | 0.9227 | 100 |  | 20.8504 | 100 |  | 0.70604 | 100 |  | 11.84 | 100 |  | 1015.8508 | 100 |  | 0 | 100 |  | 16 | 100 |  | 20.0222 | 100 |  | Fermo [34]
23:00 | (4) | 0 | 100 | (4) | 0.85396 | 100 |  | 0.035966 | 100 | (4) | 0 | 100 | (4) | 0 | 100 | (4) | 0.088662 | 100 | (4) | 0 | 100 | (4) | 1.4033 | 100 | (4) | 0.9215 | 100 |  | 20.8516 | 100 |  | 0.70746 | 100 |  | 11.4474 | 100 |  | 1015.8351 | 100 |  | 0 | 100 |  | 16 | 100 |  | 20.0292 | 100 |  | Fermo [34]
23:30 | (4) | 0 | 100 | (4) | 0.7481 | 100 |  | 0.037036 | 100 | (4) | 0 | 100 | (4) | 0 | 100 | (4) | 0.095546 | 100 | (4) | 0 | 100 | (4) | 1.3871 | 100 | (4) | 0.92123 | 100 |  | 20.8575 | 100 |  | 0.70659 | 100 |  | 11.2913 | 100 |  | 1015.569 | 100 |  | 0 | 100 |  | 16 | 100 |  | 20.0313 | 100 |  | Fermo [34]
24:00 | (4) | 0 | 100 | (4) | 0.75454 | 100 |  | 0.037486 | 100 | (4) | 0 | 100 | (4) | 0 | 100 | (4) | 0.093467 | 100 | (4) | 0 | 100 | (4) | 1.3831 | 100 | (4) | 0.92075 | 100 |  | 20.8624 | 100 |  | 0.70197 | 100 |  | 11.0555 | 100 |  | 1015.5361 | 100 |  | 0 | 100 |  | 16 | 100 |  | 20.0387 | 100 |  | Fermo [34]
Limite 30 Min |  | 60 |  |  | 100 | [5 empty] | 400 |  |  | 200 | [5 empty] | 4 |  |  | 20 |  |  | 30
MIN
MAX
%Medie < Soglia |  | 100 | [8 empty] | 96.0722 |  |  | 100 | [5 empty] | 99.7877 |  |  | 99.8938 |  |  | 99.1507
Soglia 97% |  | 10 | [8 empty] | 200 |  |  | 50 | [5 empty] | 2 |  |  | 10 |  |  | 10
Media Giorno: | (4) |  |  | (4) |  |  | (4) |  |  | (4) |  |  | (4) |  |  | (4) |  |  | (4) |  |  | (4) |  |  | (4) |  |  | (4) |  |  | (4) |  |  | (4) |  |  | (4) |  |  | (4) |  |  | (4) |  |  | (4) |  |  | (6) | 0
Limite Giorno |  | 10 |  |  | 50 | [5 empty] | 200 |  |  | 50 | [5 empty] | 1 |  |  | 10 |  |  | 10
Note:
| (1) | Assenza Registrazioni Medie | [7 empty] | Elaborazioni conformi Allegato VI, Parte V, D.Lgs. n. 152 del 03/04/2006 | [11 empty] | Elaborazioni DLgs 46/14: [Giorno Solare]
| (2) | Assenza Registrazioni I.D. | [7 empty] | Elaborazioni Conformi Titolo III Bis, Parte IV, D.Lgs. 152/06 del 03/04/2006 (D.Lgs. 46/14) | [12 empty] | 144 | Medie 10 Minuti Totali della Misura del CO.
| (3) | Assenza Registrazioni Note o Parametri | [7 empty] | Ossigeno di Riferimento: 11,00 %V. | [12 empty] | 0 | Medie 10 Minuti Valide della Misura del CO.
| (4) | Media Non Valida | [20 empty] | 0 | Medie 10 Minuti del CO superiori al valore di 150 mg/Nm3.
| (5) | Valore superiore al Limite o Soglia | [7 empty] | Report prodotto il 12/03/2022 01:06:16
| (6) | Mezzore di Normale Funzionamento | [7 empty] | Reports ver. 3.50.66 - (C) 1995-2018 C.T. Sistemi srl

## Allarmi
Ecologia Oggi S.p.A. Gioia Tauro
Report Giornaliero Allarmi |  |  | Data: 11/03/2022
Inizio | Riconosc. | Fine | Allarme
00:18:08 | 00:18:08 | 00:24:30 | Linea 1: Calibrazione in Corso Polveri
01:36:13 | 01:36:13 | 01:42:36 | Linea 2: Calibrazione in Corso Polveri
04:18:23 | 04:18:23 | 04:24:42 | Linea 1: Calibrazione in Corso Polveri
05:37:28 | 05:37:28 | 05:43:46 | Linea 2: Calibrazione in Corso Polveri
07:36:05 | 07:36:05 | 07:44:40 | Linea 1: Super. Preallarme Semiorario Ossido Carbonio
07:36:07 | 07:36:07 | 07:51:44 | Linea 1: BLOCCO Preallarme Medie Semiorarie
07:53:19 | 08:56:08 | 08:03:39 | Linea 1: Manutenzione Analizzatore O2
07:53:19 | 07:53:19 | 08:03:39 | Linea 1: Manutenzione Analizzatore FID
07:53:24 | 07:53:24 | 07:53:26 | Linea 1: Analizzatore in ZERO GAS PROBE
07:53:24 | 07:53:24 | 08:03:39 | Linea 1: Manutenzione Analizzatore FTIR
07:53:26 | 07:53:26 | 07:59:46 | Linea 1: Analizzatore in ZERO GAS LOCAL
07:56:04 | 07:56:04 | 08:06:14 | Linea 2: Manutenzione Analizzatore FID
07:56:04 | 07:56:04 | 08:06:14 | Linea 2: Manutenzione Analizzatore O2
07:56:04 | 07:56:04 | 08:06:19 | Linea 2: Manutenzione Analizzatore FTIR
07:56:04 | 07:56:04 | 07:56:10 | Linea 2: Analizzatore in ZERO GAS PROBE
07:56:10 | 07:56:10 | 08:02:46 | Linea 2: Analizzatore in ZERO GAS LOCAL
08:00:00 | 08:56:06 | 08:00:00 | Linea 1: Media 10 Minuti H2O INVALIDA - INDICE DISP. [ 33.3]
08:00:00 | 08:56:04 | 08:00:00 | Linea 1: Media 10 Minuti O2 INVALIDA - INDICE DISP. [ 33.3]
08:00:00 | 08:56:07 | 08:00:00 | Linea 1: Media 10 Minuti CO INVALIDA - INDICE DISP. [ 33.3]
08:10:00 | 08:56:05 | 08:10:00 | Linea 1: Media 10 Minuti H2O INVALIDA - INDICE DISP. [ 64.2]
08:10:00 | 08:56:04 | 08:10:00 | Linea 1: Media 10 Minuti O2 INVALIDA - INDICE DISP. [ 64.2]
08:10:00 | 08:56:07 | 08:10:00 | Linea 1: Media 10 Minuti CO INVALIDA - INDICE DISP. [ 64.2]
08:18:26 | 08:18:26 | 08:24:52 | Linea 1: Calibrazione in Corso Polveri
09:38:36 | 09:38:36 | 09:44:59 | Linea 2: Calibrazione in Corso Polveri
10:30:05 | 10:30:05 | 10:35:36 | Linea 1: Super. Preallarme Semiorario Ossidi Azoto
10:30:06 | 10:30:06 | 10:37:43 | Linea 1: BLOCCO Preallarme Medie Semiorarie
12:18:37 | 12:18:37 | 12:25:00 | Linea 1: Calibrazione in Corso Polveri
13:00:05 | 13:00:05 | 13:03:35 | Linea 1: Super. Preallarme Semiorario Ossido Carbonio
13:00:06 | 13:00:06 | 13:05:28 | Linea 1: BLOCCO Preallarme Medie Semiorarie
13:39:51 | 13:39:51 | 13:46:12 | Linea 2: Calibrazione in Corso Polveri
16:18:05 | 16:18:05 | 16:19:20 | Linea 1: Super. Preallarme Semiorario Ossido Carbonio
16:18:09 | 16:18:09 | 16:20:17 | Linea 1: BLOCCO Preallarme Medie Semiorarie
16:18:54 | 16:18:54 | 16:25:11 | Linea 1: Calibrazione in Corso Polveri
17:00:05 | 17:00:05 | 17:02:15 | Linea 1: Super. Preallarme Semiorario Ossido Carbonio
17:00:08 | 17:00:08 | 17:04:20 | Linea 1: BLOCCO Preallarme Medie Semiorarie
17:41:07 | 17:41:07 | 17:47:29 | Linea 2: Calibrazione in Corso Polveri
19:30:06 | 19:30:06 | 19:37:20 | Linea 1: Super. Preallarme Semiorario Ossido Carbonio
19:30:06 | 19:30:06 | 19:39:43 | Linea 1: BLOCCO Preallarme Medie Semiorarie
19:53:34 | 20:47:43 | 20:03:59 | Linea 1: Manutenzione Analizzatore O2
19:53:34 | 19:53:34 | 20:03:59 | Linea 1: Manutenzione Analizzatore FID
19:53:39 | 19:53:39 | 20:03:59 | Linea 1: Manutenzione Analizzatore FTIR
19:53:41 | 19:53:41 | 19:53:47 | Linea 1: Analizzatore in ZERO GAS PROBE
19:53:47 | 19:53:47 | 20:00:10 | Linea 1: Analizzatore in ZERO GAS LOCAL
19:56:09 | 19:56:09 | 20:06:19 | Linea 2: Manutenzione Analizzatore FID
19:56:09 | 19:56:09 | 20:06:19 | Linea 2: Manutenzione Analizzatore O2
19:56:09 | 19:56:09 | 20:06:19 | Linea 2: Manutenzione Analizzatore FTIR
19:56:12 | 19:56:12 | 19:56:17 | Linea 2: Analizzatore in ZERO GAS PROBE
19:56:17 | 19:56:17 | 20:02:46 | Linea 2: Analizzatore in ZERO GAS LOCAL
20:00:00 | 20:47:41 | 20:00:00 | Linea 1: Media 10 Minuti H2O INVALIDA - INDICE DISP. [ 35.8]
20:00:00 | 20:47:41 | 20:00:00 | Linea 1: Media 10 Minuti O2 INVALIDA - INDICE DISP. [ 35.8]
20:00:00 | 20:47:42 | 20:00:00 | Linea 1: Media 10 Minuti CO INVALIDA - INDICE DISP. [ 35.8]
20:10:00 | 20:47:41 | 20:10:00 | Linea 1: Media 10 Minuti H2O INVALIDA - INDICE DISP. [ 60.0]
20:10:00 | 20:47:40 | 20:10:00 | Linea 1: Media 10 Minuti O2 INVALIDA - INDICE DISP. [ 60.0]
20:10:00 | 20:47:42 | 20:10:00 | Linea 1: Media 10 Minuti CO INVALIDA - INDICE DISP. [ 60.0]
20:19:03 | 20:19:03 | 20:25:21 | Linea 1: Calibrazione in Corso Polveri
21:00:05 | 21:00:05 | 21:03:10 | Linea 1: Super. Preallarme Semiorario Ossido Carbonio
21:00:06 | 21:00:06 | 21:06:10 | Linea 1: BLOCCO Preallarme Medie Semiorarie
21:42:19 | 21:42:19 | 21:48:41 | Linea 2: Calibrazione in Corso Polveri
23:30:05 | 23:30:05 | 23:31:40 | Linea 1: Super. Preallarme Semiorario Ossido Carbonio
23:30:12 | 23:30:12 | 23:52:43 | Linea 1: BLOCCO Preallarme Medie Semiorarie
Reports ver. 3.50.66 - (C) 1995-2018 C.T. Sistemi srl