## Linea 1
Ecologia Oggi S.p.A. Gioia Tauro - Data: 25/03/2022
Report Medie 30 Minuti - Linea 1
|  | Ac. Cloridrico |  |  | Ossido Carbonio |  |  | An. Carbonica |  |  | Ossidi Azoto |  |  | Ossidi Zolfo |  |  | Ammoniaca |  |  | Ac. Fluoridrico |  |  | Carb. Org. Totale |  |  | Polveri |  |  | Ossigeno |  |  | Umidità Fumi |  |  | Temp. Fumi |  |  | Press. Fumi |  |  | Portata Fumi |  |  | T° Post Comb. |  |  | O2 Post. Comb. |  |  | Impianto
Ore | Note | mg/Nm3 | ID % | Note | mg/Nm3 | ID % | Note | %V | ID % | Note | mg/Nm3 | ID % | Note | mg/Nm3 | ID % | Note | mg/Nm3 | ID % | Note | mg/Nm3 | ID % | Note | mg/Nm3 | ID % | Note | mg/Nm3 | ID % | Note | %V | ID % | Note | %V | ID % | Note | °C | ID % | Note | mBar | ID % | Note | Nm3/h | ID % | Note | °C | ID % | Note | %V | ID % | Note | Stato
00:30 |  | 0 | 100 |  | 31.6827 | 100 |  | 6.2555 | 100 |  | 140.813 | 100 |  | 0 | 100 |  | 11.9729 | 100 |  | 0 | 100 |  | 0.87225 | 100 |  | 1.7355 | 100 |  | 13.5378 | 100 |  | 8.9668 | 100 |  | 151.3107 | 100 |  | 929.5182 | 100 |  | 46625.043 | 100 |  | 869.7361 | 100 |  | 9.5973 | 100 |  | In Marcia [30]
01:00 | (4) | 0.0024315 | 100 | (4) | 26.6036 | 100 |  | 6.3725 | 100 | (4) | 119.4418 | 100 | (4) | 0 | 100 | (4) | 5.6718 | 100 | (4) | 0 | 100 | (4) | 1.8105 | 100 | (4) | 1.3355 | 79.1667 |  | 13.5018 | 100 |  | 8.6495 | 100 |  | 148.3053 | 100 |  | 929.5845 | 100 |  | 47024.9141 | 100 |  | 847.4305 | 100 |  | 9.3897 | 100 |  | Fermo [34]
01:30 |  | 0 | 100 |  | 9.0307 | 100 |  | 6.081 | 100 |  | 172.0139 | 100 |  | 0 | 100 |  | 9.015 | 100 |  | 0 | 100 |  | 0 | 100 |  | 1.6341 | 100 |  | 13.1481 | 100 |  | 8.9236 | 100 |  | 146.9437 | 100 |  | 929.614 | 100 |  | 46401.0977 | 100 |  | 898.6917 | 100 |  | 9.4188 | 100 |  | In Marcia [30]
02:00 |  | 0 | 100 |  | 29.1439 | 100 |  | 6.911 | 100 |  | 130.2853 | 100 |  | 0 | 100 |  | 6.7125 | 100 |  | 0 | 100 |  | 0.09306 | 100 |  | 1.6424 | 100 |  | 12.9926 | 100 |  | 9.4442 | 100 |  | 146.4776 | 100 |  | 929.6547 | 100 |  | 46904.2461 | 100 |  | 883.1278 | 100 |  | 8.8268 | 100 |  | In Marcia [30]
02:30 |  | 0 | 100 |  | 41.9192 | 100 |  | 6.9348 | 100 |  | 132.2498 | 100 |  | 0 | 100 |  | 6.6247 | 100 |  | 0 | 100 |  | 0.56613 | 100 |  | 1.6364 | 100 |  | 12.9754 | 100 |  | 9.7407 | 100 |  | 147.4838 | 100 |  | 929.6539 | 100 |  | 47181.4375 | 100 |  | 884.1139 | 100 |  | 8.6593 | 100 |  | In Marcia [30]
03:00 |  | 0 | 100 |  | 14.7619 | 100 |  | 7.1467 | 100 |  | 128.9578 | 100 |  | 0 | 100 |  | 6.1197 | 100 |  | 0 | 100 |  | 0 | 100 |  | 1.599 | 100 |  | 12.7837 | 100 |  | 9.9959 | 100 |  | 148.2723 | 100 |  | 929.796 | 100 |  | 47346.7695 | 100 |  | 896.95 | 100 |  | 8.5957 | 100 |  | In Marcia [30]
03:30 |  | 0 | 100 |  | 30.3929 | 100 |  | 7.0834 | 100 |  | 128.223 | 100 |  | 0 | 100 |  | 5.4084 | 100 |  | 0 | 100 |  | 0 | 100 |  | 1.6025 | 100 |  | 12.8553 | 100 |  | 9.7758 | 100 |  | 149.238 | 100 |  | 929.9965 | 100 |  | 47465.207 | 100 |  | 898.9389 | 100 |  | 8.6417 | 100 |  | In Marcia [30]
04:00 |  | 0 | 100 |  | 15.9748 | 100 |  | 7.2376 | 100 |  | 133.2752 | 100 |  | 0 | 100 |  | 4.8788 | 100 |  | 0 | 100 |  | 0 | 100 |  | 1.615 | 100 |  | 12.6729 | 100 |  | 9.74 | 100 |  | 149.6905 | 100 |  | 930.1678 | 100 |  | 47441.1875 | 100 |  | 905.4111 | 100 |  | 8.4211 | 100 |  | In Marcia [30]
04:30 |  | 0.96687 | 100 |  | 35.3746 | 100 |  | 7.0174 | 100 |  | 133.1617 | 100 |  | 0 | 100 |  | 4.3489 | 100 |  | 0 | 100 |  | 0 | 100 |  | 1.6206 | 100 |  | 12.8919 | 100 |  | 9.4586 | 100 |  | 149.9927 | 100 |  | 930.2468 | 100 |  | 47311.2344 | 100 |  | 905.5306 | 100 |  | 8.8721 | 100 |  | In Marcia [30]
05:00 |  | 4.4966 | 100 |  | 31.294 | 100 |  | 6.8542 | 100 |  | 128.1712 | 100 |  | 0 | 100 |  | 4.34 | 100 |  | 0 | 100 |  | 0 | 100 |  | 1.7116 | 79.1667 |  | 13.0669 | 100 |  | 9.192 | 100 |  | 150.1849 | 100 |  | 930.3244 | 100 |  | 47250.4102 | 100 |  | 891.6583 | 100 |  | 8.812 | 100 |  | In Marcia [30]
05:30 |  | 9.2248 | 100 |  | 44.9742 | 100 |  | 6.9188 | 100 |  | 130.0006 | 100 |  | 0 | 100 |  | 3.8693 | 100 |  | 0 | 100 |  | 1.2162 | 100 |  | 1.6401 | 100 |  | 13.0342 | 100 |  | 9.5256 | 100 |  | 150.4328 | 100 |  | 930.4186 | 100 |  | 47364.9531 | 100 |  | 893.5667 | 100 |  | 8.9169 | 100 |  | In Marcia [30]
06:00 |  | 4.05 | 100 |  | 27.0243 | 100 |  | 6.5651 | 100 |  | 132.6587 | 100 |  | 0 | 100 |  | 6.9862 | 100 |  | 0 | 100 |  | 0.31926 | 100 |  | 1.7498 | 100 |  | 13.4028 | 100 |  | 9.1244 | 100 |  | 150.6686 | 100 |  | 930.5237 | 100 |  | 47258.3281 | 100 |  | 871.8111 | 100 |  | 9.2528 | 100 |  | In Marcia [30]
06:30 |  | 1.2732 | 100 |  | 66.8767 | 100 |  | 7.0779 | 100 |  | 130.1736 | 100 |  | 0 | 100 |  | 6.0182 | 100 |  | 0 | 100 |  | 3.6331 | 100 |  | 1.6192 | 100 |  | 12.866 | 100 |  | 9.8821 | 100 |  | 151.2483 | 100 |  | 930.6097 | 100 |  | 46976.8672 | 100 |  | 890.8389 | 100 |  | 8.6561 | 100 |  | In Marcia [30]
07:00 |  | 0.62253 | 100 |  | 35.0893 | 100 |  | 6.8746 | 100 |  | 126.5578 | 100 |  | 0 | 100 |  | 5.5473 | 100 |  | 0 | 100 |  | 0 | 100 |  | 1.665 | 100 |  | 13.0818 | 100 |  | 9.3752 | 100 |  | 151.954 | 100 |  | 930.7148 | 100 |  | 46930.6719 | 100 |  | 888.6417 | 100 |  | 8.8399 | 100 |  | In Marcia [30]
07:30 |  | 0.32562 | 100 |  | 14.1172 | 100 |  | 6.1787 | 100 |  | 140.3306 | 100 |  | 0 | 100 |  | 9.5344 | 100 |  | 0 | 100 |  | 0 | 100 |  | 1.6977 | 100 |  | 13.2641 | 100 |  | 8.9629 | 100 |  | 152.0731 | 100 |  | 930.8296 | 100 |  | 46739.2344 | 100 |  | 889.4056 | 100 |  | 9.4311 | 100 |  | In Marcia [30]
08:00 |  | 0 | 86.3889 |  | 16.0904 | 86.3889 |  | 7.0206 | 86.3889 |  | 146.6963 | 86.3889 |  | 0 | 86.3889 |  | 10.4925 | 86.3889 |  | 0 | 86.3889 |  | 0 | 86.3889 |  | 1.6435 | 100 |  | 12.9166 | 86.3889 |  | 9.4836 | 86.3889 |  | 152.921 | 100 |  | 930.9061 | 100 |  | 49390.9258 | 100 |  | 887.4611 | 100 |  | 8.6783 | 100 |  | In Marcia [30]
08:30 |  | 0.72289 | 78.8889 |  | 26.173 | 78.8889 |  | 7.3837 | 78.8889 |  | 152.6633 | 78.8889 |  | 0 | 78.8889 |  | 3.6389 | 78.8889 |  | 0 | 78.8889 |  | 0 | 79.1667 |  | 1.6812 | 100 |  | 12.3721 | 79.1667 |  | 15.1216 | 78.8889 |  | 155.4594 | 100 |  | 930.9437 | 100 |  | 48765.1172 | 100 |  | 916.3028 | 100 |  | 8.2079 | 100 |  | In Marcia [30]
09:00 |  | 0.11318 | 100 |  | 19.9244 | 100 |  | 6.8624 | 100 |  | 136.4144 | 100 |  | 0 | 100 |  | 4.51 | 100 |  | 0 | 100 |  | 0 | 100 |  | 2.0124 | 78.8889 |  | 12.9234 | 100 |  | 11.3277 | 100 |  | 159.3474 | 100 |  | 930.9597 | 100 |  | 49326.75 | 100 |  | 898.1055 | 100 |  | 9.0809 | 100 |  | In Marcia [30]
09:30 |  | 0 | 100 |  | 23.795 | 100 |  | 7.226 | 100 |  | 139.5206 | 100 |  | 0 | 100 |  | 4.3853 | 100 |  | 0 | 100 |  | 0 | 100 |  | 1.5988 | 100 |  | 12.481 | 100 |  | 9.7293 | 100 |  | 159.0193 | 100 |  | 930.9203 | 100 |  | 49669.5234 | 100 |  | 890.1334 | 100 |  | 8.5611 | 100 |  | In Marcia [30]
10:00 |  | 0 | 100 |  | 10.73 | 100 |  | 7.1414 | 100 |  | 125.8041 | 100 |  | 0 | 100 |  | 4.2966 | 100 |  | 0 | 100 |  | 0 | 100 |  | 1.6128 | 100 |  | 12.6324 | 100 |  | 9.3944 | 100 |  | 159.6478 | 100 |  | 930.8793 | 100 |  | 49440.3047 | 100 |  | 889 | 100 |  | 8.7889 | 100 |  | In Marcia [30]
10:30 |  | 0 | 100 |  | 22.9652 | 100 |  | 7.038 | 100 |  | 121.3593 | 100 |  | 0 | 100 |  | 4.6774 | 100 |  | 0 | 100 |  | 0 | 100 |  | 1.5925 | 100 |  | 12.742 | 100 |  | 9.0404 | 100 |  | 158.1179 | 100 |  | 930.8058 | 100 |  | 45266.5391 | 100 |  | 868.8444 | 100 |  | 8.9198 | 100 |  | In Marcia [30]
11:00 |  | 0 | 100 |  | 15.4515 | 100 |  | 7.4881 | 100 |  | 123.4623 | 100 |  | 0 | 100 |  | 3.4557 | 100 |  | 0 | 100 |  | 0 | 100 |  | 1.5216 | 100 |  | 12.2798 | 100 |  | 9.5045 | 100 |  | 155.4569 | 100 |  | 930.7509 | 100 |  | 44245.1523 | 100 |  | 888.3361 | 100 |  | 8.2222 | 100 |  | In Marcia [30]
11:30 |  | 0 | 100 |  | 16.4499 | 100 |  | 7.4405 | 100 |  | 124.6021 | 100 |  | 0 | 100 |  | 3.2972 | 100 |  | 0 | 100 |  | 0 | 100 |  | 1.5422 | 100 |  | 12.3619 | 100 |  | 9.5318 | 100 |  | 154.4767 | 100 |  | 930.6682 | 100 |  | 43912.8945 | 100 |  | 895.4833 | 100 |  | 8.3343 | 100 |  | In Marcia [30]
12:00 |  | 0 | 100 |  | 12.0727 | 100 |  | 7.1275 | 100 |  | 123.7249 | 100 |  | 0 | 100 |  | 4.9557 | 100 |  | 0 | 100 |  | 0 | 100 |  | 1.5971 | 100 |  | 12.7095 | 100 |  | 9.566 | 100 |  | 153.7314 | 100 |  | 930.5853 | 100 |  | 43664.0039 | 100 |  | 879.35 | 100 |  | 8.5159 | 100 |  | In Marcia [30]
12:30 |  | 0 | 100 |  | 32.989 | 100 |  | 6.9779 | 100 |  | 120.613 | 100 |  | 0 | 100 |  | 6.5005 | 100 |  | 0 | 100 |  | 0 | 100 |  | 1.624 | 100 |  | 12.8381 | 100 |  | 9.6482 | 100 |  | 153.512 | 100 |  | 930.4591 | 100 |  | 43541.8438 | 100 |  | 867.1306 | 100 |  | 8.6648 | 100 |  | In Marcia [30]
13:00 |  | 0 | 100 |  | 16.1652 | 100 |  | 7.0646 | 100 |  | 122.0353 | 100 |  | 0 | 100 |  | 5.3055 | 100 |  | 0 | 100 |  | 0 | 100 |  | 1.6246 | 78.6111 |  | 12.7177 | 100 |  | 9.8873 | 100 |  | 153.5457 | 100 |  | 930.3574 | 100 |  | 43440.8438 | 100 |  | 871.4194 | 100 |  | 8.5492 | 100 |  | In Marcia [30]
13:30 |  | 0 | 100 |  | 35.7703 | 100 |  | 7.5781 | 100 |  | 125.3431 | 100 |  | 0 | 100 |  | 3.9599 | 100 |  | 0 | 100 |  | 0 | 100 |  | 1.5051 | 100 |  | 12.1072 | 100 |  | 10.5076 | 100 |  | 153.8377 | 100 |  | 930.2247 | 100 |  | 43595.5703 | 100 |  | 884.5444 | 100 |  | 7.7513 | 100 |  | In Marcia [30]
14:00 |  | 0 | 100 |  | 33.1956 | 100 |  | 7.6115 | 100 |  | 123.4267 | 100 |  | 0 | 100 |  | 3.7327 | 100 |  | 0 | 100 |  | 0 | 100 |  | 1.5097 | 100 |  | 12.1401 | 100 |  | 10.8294 | 100 |  | 154.11 | 100 |  | 930.0665 | 100 |  | 43215.4336 | 100 |  | 900.2528 | 100 |  | 7.6576 | 100 |  | In Marcia [30]
14:30 |  | 0 | 100 |  | 25.3658 | 100 |  | 7.3192 | 100 |  | 125.9299 | 100 |  | 0 | 100 |  | 4.6564 | 100 |  | 0 | 100 |  | 0 | 100 |  | 1.5838 | 100 |  | 12.5128 | 100 |  | 10.7416 | 100 |  | 154.2253 | 100 |  | 929.9142 | 100 |  | 43274.5586 | 100 |  | 886.0444 | 100 |  | 8.0261 | 100 |  | In Marcia [30]
15:00 |  | 0 | 100 |  | 34.295 | 100 |  | 7.1239 | 100 |  | 126.4214 | 100 |  | 0 | 100 |  | 6.2881 | 100 |  | 0 | 100 |  | 0 | 100 |  | 1.624 | 100 |  | 12.717 | 100 |  | 10.4058 | 100 |  | 154.5585 | 100 |  | 929.7728 | 100 |  | 42763.5391 | 100 |  | 868.2556 | 100 |  | 8.3874 | 100 |  | In Marcia [30]
15:30 |  | 0 | 100 |  | 46.8752 | 100 |  | 6.6373 | 100 |  | 130.0791 | 100 |  | 0 | 100 |  | 6.19 | 100 |  | 0 | 100 |  | 1.576 | 100 |  | 1.6841 | 100 |  | 13.1776 | 100 |  | 9.9369 | 100 |  | 154.1007 | 100 |  | 929.7341 | 100 |  | 45223.832 | 100 |  | 865.5833 | 100 |  | 9.1558 | 100 |  | In Marcia [30]
16:00 |  | 0 | 100 |  | 24.4354 | 100 |  | 6.7501 | 100 |  | 129.4113 | 100 |  | 0 | 100 |  | 6.0444 | 100 |  | 0 | 100 |  | 0 | 100 |  | 1.6768 | 100 |  | 13.0824 | 100 |  | 9.7803 | 100 |  | 152.2382 | 100 |  | 929.715 | 100 |  | 45125.0391 | 100 |  | 874.0333 | 100 |  | 8.9634 | 100 |  | In Marcia [30]
16:30 |  | 0 | 100 |  | 36.5995 | 100 |  | 6.6619 | 100 |  | 141.7171 | 100 |  | 0 | 100 |  | 5.5791 | 100 |  | 0 | 100 |  | 0.21109 | 100 |  | 1.6525 | 100 |  | 13.1079 | 100 |  | 9.6654 | 100 |  | 150.9007 | 100 |  | 929.3191 | 100 |  | 45053.1953 | 100 |  | 880.5333 | 100 |  | 8.9938 | 100 |  | In Marcia [30]
17:00 |  | 0 | 100 |  | 14.5184 | 100 |  | 4.8266 | 100 |  | 175.2556 | 100 |  | 0 | 100 |  | 8.4628 | 100 |  | 0 | 100 |  | 0 | 100 |  | 1.8037 | 78.8889 |  | 13.9016 | 100 |  | 8.3355 | 100 |  | 149.0096 | 100 |  | 929.241 | 100 |  | 44173.9336 | 100 |  | 874.7 | 100 |  | 9.9566 | 100 |  | In Marcia [30]
17:30 |  | 0 | 100 |  | 29.7677 | 100 |  | 7.3811 | 100 |  | 144.1205 | 100 |  | 0 | 100 |  | 6.6139 | 100 |  | 0 | 100 |  | 0.43706 | 100 |  | 1.5299 | 100 |  | 12.3057 | 100 |  | 10.5502 | 100 |  | 148.127 | 100 |  | 929.1647 | 100 |  | 45571.4727 | 100 |  | 897.0056 | 100 |  | 8.2472 | 100 |  | In Marcia [30]
18:00 |  | 0 | 100 |  | 49.2002 | 100 |  | 6.798 | 100 |  | 145.1426 | 100 |  | 0 | 100 |  | 4.4367 | 100 |  | 0 | 100 |  | 0.41436 | 100 |  | 1.615 | 100 |  | 12.9186 | 100 |  | 10.0357 | 100 |  | 149.401 | 100 |  | 929.1329 | 100 |  | 44890.9922 | 100 |  | 891.4361 | 100 |  | 8.6935 | 100 |  | In Marcia [30]
18:30 |  | 0 | 100 |  | 49.8554 | 100 |  | 6.2968 | 100 |  | 150.6414 | 100 |  | 0 | 100 |  | 6.184 | 100 |  | 0 | 100 |  | 0.97356 | 100 |  | 1.731 | 100 |  | 13.5049 | 100 |  | 9.5394 | 100 |  | 149.2021 | 100 |  | 929.0975 | 100 |  | 44811.3945 | 100 |  | 863.7917 | 100 |  | 9.4126 | 100 |  | In Marcia [30]
19:00 |  | 0 | 100 |  | 34.2289 | 100 |  | 6.4088 | 100 |  | 158.7396 | 100 |  | 0 | 100 |  | 7.8122 | 100 |  | 0 | 100 |  | 0 | 100 |  | 1.7432 | 100 |  | 13.3919 | 100 |  | 9.7429 | 100 |  | 148.6551 | 100 |  | 929.078 | 100 |  | 45291.168 | 100 |  | 863.7944 | 100 |  | 9.3676 | 100 |  | In Marcia [30]
19:30 |  | 0 | 100 |  | 63.7013 | 100 |  | 6.6917 | 100 |  | 143.761 | 100 |  | 0 | 100 |  | 7.0767 | 100 |  | 0 | 100 |  | 3.2483 | 100 |  | 1.6559 | 100 |  | 13.127 | 100 |  | 10.0226 | 100 |  | 148.9536 | 100 |  | 929.0519 | 100 |  | 44625.8359 | 100 |  | 868.6139 | 100 |  | 8.7766 | 100 |  | In Marcia [30]
20:00 |  | 0 | 87.7778 |  | 69.6523 | 87.7778 |  | 7.0335 | 87.7778 |  | 145.5201 | 87.7778 |  | 0 | 87.7778 |  | 4.7178 | 87.7778 |  | 0 | 87.7778 |  | 2.6963 | 87.7778 |  | 1.6076 | 100 |  | 12.8156 | 87.7778 |  | 10.3445 | 87.7778 |  | 148.0358 | 100 |  | 929.0452 | 100 |  | 44229.3242 | 100 |  | 884.8 | 100 |  | 8.353 | 100 |  | In Marcia [30]
20:30 |  | 0 | 77.5 |  | 68.319 | 77.5 |  | 6.0708 | 77.5 |  | 188.1707 | 77.5 |  | 0 | 77.5 |  | 5.4559 | 77.5 |  | 0 | 77.5 |  | 3.7361 | 77.7778 |  | 1.7316 | 100 |  | 13.1601 | 77.7778 |  | 12.9336 | 77.5 |  | 147.9426 | 100 |  | 929.0065 | 100 |  | 43803.2578 | 100 |  | 892.3167 | 100 |  | 8.4821 | 100 |  | In Marcia [30]
21:00 |  | 0 | 100 |  | 36.8434 | 100 |  | 6.9684 | 100 |  | 146.9174 | 100 |  | 0 | 100 |  | 7.7762 | 100 |  | 0 | 100 |  | 0.19391 | 100 |  | 1.7345 | 78.8889 |  | 13.0313 | 100 |  | 14.8214 | 100 |  | 148.4432 | 100 |  | 928.9719 | 100 |  | 43952.5117 | 100 |  | 897.5889 | 100 |  | 8.0662 | 100 |  | In Marcia [30]
21:30 |  | 0 | 100 | (5) | 108.4352 | 100 |  | 6.7611 | 100 |  | 167.1175 | 100 |  | 0 | 100 |  | 4.9518 | 100 |  | 0 | 100 |  | 4.977 | 100 |  | 1.6118 | 100 |  | 12.9313 | 100 |  | 10.1719 | 100 |  | 147.2097 | 100 |  | 929.0109 | 100 |  | 44211.2148 | 100 |  | 884.2056 | 100 |  | 8.5966 | 100 |  | In Marcia [30]
22:00 |  | 0 | 100 |  | 3.3968 | 100 |  | 4.5446 | 100 |  | 120.5579 | 100 |  | 0 | 100 |  | 1.4653 | 100 |  | 0 | 100 |  | 0 | 100 |  | 1.6206 | 100 |  | 13.203 | 100 |  | 8.6183 | 100 |  | 142.3504 | 100 |  | 929.0232 | 100 |  | 41167.8438 | 100 |  | 934.1055 | 100 |  | 8.4846 | 100 |  | In Marcia [30]
22:30 |  | 0 | 100 |  | 3.2611 | 100 |  | 4.5965 | 100 |  | 101.3987 | 100 |  | 0 | 100 |  | 0.87014 | 100 |  | 0 | 100 |  | 0 | 100 |  | 1.5761 | 100 |  | 13.1074 | 100 |  | 8.5843 | 100 |  | 136.0817 | 100 |  | 929.0851 | 100 |  | 41635.5469 | 100 |  | 941.1917 | 100 |  | 8.4743 | 100 |  | In Marcia [30]
23:00 |  | 0 | 100 |  | 49.1856 | 100 |  | 6.9954 | 100 |  | 138.5704 | 100 |  | 0 | 100 |  | 2.8588 | 100 |  | 0 | 100 |  | 1.1063 | 100 |  | 1.4201 | 100 |  | 12.1094 | 100 |  | 10.5803 | 100 |  | 133.1353 | 100 |  | 929.1155 | 100 |  | 45202.1328 | 100 |  | 925.6028 | 100 |  | 7.6103 | 100 |  | In Marcia [30]
23:30 |  | 0 | 100 |  | 53.0697 | 100 |  | 6.3295 | 100 |  | 140.6422 | 100 |  | 0 | 100 |  | 6.874 | 100 |  | 0 | 100 |  | 0.4435 | 100 |  | 1.7615 | 100 |  | 13.6513 | 100 |  | 9.3776 | 100 |  | 136.3926 | 100 |  | 929.0795 | 100 |  | 45744.0898 | 100 |  | 861.8111 | 100 |  | 9.1756 | 100 |  | In Marcia [30]
24:00 | (4) | 0.0084463 | 100 | (4) | 44.9765 | 100 |  | 6.3563 | 100 | (4) | 122.4823 | 100 | (4) | 0 | 100 | (4) | 3.6653 | 100 | (4) | 0 | 100 | (4) | 3.0247 | 100 | (4) | 1.2564 | 100 |  | 13.5756 | 100 |  | 8.7758 | 100 |  | 139.3029 | 100 |  | 929.0681 | 100 |  | 45901.2812 | 100 |  | 851.5444 | 100 |  | 9.4284 | 100 |  | Fermo [34]
Limite 30 Min |  | 60 |  |  | 100 | [5 empty] | 400 |  |  | 200 | [5 empty] | 4 |  |  | 20 |  |  | 30
MIN |  | 0 |  |  | 3.2611 |  |  | 4.5446 |  |  | 101.3987 |  |  | 0 |  |  | 0.87014 |  |  | 0 |  |  | 0 |  |  | 1.4201 |  |  | 12.1072 |  |  | 8.3355 |  |  | 133.1353 |  |  | 928.9719 |  |  | 41167.8438 |  |  | 861.8111 |  |  | 7.6103
MAX |  | 9.2248 |  |  | 108.4352 |  |  | 7.6115 |  |  | 188.1707 |  |  | 0 |  |  | 11.9729 |  |  | 0 |  |  | 4.977 |  |  | 2.0124 |  |  | 13.9016 |  |  | 15.1216 |  |  | 159.6478 |  |  | 930.9597 |  |  | 49669.5234 |  |  | 941.1917 |  |  | 9.9566
%Medie < Soglia |  | 100 | [8 empty] | 98.9322 |  |  | 100 | [5 empty] | 100 |  |  | 100 |  |  | 99.8743
Soglia 97% |  | 10 | [8 empty] | 200 |  |  | 50 | [5 empty] | 2 |  |  | 10 |  |  | 10
Media Giorno: |  | 0.47382 | 100 |  | 32.8355 | 100 |  | 6.7672 | 100 |  | 136.7968 | 100 |  | 0 | 100 |  | 5.6282 | 100 |  | 0 | 100 |  | 0.58073 | 100 |  | 1.6435 | 100 |  | 12.9033 | 100 |  | 9.9971 | 100 |  | 150.3939 | 100 |  | 929.9164 | 100 |  | 45596.1407 | 100 |  | 888.2652 | 100 |  | 8.6978 | 100 | (6) | 46
Limite Giorno |  | 10 |  |  | 50 | [5 empty] | 200 |  |  | 50 | [5 empty] | 1 |  |  | 10 |  |  | 10
Note:
| (1) | Assenza Registrazioni Medie | [7 empty] | Elaborazioni conformi Allegato VI, Parte V, D.Lgs. n. 152 del 03/04/2006 | [11 empty] | Elaborazioni DLgs 46/14: [Giorno Solare]
| (2) | Assenza Registrazioni I.D. | [7 empty] | Elaborazioni Conformi Titolo III Bis, Parte IV, D.Lgs. 152/06 del 03/04/2006 (D.Lgs. 46/14) | [12 empty] | 144 | Medie 10 Minuti Totali della Misura del CO.
| (3) | Assenza Registrazioni Note o Parametri | [7 empty] | Ossigeno di Riferimento: 11,00 %V. | [12 empty] | 136 | Medie 10 Minuti Valide della Misura del CO.
| (4) | Media Non Valida | [20 empty] | 0 | Medie 10 Minuti del CO superiori al valore di 150 mg/Nm3.
| (5) | Valore superiore al Limite o Soglia | [7 empty] | Report prodotto il 26/03/2022 01:06:08 | [12 empty] | 100,00% | Medie 10 Minuti del CO inferiori al valore di 150 mg/Nm3.
| (6) | Mezzore di Normale Funzionamento | [7 empty] | Reports ver. 3.50.66 - (C) 1995-2018 C.T. Sistemi srl

## Linea 2
Ecologia Oggi S.p.A. Gioia Tauro - Data: 25/03/2022
Report Medie 30 Minuti - Linea 2
|  | Ac. Cloridrico |  |  | Ossido Carbonio |  |  | An. Carbonica |  |  | Ossidi Azoto |  |  | Ossidi Zolfo |  |  | Ammoniaca |  |  | Ac. Fluoridrico |  |  | Carb. Org. Totale |  |  | Polveri |  |  | Ossigeno |  |  | Umidità Fumi |  |  | Temp. Fumi |  |  | Press. Fumi |  |  | Portata Fumi |  |  | T° Post Comb. |  |  | O2 Post. Comb. |  |  | Impianto
Ore | Note | mg/Nm3 | ID % | Note | mg/Nm3 | ID % | Note | %V | ID % | Note | mg/Nm3 | ID % | Note | mg/Nm3 | ID % | Note | mg/Nm3 | ID % | Note | mg/Nm3 | ID % | Note | mg/Nm3 | ID % | Note | mg/Nm3 | ID % | Note | %V | ID % | Note | %V | ID % | Note | °C | ID % | Note | mBar | ID % | Note | Nm3/h | ID % | Note | °C | ID % | Note | %V | ID % | Note | Stato
00:30 | (4) | 0 | 100 | (4) | 4.678 | 100 |  | 0.038132 | 100 | (4) | 0.43958 | 100 | (4) | 0 | 100 | (4) | 0.013405 | 100 | (4) | 0 | 100 | (4) | 1.8113 | 100 | (4) | 0.93083 | 100 |  | 20.629 | 100 |  | 0.85735 | 100 |  | 11.4545 | 100 |  | 1019.103 | 100 |  | 0 | 100 |  | 14.7306 | 100 |  | 20.0121 | 100 |  | Fermo [34]
01:00 | (4) | 0 | 100 | (4) | 4.5866 | 100 |  | 0.037624 | 100 | (4) | 0.28882 | 100 | (4) | 0 | 100 | (4) | 0.0072816 | 100 | (4) | 0 | 100 | (4) | 1.8339 | 100 | (4) | 0.9232 | 100 |  | 20.6215 | 100 |  | 0.8441 | 100 |  | 11.1397 | 100 |  | 1018.9454 | 100 |  | 0 | 100 |  | 14.0056 | 100 |  | 20.0132 | 100 |  | Fermo [34]
01:30 | (4) | 0 | 100 | (4) | 4.376 | 100 |  | 0.037355 | 100 | (4) | 0.15261 | 100 | (4) | 0 | 100 | (4) | 0.018237 | 100 | (4) | 0 | 100 | (4) | 1.8166 | 100 | (4) | 0.91433 | 100 |  | 20.6143 | 100 |  | 0.83059 | 100 |  | 11.003 | 100 |  | 1018.8581 | 100 |  | 0 | 100 |  | 14.0111 | 100 |  | 20.0152 | 100 |  | Fermo [34]
02:00 | (4) | 0 | 100 | (4) | 4.2699 | 100 |  | 0.036581 | 100 | (4) | 0.13207 | 100 | (4) | 0 | 100 | (4) | 0.02426 | 100 | (4) | 0 | 100 | (4) | 1.7567 | 100 | (4) | 0.91872 | 100 |  | 20.6117 | 100 |  | 0.81603 | 100 |  | 10.9011 | 100 |  | 1018.782 | 100 |  | 0 | 100 |  | 14 | 100 |  | 20.0166 | 100 |  | Fermo [34]
02:30 | (4) | 0 | 100 | (4) | 4.3157 | 100 |  | 0.036998 | 100 | (4) | 0.16431 | 100 | (4) | 0 | 100 | (4) | 0.03403 | 100 | (4) | 0 | 100 | (4) | 1.8421 | 100 | (4) | 0.9207 | 100 |  | 20.6051 | 100 |  | 0.79763 | 100 |  | 10.7319 | 100 |  | 1018.7291 | 100 |  | 0 | 100 |  | 14 | 100 |  | 20.0192 | 100 |  | Fermo [34]
03:00 | (4) | 0 | 100 | (4) | 4.3962 | 100 |  | 0.037005 | 100 | (4) | 0.073568 | 100 | (4) | 0 | 100 | (4) | 0.039006 | 100 | (4) | 0 | 100 | (4) | 1.8074 | 100 | (4) | 0.91652 | 100 |  | 20.5891 | 100 |  | 0.78454 | 100 |  | 10.2572 | 100 |  | 1018.7273 | 100 |  | 0 | 100 |  | 14 | 100 |  | 20.0148 | 100 |  | Fermo [34]
03:30 | (4) | 0 | 100 | (4) | 4.3916 | 100 |  | 0.037319 | 100 | (4) | 0.15707 | 100 | (4) | 0 | 100 | (4) | 0.033841 | 100 | (4) | 0 | 100 | (4) | 1.8144 | 100 | (4) | 0.91176 | 79.1667 |  | 20.5702 | 100 |  | 0.77647 | 100 |  | 9.7799 | 100 |  | 1018.5812 | 100 |  | 0 | 100 |  | 14 | 100 |  | 20.0105 | 100 |  | Fermo [34]
04:00 | (4) | 0 | 100 | (4) | 4.2114 | 100 |  | 0.038605 | 100 | (4) | 0.10107 | 100 | (4) | 0 | 100 | (4) | 0.043594 | 100 | (4) | 0 | 100 | (4) | 1.8415 | 100 | (4) | 0.90845 | 100 |  | 20.575 | 100 |  | 0.76613 | 100 |  | 9.2867 | 100 |  | 1018.3118 | 100 |  | 0 | 100 |  | 13.8361 | 100 |  | 20.0138 | 100 |  | Fermo [34]
04:30 | (4) | 0 | 100 | (4) | 4.2261 | 100 |  | 0.040945 | 100 | (4) | 0.043972 | 100 | (4) | 0 | 100 | (4) | 0.032416 | 100 | (4) | 0 | 100 | (4) | 1.8224 | 100 | (4) | 0.90549 | 100 |  | 20.5726 | 100 |  | 0.76032 | 100 |  | 9.0313 | 100 |  | 1017.9811 | 100 |  | 0 | 100 |  | 13 | 100 |  | 20.0176 | 100 |  | Fermo [34]
05:00 | (4) | 0 | 100 | (4) | 4.1735 | 100 |  | 0.039106 | 100 | (4) | 0.03328 | 100 | (4) | 0 | 100 | (4) | 0.025898 | 100 | (4) | 0 | 100 | (4) | 1.7802 | 100 | (4) | 0.90009 | 100 |  | 20.5661 | 100 |  | 0.76103 | 100 |  | 8.7132 | 100 |  | 1017.8533 | 100 |  | 0 | 100 |  | 13 | 100 |  | 20.0189 | 100 |  | Fermo [34]
05:30 | (4) | 0 | 100 | (4) | 4.0326 | 100 |  | 0.037224 | 100 | (4) | 0.029573 | 100 | (4) | 0 | 100 | (4) | 0.039228 | 100 | (4) | 0 | 100 | (4) | 1.7336 | 100 | (4) | 0.89336 | 100 |  | 20.5646 | 100 |  | 0.7598 | 100 |  | 8.3735 | 100 |  | 1017.8549 | 100 |  | 0 | 100 |  | 13 | 100 |  | 20.0254 | 100 |  | Fermo [34]
06:00 | (4) | 0 | 100 | (4) | 3.9367 | 100 |  | 0.037661 | 100 | (4) | 0.085102 | 100 | (4) | 0 | 100 | (4) | 0.043171 | 100 | (4) | 0 | 100 | (4) | 1.7659 | 100 | (4) | 0.89297 | 100 |  | 20.5725 | 100 |  | 0.75674 | 100 |  | 8.6919 | 100 |  | 1017.9232 | 100 |  | 0 | 100 |  | 13.325 | 100 |  | 20.0212 | 100 |  | Fermo [34]
06:30 | (4) | 0 | 100 | (4) | 3.7892 | 100 |  | 0.038527 | 100 | (4) | 0.085849 | 100 | (4) | 0 | 100 | (4) | 0.040667 | 100 | (4) | 0 | 100 | (4) | 1.7276 | 100 | (4) | 0.90804 | 100 |  | 20.576 | 100 |  | 0.74954 | 100 |  | 9.1484 | 100 |  | 1018.046 | 100 |  | 0 | 100 |  | 14 | 100 |  | 20.0215 | 100 |  | Fermo [34]
07:00 | (4) | 0 | 100 | (4) | 3.8158 | 100 |  | 0.040472 | 100 | (4) | 0.084403 | 100 | (4) | 0 | 100 | (4) | 0.047065 | 100 | (4) | 0 | 100 | (4) | 1.7081 | 100 | (4) | 0.91224 | 100 |  | 20.5721 | 100 |  | 0.74333 | 100 |  | 9.2134 | 100 |  | 1018.5618 | 100 |  | 0 | 100 |  | 14 | 100 |  | 20.023 | 100 |  | Fermo [34]
07:30 | (4) | 0 | 100 | (4) | 3.7894 | 100 |  | 0.042386 | 100 | (4) | 0.00069056 | 100 | (4) | 0 | 100 | (4) | 0.032105 | 100 | (4) | 0 | 100 | (4) | 1.7457 | 100 | (4) | 0.93901 | 78.6111 |  | 20.5672 | 100 |  | 0.74872 | 100 |  | 9.1628 | 100 |  | 1018.6572 | 100 |  | 0 | 100 |  | 14 | 100 |  | 20.0232 | 100 |  | Fermo [34]
08:00 | (4) | 0 | 86.6667 | (4) | 3.819 | 86.6667 |  | 0.041261 | 86.6667 | (4) | 0.011441 | 86.6667 | (4) | 0 | 86.6667 | (4) | 0.041702 | 86.6667 | (4) | 0 | 86.6667 | (4) | 1.7664 | 86.6667 | (4) | 0.93405 | 100 |  | 20.5648 | 86.6667 |  | 0.7693 | 86.6667 |  | 9.7321 | 100 |  | 1018.7996 | 100 |  | 0 | 100 |  | 14.4139 | 100 |  | 20.0201 | 100 |  | Fermo [34]
08:30 | (4) | 0 | 79.4444 | (4) | 4.6168 | 79.4444 |  | 0.041486 | 79.4444 | (4) | 0 | 79.4444 | (4) | 0 | 79.4444 | (4) | 0.12306 | 79.4444 | (4) | 0 | 79.4444 | (4) | 1.7733 | 79.7222 | (4) | 0.96252 | 100 |  | 20.9309 | 79.7222 |  | 0.82398 | 79.4444 |  | 10.6942 | 100 |  | 1018.882 | 100 |  | 0 | 100 |  | 15.6361 | 100 |  | 20.0334 | 100 |  | Fermo [34]
09:00 | (4) | 0 | 100 | (4) | 4.0887 | 100 |  | 0.039869 | 100 | (4) | 0 | 100 | (4) | 0 | 100 | (4) | 0.12253 | 100 | (4) | 0 | 100 | (4) | 1.6899 | 100 | (4) | 0.99281 | 100 |  | 20.9432 | 100 |  | 0.90625 | 100 |  | 11.0293 | 100 |  | 1018.9269 | 100 |  | 0 | 100 |  | 16.4278 | 100 |  | 20.0349 | 100 |  | Fermo [34]
09:30 | (4) | 0 | 100 | (4) | 3.956 | 100 |  | 0.041198 | 100 | (4) | 0 | 100 | (4) | 0 | 100 | (4) | 0.10121 | 100 | (4) | 0 | 100 | (4) | 1.7195 | 100 | (4) | 1.0052 | 100 |  | 20.9431 | 100 |  | 0.98018 | 100 |  | 11.6549 | 100 |  | 1018.9833 | 100 |  | 0 | 100 |  | 17.6778 | 100 |  | 20.0354 | 100 |  | Fermo [34]
10:00 | (4) | 0 | 100 | (4) | 3.9127 | 100 |  | 0.039473 | 100 | (4) | 2.5075e-05 | 100 | (4) | 0 | 100 | (4) | 0.12257 | 100 | (4) | 0 | 100 | (4) | 1.7585 | 100 | (4) | 1.0207 | 100 |  | 20.9472 | 100 |  | 1.0436 | 100 |  | 12.1564 | 100 |  | 1018.8271 | 100 |  | 0 | 100 |  | 18.7944 | 100 |  | 20.0341 | 100 |  | Fermo [34]
10:30 | (4) | 0 | 100 | (4) | 3.8493 | 100 |  | 0.038898 | 100 | (4) | 0.003895 | 100 | (4) | 0 | 100 | (4) | 0.13916 | 100 | (4) | 0 | 100 | (4) | 1.6948 | 100 | (4) | 1.0259 | 100 |  | 20.9422 | 100 |  | 1.0259 | 100 |  | 12.8015 | 100 |  | 1018.598 | 100 |  | 0 | 100 |  | 19 | 100 |  | 20.0428 | 100 |  | Fermo [34]
11:00 | (4) | 0 | 100 | (4) | 3.8482 | 100 |  | 0.042268 | 100 | (4) | 0.015205 | 100 | (4) | 0 | 100 | (4) | 0.096985 | 100 | (4) | 0 | 100 | (4) | 1.6703 | 100 | (4) | 1.0309 | 100 |  | 20.9393 | 100 |  | 1.0784 | 100 |  | 13.5295 | 100 |  | 1018.3867 | 100 |  | 0 | 100 |  | 19.5583 | 100 |  | 20.0504 | 100 |  | Fermo [34]
11:30 | (4) | 0 | 100 | (4) | 3.8339 | 100 |  | 0.04074 | 100 | (4) | 0.034317 | 100 | (4) | 0 | 100 | (4) | 0.12585 | 100 | (4) | 0 | 100 | (4) | 1.678 | 100 | (4) | 1.0936 | 78.8889 |  | 20.9371 | 100 |  | 1.1166 | 100 |  | 14.3073 | 100 |  | 1018.2956 | 100 |  | 0 | 100 |  | 20.2111 | 100 |  | 20.0589 | 100 |  | Fermo [34]
12:00 | (4) | 0 | 100 | (4) | 3.9428 | 100 |  | 0.038614 | 100 | (4) | 0.090777 | 100 | (4) | 0 | 100 | (4) | 0.1317 | 100 | (4) | 0 | 100 | (4) | 1.6824 | 100 | (4) | 1.0375 | 100 |  | 20.9371 | 100 |  | 1.1518 | 100 |  | 15.0134 | 100 |  | 1018.2168 | 100 |  | 0 | 100 |  | 21 | 100 |  | 20.0586 | 100 |  | Fermo [34]
12:30 | (4) | 0 | 100 | (4) | 3.919 | 100 |  | 0.038423 | 100 | (4) | 0.056312 | 100 | (4) | 0 | 100 | (4) | 0.11239 | 100 | (4) | 0 | 100 | (4) | 1.6859 | 100 | (4) | 1.0386 | 100 |  | 20.9374 | 100 |  | 1.1986 | 100 |  | 15.5261 | 100 |  | 1018.0377 | 100 |  | 0 | 100 |  | 21 | 100 |  | 20.0601 | 100 |  | Fermo [34]
13:00 | (4) | 0 | 100 | (4) | 3.8858 | 100 |  | 0.037832 | 100 | (4) | 0.10969 | 100 | (4) | 0 | 100 | (4) | 0.088038 | 100 | (4) | 0 | 100 | (4) | 1.6812 | 100 | (4) | 1.0406 | 100 |  | 20.9388 | 100 |  | 1.2559 | 100 |  | 15.7572 | 100 |  | 1017.7977 | 100 |  | 0 | 100 |  | 21.4972 | 100 |  | 20.0629 | 100 |  | Fermo [34]
13:30 | (4) | 0 | 100 | (4) | 3.8918 | 100 |  | 0.037339 | 100 | (4) | 0.24342 | 100 | (4) | 0 | 100 | (4) | 0.13769 | 100 | (4) | 0 | 100 | (4) | 1.6705 | 100 | (4) | 1.0429 | 100 |  | 20.9355 | 100 |  | 1.2908 | 100 |  | 15.9427 | 100 |  | 1017.4883 | 100 |  | 0 | 100 |  | 22.4389 | 100 |  | 20.0556 | 100 |  | Fermo [34]
14:00 | (4) | 0 | 100 | (4) | 3.8662 | 100 |  | 0.035427 | 100 | (4) | 0.40871 | 100 | (4) | 0 | 100 | (4) | 0.11364 | 100 | (4) | 0 | 100 | (4) | 1.667 | 100 | (4) | 1.0434 | 100 |  | 20.9305 | 100 |  | 1.3036 | 100 |  | 15.9772 | 100 |  | 1017.0897 | 100 |  | 0 | 100 |  | 22 | 100 |  | 20.0575 | 100 |  | Fermo [34]
14:30 | (4) | 0 | 100 | (4) | 3.7526 | 100 |  | 0.034608 | 100 | (4) | 0.36411 | 100 | (4) | 0 | 100 | (4) | 0.10163 | 100 | (4) | 0 | 100 | (4) | 1.6444 | 100 | (4) | 1.0454 | 100 |  | 20.9247 | 100 |  | 1.2894 | 100 |  | 16.2848 | 100 |  | 1016.8845 | 100 |  | 0 | 100 |  | 21.8361 | 100 |  | 20.0636 | 100 |  | Fermo [34]
15:00 | (4) | 0 | 100 | (4) | 3.823 | 100 |  | 0.034438 | 100 | (4) | 0.2404 | 100 | (4) | 0 | 100 | (4) | 0.086809 | 100 | (4) | 0 | 100 | (4) | 1.6343 | 100 | (4) | 1.0443 | 100 |  | 20.917 | 100 |  | 1.2712 | 100 |  | 16.5353 | 100 |  | 1016.6931 | 100 |  | 0 | 100 |  | 21 | 100 |  | 20.0644 | 100 |  | Fermo [34]
15:30 | (4) | 0 | 100 | (4) | 3.7675 | 100 |  | 0.034034 | 100 | (4) | 0.30024 | 100 | (4) | 0 | 100 | (4) | 0.086572 | 100 | (4) | 0 | 100 | (4) | 1.6341 | 100 | (4) | 1.0835 | 78.6111 |  | 20.9106 | 100 |  | 1.2703 | 100 |  | 16.6147 | 100 |  | 1016.558 | 100 |  | 0 | 100 |  | 21 | 100 |  | 20.0619 | 100 |  | Fermo [34]
16:00 | (4) | 0 | 100 | (4) | 3.817 | 100 |  | 0.033405 | 100 | (4) | 0.1959 | 100 | (4) | 0 | 100 | (4) | 0.072909 | 100 | (4) | 0 | 100 | (4) | 1.6305 | 100 | (4) | 1.0503 | 100 |  | 20.9024 | 100 |  | 1.2644 | 100 |  | 16.6036 | 100 |  | 1016.2875 | 100 |  | 0 | 100 |  | 20.35 | 100 |  | 20.0611 | 100 |  | Fermo [34]
16:30 | (4) | 0 | 100 | (4) | 3.7773 | 100 |  | 0.032904 | 100 | (4) | 0.16251 | 100 | (4) | 0 | 100 | (4) | 0.074562 | 100 | (4) | 0 | 100 | (4) | 1.6187 | 100 | (4) | 1.0425 | 100 |  | 20.8865 | 100 |  | 1.2276 | 100 |  | 16.6745 | 100 |  | 1016.0635 | 100 |  | 0 | 100 |  | 20 | 100 |  | 20.0648 | 100 |  | Fermo [34]
17:00 | (4) | 0 | 100 | (4) | 3.8918 | 100 |  | 0.032113 | 100 | (4) | 0.54565 | 100 | (4) | 0 | 100 | (4) | 0.092041 | 100 | (4) | 0 | 100 | (4) | 1.634 | 100 | (4) | 1.0355 | 100 |  | 20.8579 | 100 |  | 1.2084 | 100 |  | 16.5268 | 100 |  | 1016.1266 | 100 |  | 0 | 100 |  | 19.225 | 100 |  | 20.0501 | 100 |  | Fermo [34]
17:30 | (4) | 0 | 100 | (4) | 3.9112 | 100 |  | 0.031131 | 100 | (4) | 0.17923 | 100 | (4) | 0 | 100 | (4) | 0.06059 | 100 | (4) | 0 | 100 | (4) | 1.642 | 100 | (4) | 1.0193 | 100 |  | 20.8396 | 100 |  | 1.1888 | 100 |  | 16.436 | 100 |  | 1016.2338 | 100 |  | 0 | 100 |  | 19 | 100 |  | 20.0441 | 100 |  | Fermo [34]
18:00 | (4) | 0 | 100 | (4) | 3.94 | 100 |  | 0.031754 | 100 | (4) | 0.32477 | 100 | (4) | 0 | 100 | (4) | 0.068942 | 100 | (4) | 0 | 100 | (4) | 1.6473 | 100 | (4) | 1.0312 | 100 |  | 20.8502 | 100 |  | 1.1791 | 100 |  | 16.4558 | 100 |  | 1016.3923 | 100 |  | 0 | 100 |  | 19 | 100 |  | 20.04 | 100 |  | Fermo [34]
18:30 | (4) | 0 | 100 | (4) | 4.0313 | 100 |  | 0.032613 | 100 | (4) | 0.37554 | 100 | (4) | 0 | 100 | (4) | 0.061904 | 100 | (4) | 0 | 100 | (4) | 1.67 | 100 | (4) | 1.006 | 100 |  | 20.8586 | 100 |  | 1.1665 | 100 |  | 16.3738 | 100 |  | 1016.379 | 100 |  | 0 | 100 |  | 19 | 100 |  | 20.0315 | 100 |  | Fermo [34]
19:00 | (4) | 0 | 100 | (4) | 3.9543 | 100 |  | 0.032678 | 100 | (4) | 0.20099 | 100 | (4) | 0 | 100 | (4) | 0.059821 | 100 | (4) | 0 | 100 | (4) | 1.685 | 100 | (4) | 1.0168 | 100 |  | 20.8639 | 100 |  | 1.1682 | 100 |  | 16.2481 | 100 |  | 1016.5912 | 100 |  | 0 | 100 |  | 19 | 100 |  | 20.0324 | 100 |  | Fermo [34]
19:30 | (4) | 0 | 100 | (4) | 3.9543 | 100 |  | 0.033974 | 100 | (4) | 0.15851 | 100 | (4) | 0 | 100 | (4) | 0.083172 | 100 | (4) | 0 | 100 | (4) | 1.6846 | 100 | (4) | 1.0098 | 81.6667 |  | 20.8628 | 100 |  | 1.1419 | 100 |  | 16.2164 | 100 |  | 1016.7748 | 100 |  | 0 | 100 |  | 19 | 100 |  | 20.0284 | 100 |  | Fermo [34]
20:00 | (4) | 0 | 86.9444 | (4) | 4.1019 | 86.9444 |  | 0.033456 | 86.9444 | (4) | 0.20869 | 86.9444 | (4) | 0 | 86.9444 | (4) | 0.055037 | 86.9444 | (4) | 0 | 86.9444 | (4) | 1.6659 | 86.9444 | (4) | 1.0384 | 97.2222 |  | 20.8609 | 86.9444 |  | 1.0926 | 86.9444 |  | 16.0373 | 100 |  | 1017.0361 | 100 |  | 0 | 100 |  | 19 | 100 |  | 20.0232 | 100 |  | Fermo [34]
20:30 | (4) | 0 | 78.8889 | (4) | 4.9642 | 78.8889 |  | 0.033095 | 78.8889 | (4) | 0.003006 | 78.8889 | (4) | 0 | 78.8889 | (4) | 0.036555 | 78.8889 | (4) | 0 | 78.8889 | (4) | 1.7762 | 79.1667 | (4) | 1.0587 | 100 |  | 20.8776 | 79.1667 |  | 1.0145 | 78.8889 |  | 15.583 | 100 |  | 1017.1549 | 100 |  | 0 | 100 |  | 19 | 100 |  | 20.0177 | 100 |  | Fermo [34]
21:00 | (4) | 0 | 100 | (4) | 5.1254 | 100 |  | 0.033458 | 100 | (4) | 0.028393 | 100 | (4) | 0 | 100 | (4) | 0.011428 | 100 | (4) | 0 | 100 | (4) | 1.8535 | 100 | (4) | 1.1117 | 100 |  | 20.8774 | 100 |  | 0.9936 | 100 |  | 15.2119 | 100 |  | 1017.2239 | 100 |  | 0 | 100 |  | 18.2917 | 100 |  | 20.0171 | 100 |  | Fermo [34]
21:30 | (4) | 0 | 100 | (4) | 4.9371 | 100 |  | 0.033621 | 100 | (4) | 0.0055043 | 100 | (4) | 0 | 100 | (4) | 0.021507 | 100 | (4) | 0 | 100 | (4) | 1.8446 | 100 | (4) | 1.0595 | 100 |  | 20.8713 | 100 |  | 0.98241 | 100 |  | 14.8122 | 100 |  | 1017.0616 | 100 |  | 0 | 100 |  | 18 | 100 |  | 20.0161 | 100 |  | Fermo [34]
22:00 | (4) | 0 | 100 | (4) | 5.0236 | 100 |  | 0.033782 | 100 | (4) | 0.088662 | 100 | (4) | 0 | 100 | (4) | 0.026419 | 100 | (4) | 0 | 100 | (4) | 1.8125 | 100 | (4) | 1.0629 | 100 |  | 20.8685 | 100 |  | 0.97504 | 100 |  | 14.5159 | 100 |  | 1016.9628 | 100 |  | 0 | 100 |  | 17.1444 | 100 |  | 20.0143 | 100 |  | Fermo [34]
22:30 | (4) | 0 | 100 | (4) | 5.0607 | 100 |  | 0.034778 | 100 | (4) | 0.031218 | 100 | (4) | 0 | 100 | (4) | 0.023861 | 100 | (4) | 0 | 100 | (4) | 1.8222 | 100 | (4) | 1.0675 | 100 |  | 20.8652 | 100 |  | 0.96314 | 100 |  | 14.2186 | 100 |  | 1016.814 | 100 |  | 0 | 100 |  | 17 | 100 |  | 20.0106 | 100 |  | Fermo [34]
23:00 | (4) | 0 | 100 | (4) | 4.9352 | 100 |  | 0.034588 | 100 | (4) | 0.025576 | 100 | (4) | 0 | 100 | (4) | 0.022402 | 100 | (4) | 0 | 100 | (4) | 1.8139 | 100 | (4) | 1.0408 | 100 |  | 20.8595 | 100 |  | 0.94666 | 100 |  | 13.7581 | 100 |  | 1016.7858 | 100 |  | 0 | 100 |  | 16.8417 | 100 |  | 20.0142 | 100 |  | Fermo [34]
23:30 | (4) | 0 | 100 | (4) | 4.9865 | 100 |  | 0.034961 | 100 | (4) | 0.031088 | 100 | (4) | 0 | 100 | (4) | 0.019294 | 100 | (4) | 0 | 100 | (4) | 1.7501 | 100 | (4) | 1.0366 | 85.8333 |  | 20.8584 | 100 |  | 0.93091 | 100 |  | 13.4027 | 100 |  | 1016.8801 | 100 |  | 0 | 100 |  | 16 | 100 |  | 20.0099 | 100 |  | Fermo [34]
24:00 | (4) | 0 | 100 | (4) | 5.0777 | 100 |  | 0.035115 | 100 | (4) | 0 | 100 | (4) | 0 | 100 | (4) | 0.028017 | 100 | (4) | 0 | 100 | (4) | 1.7727 | 100 | (4) | 1.072 | 92.7778 |  | 20.8539 | 100 |  | 0.92091 | 100 |  | 13.0385 | 100 |  | 1016.9197 | 100 |  | 0 | 100 |  | 16 | 100 |  | 20.0115 | 100 |  | Fermo [34]
Limite 30 Min |  | 60 |  |  | 100 | [5 empty] | 400 |  |  | 200 | [5 empty] | 4 |  |  | 20 |  |  | 30
MIN
MAX
%Medie < Soglia |  | 100 | [8 empty] | 96.0722 |  |  | 100 | [5 empty] | 99.7877 |  |  | 99.8938 |  |  | 99.1507
Soglia 97% |  | 10 | [8 empty] | 200 |  |  | 50 | [5 empty] | 2 |  |  | 10 |  |  | 10
Media Giorno: | (4) |  |  | (4) |  |  | (4) |  |  | (4) |  |  | (4) |  |  | (4) |  |  | (4) |  |  | (4) |  |  | (4) |  |  | (4) |  |  | (4) |  |  | (4) |  |  | (4) |  |  | (4) |  |  | (4) |  |  | (4) |  |  | (6) | 0
Limite Giorno |  | 10 |  |  | 50 | [5 empty] | 200 |  |  | 50 | [5 empty] | 1 |  |  | 10 |  |  | 10
Note:
| (1) | Assenza Registrazioni Medie | [7 empty] | Elaborazioni conformi Allegato VI, Parte V, D.Lgs. n. 152 del 03/04/2006 | [11 empty] | Elaborazioni DLgs 46/14: [Giorno Solare]
| (2) | Assenza Registrazioni I.D. | [7 empty] | Elaborazioni Conformi Titolo III Bis, Parte IV, D.Lgs. 152/06 del 03/04/2006 (D.Lgs. 46/14) | [12 empty] | 144 | Medie 10 Minuti Totali della Misura del CO.
| (3) | Assenza Registrazioni Note o Parametri | [7 empty] | Ossigeno di Riferimento: 11,00 %V. | [12 empty] | 0 | Medie 10 Minuti Valide della Misura del CO.
| (4) | Media Non Valida | [20 empty] | 0 | Medie 10 Minuti del CO superiori al valore di 150 mg/Nm3.
| (5) | Valore superiore al Limite o Soglia | [7 empty] | Report prodotto il 26/03/2022 01:06:15
| (6) | Mezzore di Normale Funzionamento | [7 empty] | Reports ver. 3.50.66 - (C) 1995-2018 C.T. Sistemi srl

## Allarmi
Ecologia Oggi S.p.A. Gioia Tauro
Report Giornaliero Allarmi |  |  | Data: 25/03/2022
Inizio | Riconosc. | Fine | Allarme
00:00:05 | 00:00:05 | 00:05:05 | Linea 1: Super. Preallarme Semiorario Ossido Carbonio
00:00:05 | 00:00:05 | 00:02:00 | Linea 1: Super. Preallarme Semiorario Carb. Org. Totale
00:00:11 | 00:00:11 | 01:01:50 | Linea 1: BLOCCO Preallarme Medie Semiorarie
00:29:04 | 05:34:11 | 00:29:46 | Linea 1: Forno Spento
00:29:04 | 00:29:04 | 00:29:47 | Linea 1: Impianto in Fermo
00:29:47 | 00:29:47 | 00:30:03 | Linea 1: Impianto in Marcia
00:30:02 | 05:34:09 | 00:31:00 | Linea 1: Forno Spento
00:30:03 | 00:30:03 | 00:31:01 | Linea 1: Impianto in Fermo
00:31:01 | 00:31:01 | 00:31:37 | Linea 1: Impianto in Marcia
00:31:33 | 05:34:10 | 00:51:52 | Linea 1: Forno Spento
00:31:37 | 00:31:37 | 00:51:52 | Linea 1: Impianto in Fermo
00:34:16 | 00:34:16 | 00:40:33 | Linea 1: Calibrazione in Corso Polveri
00:51:52 | 00:51:52 | 19:18:48 | Linea 1: Impianto in Marcia
01:06:35 | 01:06:35 | 01:17:45 | Linea 1: Super. Preallarme Semiorario Ossidi Azoto
01:06:36 | 01:06:36 | 01:28:55 | Linea 1: BLOCCO Preallarme Medie Semiorarie
03:01:45 | 03:01:45 | 03:02:50 | Linea 1: Super. Preallarme Semiorario Ossido Carbonio
03:01:48 | 03:01:48 | 04:07:52 | Linea 1: BLOCCO Preallarme Medie Semiorarie
03:19:35 | 03:19:35 | 03:25:53 | Linea 2: Calibrazione in Corso Polveri
04:00:05 | 04:00:05 | 04:02:00 | Linea 1: Super. Preallarme Semiorario Ossido Carbonio
04:34:25 | 04:34:25 | 04:40:43 | Linea 1: Calibrazione in Corso Polveri
05:00:05 | 05:00:05 | 05:01:45 | Linea 1: Super. Preallarme Semiorario Ossido Carbonio
05:00:06 | 05:00:06 | 05:12:59 | Linea 1: BLOCCO Preallarme Medie Semiorarie
05:30:05 | 05:30:05 | 05:32:05 | Linea 1: Super. Preallarme Semiorario Ossido Carbonio
05:30:05 | 05:30:05 | 05:30:40 | Linea 1: Super. Preallarme Semiorario Carb. Org. Totale
05:30:05 | 05:30:05 | 05:34:07 | Linea 1: BLOCCO Preallarme Medie Semiorarie
06:20:40 | 06:20:40 | 06:22:50 | Linea 1: Super. Preallarme Semiorario Ossido Carbonio
06:20:42 | 06:20:42 | 06:42:55 | Linea 1: BLOCCO Preallarme Medie Semiorarie
07:20:42 | 07:20:42 | 07:27:06 | Linea 2: Calibrazione in Corso Polveri
07:30:05 | 07:30:05 | 07:35:05 | Linea 1: Super. Preallarme Semiorario Ammoniaca
07:30:06 | 07:30:06 | 07:41:30 | Linea 1: BLOCCO Preallarme Medie Semiorarie
07:55:57 | 09:13:41 | 08:06:17 | Linea 1: Manutenzione Analizzatore O2
07:55:57 | 07:55:57 | 08:06:22 | Linea 1: Manutenzione Analizzatore FTIR
07:55:57 | 07:55:57 | 08:06:17 | Linea 1: Manutenzione Analizzatore FID
07:55:59 | 07:55:59 | 07:56:06 | Linea 1: Analizzatore in ZERO GAS PROBE
07:56:02 | 07:56:02 | 08:06:07 | Linea 2: Manutenzione Analizzatore FID
07:56:02 | 07:56:02 | 08:06:07 | Linea 2: Manutenzione Analizzatore O2
07:56:02 | 07:56:02 | 08:06:12 | Linea 2: Manutenzione Analizzatore FTIR
07:56:06 | 07:56:06 | 08:02:29 | Linea 1: Analizzatore in ZERO GAS LOCAL
07:56:06 | 07:56:06 | 07:56:08 | Linea 2: Analizzatore in ZERO GAS PROBE
07:56:08 | 07:56:08 | 08:02:47 | Linea 2: Analizzatore in ZERO GAS LOCAL
08:00:00 | 09:13:43 | 08:00:00 | Linea 1: Media 10 Minuti H2O INVALIDA - INDICE DISP. [ 59.2]
08:00:00 | 09:13:50 | 08:00:00 | Linea 1: Media 10 Minuti O2 INVALIDA - INDICE DISP. [ 59.2]
08:00:00 | 09:13:42 | 08:00:00 | Linea 1: Media 10 Minuti CO INVALIDA - INDICE DISP. [ 59.2]
08:10:00 | 09:13:43 | 08:10:00 | Linea 1: Media 10 Minuti H2O INVALIDA - INDICE DISP. [ 36.7]
08:10:00 | 09:13:49 | 08:10:00 | Linea 1: Media 10 Minuti O2 INVALIDA - INDICE DISP. [ 37.5]
08:10:00 | 09:13:42 | 08:10:00 | Linea 1: Media 10 Minuti CO INVALIDA - INDICE DISP. [ 36.7]
08:34:32 | 08:34:32 | 08:40:54 | Linea 1: Calibrazione in Corso Polveri
11:21:57 | 11:21:57 | 11:28:19 | Linea 2: Calibrazione in Corso Polveri
12:34:46 | 12:34:46 | 12:41:11 | Linea 1: Calibrazione in Corso Polveri
14:30:35 | 14:30:35 | 14:35:30 | Linea 1: Super. Preallarme Semiorario Ossido Carbonio
14:30:36 | 14:30:36 | 14:42:23 | Linea 1: BLOCCO Preallarme Medie Semiorarie
15:00:20 | 15:00:20 | 15:13:30 | Linea 1: Super. Preallarme Semiorario Ossido Carbonio
15:00:22 | 15:00:22 | 15:16:45 | Linea 1: BLOCCO Preallarme Medie Semiorarie
15:23:15 | 15:23:15 | 15:29:42 | Linea 2: Calibrazione in Corso Polveri
16:35:02 | 16:35:02 | 16:41:23 | Linea 1: Calibrazione in Corso Polveri
16:51:55 | 16:51:55 | 16:56:20 | Linea 1: Super. Preallarme Semiorario Ossidi Azoto
16:51:57 | 16:51:57 | 16:59:47 | Linea 1: BLOCCO Preallarme Medie Semiorarie
17:00:05 | 17:00:05 | 17:02:50 | Linea 1: Super. Preallarme Semiorario Ammoniaca
17:00:06 | 17:00:06 | 17:05:00 | Linea 1: BLOCCO Preallarme Medie Semiorarie
19:03:06 | 19:03:06 | 19:11:10 | Linea 1: Super. Preallarme Semiorario Ossido Carbonio
19:03:06 | 19:03:06 | 19:17:01 | Linea 1: BLOCCO Preallarme Medie Semiorarie
19:18:47 | 19:57:13 | 19:19:02 | Linea 1: Forno Spento
19:18:48 | 19:18:48 | 19:19:02 | Linea 1: Impianto in Fermo
19:19:02 | 19:19:02 | 19:34:21 | Linea 1: Impianto in Marcia
19:19:02 | 19:19:02 | 23:37:16 | Linea 1: Impianto in Marcia
19:24:33 | 19:24:33 | 19:30:54 | Linea 2: Calibrazione in Corso Polveri
19:30:05 | 19:30:05 | 19:33:35 | Linea 1: Super. Preallarme Semiorario Carb. Org. Totale
19:30:05 | 19:30:05 | 19:41:10 | Linea 1: Super. Preallarme Semiorario Ossido Carbonio
19:30:06 | 19:30:06 | 19:56:47 | Linea 1: BLOCCO Preallarme Medie Semiorarie
19:34:21 | 19:34:21 | 19:34:27 | Linea 1: Impianto in Fermo
19:56:07 | 19:56:07 | 20:06:17 | Linea 2: Manutenzione Analizzatore FID
19:56:07 | 19:56:07 | 20:06:17 | Linea 2: Manutenzione Analizzatore O2
19:56:07 | 19:56:07 | 20:06:22 | Linea 2: Manutenzione Analizzatore FTIR
19:56:10 | 19:56:10 | 19:56:18 | Linea 2: Analizzatore in ZERO GAS PROBE
19:56:18 | 19:56:18 | 20:02:45 | Linea 2: Analizzatore in ZERO GAS LOCAL
19:56:22 | 21:35:04 | 20:06:42 | Linea 1: Manutenzione Analizzatore O2
19:56:22 | 19:56:22 | 20:06:42 | Linea 1: Manutenzione Analizzatore FID
19:56:24 | 19:56:24 | 19:56:30 | Linea 1: Analizzatore in ZERO GAS PROBE
19:56:27 | 19:56:27 | 20:06:47 | Linea 1: Manutenzione Analizzatore FTIR
19:56:30 | 19:56:30 | 20:02:55 | Linea 1: Analizzatore in ZERO GAS LOCAL
20:00:00 | 21:35:04 | 20:00:00 | Linea 1: Media 10 Minuti H2O INVALIDA - INDICE DISP. [ 63.3]
20:00:00 | 21:35:04 | 20:00:00 | Linea 1: Media 10 Minuti O2 INVALIDA - INDICE DISP. [ 63.3]
20:00:00 | 21:35:04 | 20:00:00 | Linea 1: Media 10 Minuti CO INVALIDA - INDICE DISP. [ 63.3]
20:06:45 | 20:06:45 | 20:07:50 | Linea 1: Super. Preallarme Semiorario Carb. Org. Totale
20:06:48 | 20:06:48 | 21:34:57 | Linea 1: BLOCCO Preallarme Medie Semiorarie
20:06:50 | 20:06:50 | 20:11:40 | Linea 1: Super. Preallarme Semiorario Ossido Carbonio
20:10:00 | 21:35:04 | 20:10:00 | Linea 1: Media 10 Minuti H2O INVALIDA - INDICE DISP. [ 32.5]
20:10:00 | 21:35:04 | 20:10:00 | Linea 1: Media 10 Minuti O2 INVALIDA - INDICE DISP. [ 33.3]
20:10:00 | 21:35:04 | 20:10:00 | Linea 1: Media 10 Minuti CO INVALIDA - INDICE DISP. [ 32.5]
20:12:15 | 20:12:15 | 20:25:30 | Linea 1: Super. Preallarme Semiorario Ossido Carbonio
20:35:20 | 20:35:20 | 20:41:43 | Linea 1: Calibrazione in Corso Polveri
21:00:05 | 21:00:05 | 21:30:05 | Linea 1: Super. Preallarme Semiorario Ossido Carbonio
21:00:05 | 21:00:05 | 21:05:35 | Linea 1: Super. Preallarme Semiorario Carb. Org. Totale
21:30:00 | 21:30:00 | 22:00:00 | Linea 1: Super. Limite Semiorario Ossido Carbonio
21:30:01 | 21:30:01 | 22:04:44 | Linea 1: BLOCCO Super. Limite Medie Semiorarie
21:30:05 | 21:30:05 | 21:33:50 | Linea 1: Super. Preallarme Semiorario Ossidi Azoto
23:25:47 | 23:25:47 | 23:32:12 | Linea 2: Calibrazione in Corso Polveri
23:30:05 | 23:30:05 | 23:31:00 | Linea 1: Super. Preallarme Semiorario Ossido Carbonio
23:30:07 | 23:30:07 | 23:32:58 | Linea 1: BLOCCO Preallarme Medie Semiorarie
23:37:15 | 23:54:31 | 23:37:45 | Linea 1: Forno Spento
23:37:16 | 23:37:16 | 23:37:45 | Linea 1: Impianto in Fermo
23:37:45 | 23:37:45 | 23:42:36 | Linea 1: Impianto in Marcia
23:42:31 | 23:54:30 | 23:42:57 | Linea 1: Forno Spento
23:42:36 | 23:42:36 | 23:42:58 | Linea 1: Impianto in Fermo
23:42:58 | 23:42:58 | 23:45:14 | Linea 1: Impianto in Marcia
23:45:14 | 23:54:30 | 23:48:51 | Linea 1: Forno Spento
23:45:14 | 23:45:14 | 23:48:53 | Linea 1: Impianto in Fermo
23:48:53 | 23:48:53 | 23:49:24 | Linea 1: Impianto in Marcia
23:49:23 |  | 23:55:10 | Linea 1: Forno Spento
23:49:24 | 23:49:24 | 23:55:10 | Linea 1: Impianto in Fermo
23:55:10 | 23:55:10 |  | Linea 1: Impianto in Marcia
Reports ver. 3.50.66 - (C) 1995-2018 C.T. Sistemi srl