## Linea 1
Ecologia Oggi S.p.A. Gioia Tauro - Data: 26/02/2022
Report Medie 30 Minuti - Linea 1
|  | Ac. Cloridrico |  |  | Ossido Carbonio |  |  | An. Carbonica |  |  | Ossidi Azoto |  |  | Ossidi Zolfo |  |  | Ammoniaca |  |  | Ac. Fluoridrico |  |  | Carb. Org. Totale |  |  | Polveri |  |  | Ossigeno |  |  | Umidità Fumi |  |  | Temp. Fumi |  |  | Press. Fumi |  |  | Portata Fumi |  |  | T° Post Comb. |  |  | O2 Post. Comb. |  |  | Impianto
Ore | Note | mg/Nm3 | ID % | Note | mg/Nm3 | ID % | Note | %V | ID % | Note | mg/Nm3 | ID % | Note | mg/Nm3 | ID % | Note | mg/Nm3 | ID % | Note | mg/Nm3 | ID % | Note | mg/Nm3 | ID % | Note | mg/Nm3 | ID % | Note | %V | ID % | Note | %V | ID % | Note | °C | ID % | Note | mBar | ID % | Note | Nm3/h | ID % | Note | °C | ID % | Note | %V | ID % | Note | Stato
00:30 |  | 0 | 100 |  | 30.2876 | 100 |  | 5.8561 | 100 |  | 153.0707 | 100 |  | 0 | 100 |  | 5.0174 | 100 |  | 0 | 100 |  | 0 | 100 |  | 2.0972 | 78.8889 |  | 14.1418 | 100 |  | 9.047 | 100 |  | 147.6238 | 100 |  | 929.674 | 100 |  | 47696.4805 | 100 |  | 876.1361 | 100 |  | 8.8669 | 100 |  | In Marcia [30]
01:00 |  | 0 | 100 |  | 56.3593 | 100 |  | 5.6773 | 100 |  | 163.9327 | 100 |  | 0 | 100 |  | 5.8416 | 100 |  | 0 | 100 |  | 2.4604 | 100 |  | 1.9541 | 100 |  | 14.3793 | 100 |  | 8.8797 | 100 |  | 151.3518 | 100 |  | 929.71 | 100 |  | 48106.0469 | 100 |  | 866.3055 | 100 |  | 9.1787 | 100 |  | In Marcia [30]
01:30 |  | 0 | 100 |  | 18.2908 | 100 |  | 5.7131 | 100 |  | 158.9208 | 100 |  | 0 | 100 |  | 7.8933 | 100 |  | 0 | 100 |  | 0 | 100 |  | 1.9762 | 100 |  | 14.3689 | 100 |  | 8.9868 | 100 |  | 152.3904 | 100 |  | 929.7397 | 100 |  | 48269.0781 | 100 |  | 873.1417 | 100 |  | 9.0555 | 100 |  | In Marcia [30]
02:00 |  | 0 | 100 |  | 29.8004 | 100 |  | 4.3337 | 100 |  | 189.8067 | 100 |  | 0 | 100 |  | 13.7948 | 100 |  | 0 | 100 |  | 2.0458 | 100 |  | 2.1454 | 100 |  | 15.0066 | 100 |  | 7.8213 | 100 |  | 151.1461 | 100 |  | 929.765 | 100 |  | 46391.0938 | 100 |  | 876.2695 | 100 |  | 10.2524 | 100 |  | In Marcia [30]
02:30 |  | 0 | 100 |  | 10.6035 | 100 |  | 6.128 | 100 |  | 143.3098 | 100 |  | 0 | 100 |  | 10.2853 | 100 |  | 0 | 100 |  | 0 | 100 |  | 1.8653 | 100 |  | 13.9512 | 100 |  | 9.2843 | 100 |  | 149.4094 | 100 |  | 929.7772 | 100 |  | 46939.0117 | 100 |  | 871.2944 | 100 |  | 8.4836 | 100 |  | In Marcia [30]
03:00 |  | 0 | 100 |  | 5.3038 | 100 |  | 5.9454 | 100 |  | 146.3048 | 100 |  | 0 | 100 |  | 10.7328 | 100 |  | 0 | 100 |  | 0 | 100 |  | 1.9394 | 100 |  | 14.1383 | 100 |  | 9.055 | 100 |  | 152.2031 | 100 |  | 929.7953 | 100 |  | 46566.5273 | 100 |  | 860.6111 | 100 |  | 8.7533 | 100 |  | In Marcia [30]
03:30 |  | 0 | 100 |  | 9.1208 | 100 |  | 6.1853 | 100 |  | 150.5315 | 100 |  | 0 | 100 |  | 5.5229 | 100 |  | 0 | 100 |  | 0 | 100 |  | 1.8909 | 100 |  | 13.9181 | 100 |  | 9.5439 | 100 |  | 154.208 | 100 |  | 929.8205 | 100 |  | 46320.3789 | 100 |  | 872.5833 | 100 |  | 8.4644 | 100 |  | In Marcia [30]
04:00 |  | 0 | 100 |  | 12.1456 | 100 |  | 6.5338 | 100 |  | 153.5682 | 100 |  | 0 | 100 |  | 3.2181 | 100 |  | 0 | 100 |  | 0 | 100 |  | 1.8133 | 100 |  | 13.5672 | 100 |  | 9.8401 | 100 |  | 155.5355 | 100 |  | 929.8384 | 100 |  | 46135.793 | 100 |  | 893.7167 | 100 |  | 7.9653 | 100 |  | In Marcia [30]
04:30 |  | 0 | 100 |  | 6.3442 | 100 |  | 6.3931 | 100 |  | 150.4829 | 100 |  | 0 | 100 |  | 2.7924 | 100 |  | 0 | 100 |  | 0 | 100 |  | 1.8879 | 78.6111 |  | 13.6985 | 100 |  | 9.8237 | 100 |  | 156.4332 | 100 |  | 929.8908 | 100 |  | 46211.6758 | 100 |  | 888.3694 | 100 |  | 8.1583 | 100 |  | In Marcia [30]
05:00 |  | 0 | 100 |  | 11.7042 | 100 |  | 6.3704 | 100 |  | 151.3576 | 100 |  | 0 | 100 |  | 3.2599 | 100 |  | 0 | 100 |  | 0 | 100 |  | 1.8525 | 100 |  | 13.7554 | 100 |  | 9.8943 | 100 |  | 156.5321 | 100 |  | 929.8821 | 100 |  | 45849.9297 | 100 |  | 889.7 | 100 |  | 8.205 | 100 |  | In Marcia [30]
05:30 |  | 0 | 100 |  | 0.82852 | 100 |  | 6.1952 | 100 |  | 153.4233 | 100 |  | 0 | 100 |  | 4.1541 | 100 |  | 0 | 100 |  | 0 | 100 |  | 1.878 | 100 |  | 13.902 | 100 |  | 9.8069 | 100 |  | 156.6384 | 100 |  | 929.8708 | 100 |  | 45682.168 | 100 |  | 875.2528 | 100 |  | 8.4412 | 100 |  | In Marcia [30]
06:00 |  | 0 | 100 |  | 37.0242 | 100 |  | 6.004 | 100 |  | 151.2062 | 100 |  | 0 | 100 |  | 5.1448 | 100 |  | 0 | 100 |  | 0.28472 | 100 |  | 1.9171 | 100 |  | 14.0666 | 100 |  | 9.4688 | 100 |  | 156.9001 | 100 |  | 929.8934 | 100 |  | 45523.3047 | 100 |  | 868.0306 | 100 |  | 8.7557 | 100 |  | In Marcia [30]
06:30 |  | 0 | 100 |  | 36.8939 | 100 |  | 6.0502 | 100 |  | 151.3169 | 100 |  | 0 | 100 |  | 5.1764 | 100 |  | 0 | 100 |  | 0.0021428 | 100 |  | 1.9513 | 100 |  | 14.028 | 100 |  | 9.6359 | 100 |  | 156.9674 | 100 |  | 929.9278 | 100 |  | 46140.7852 | 100 |  | 867.7806 | 100 |  | 8.6912 | 100 |  | In Marcia [30]
07:00 |  | 0 | 100 |  | 37.8737 | 100 |  | 5.6937 | 100 |  | 151.6797 | 100 |  | 0 | 100 |  | 7.1816 | 100 |  | 0 | 100 |  | 0 | 100 |  | 2.016 | 100 |  | 14.4187 | 100 |  | 9.3347 | 100 |  | 157.1339 | 100 |  | 929.9269 | 100 |  | 47086.4141 | 100 |  | 857.2722 | 100 |  | 9.1486 | 100 |  | In Marcia [30]
07:30 |  | 0 | 100 |  | 35.1073 | 100 |  | 5.7712 | 100 |  | 169.1203 | 100 |  | 0 | 100 |  | 5.5967 | 100 |  | 0 | 100 |  | 0.12382 | 100 |  | 1.993 | 100 |  | 14.3151 | 100 |  | 9.2779 | 100 |  | 157.4624 | 100 |  | 929.9289 | 100 |  | 47424.3047 | 100 |  | 854.4916 | 100 |  | 8.8954 | 100 |  | In Marcia [30]
08:00 |  | 0 | 77.5 |  | 25.6866 | 77.5 |  | 6.0464 | 77.5 |  | 155.2819 | 77.5 |  | 0 | 77.5 |  | 5.7032 | 77.5 |  | 0 | 77.5 |  | 0 | 77.5 |  | 2.0837 | 100 |  | 14.1356 | 77.5 |  | 11.7609 | 77.5 |  | 157.8097 | 100 |  | 929.9813 | 100 |  | 47923.3672 | 100 |  | 876.9528 | 100 |  | 8.1412 | 100 |  | In Marcia [30]
08:30 |  | 0 | 88.3333 |  | 41.0245 | 88.3333 |  | 5.6568 | 88.3333 |  | 145.5096 | 88.3333 |  | 0 | 88.3333 |  | 12.6323 | 88.3333 |  | 0 | 88.3333 |  | 1.1123 | 88.3333 |  | 2.0282 | 78.3333 |  | 14.3511 | 88.3333 |  | 10.8145 | 88.3333 |  | 158.7193 | 100 |  | 929.9283 | 100 |  | 47448.4336 | 100 |  | 864.8778 | 100 |  | 8.9662 | 100 |  | In Marcia [30]
09:00 |  | 0 | 100 |  | 3.7779 | 100 |  | 5.2266 | 100 |  | 144.6832 | 100 |  | 0 | 100 |  | 6.6864 | 100 |  | 0 | 100 |  | 0 | 100 |  | 1.9381 | 100 |  | 14.1283 | 100 |  | 9.1185 | 100 |  | 155.9232 | 100 |  | 929.965 | 100 |  | 46893.2773 | 100 |  | 876.25 | 100 |  | 9.1538 | 100 |  | In Marcia [30]
09:30 |  | 0 | 100 |  | 10.1908 | 100 |  | 6.4037 | 100 |  | 136.7724 | 100 |  | 0 | 100 |  | 5.1628 | 100 |  | 0 | 100 |  | 0 | 100 |  | 1.8246 | 100 |  | 13.6882 | 100 |  | 10.0464 | 100 |  | 154.5085 | 100 |  | 929.9615 | 100 |  | 47171.2969 | 100 |  | 877.2833 | 100 |  | 8.2055 | 100 |  | In Marcia [30]
10:00 |  | 0 | 100 |  | 33.7689 | 100 |  | 6.1954 | 100 |  | 136.1798 | 100 |  | 0 | 100 |  | 5.2794 | 100 |  | 0 | 100 |  | 0.49451 | 100 |  | 1.8876 | 100 |  | 13.8898 | 100 |  | 9.8383 | 100 |  | 154.3728 | 100 |  | 929.9001 | 100 |  | 46904.6016 | 100 |  | 873.3555 | 100 |  | 8.4788 | 100 |  | In Marcia [30]
10:30 |  | 0 | 100 |  | 20.63 | 100 |  | 6.1695 | 100 |  | 135.9472 | 100 |  | 0 | 100 |  | 5.0318 | 100 |  | 0 | 100 |  | 0 | 100 |  | 1.8699 | 100 |  | 13.8974 | 100 |  | 9.8362 | 100 |  | 154.8011 | 100 |  | 929.8732 | 100 |  | 47182.6992 | 100 |  | 876.5722 | 100 |  | 8.6105 | 100 |  | In Marcia [30]
11:00 |  | 0 | 100 |  | 12.5417 | 100 |  | 6.12 | 100 |  | 139.4791 | 100 |  | 0 | 100 |  | 5.2214 | 100 |  | 0 | 100 |  | 0 | 100 |  | 1.9428 | 100 |  | 13.9847 | 100 |  | 9.8786 | 100 |  | 155.5921 | 100 |  | 929.8243 | 100 |  | 47225.2266 | 100 |  | 866.5084 | 100 |  | 8.5355 | 100 |  | In Marcia [30]
11:30 |  | 0 | 100 |  | 1.9313 | 100 |  | 5.7997 | 100 |  | 137.9615 | 100 |  | 0 | 100 |  | 5.8 | 100 |  | 0 | 100 |  | 0 | 100 |  | 1.9629 | 100 |  | 14.2818 | 100 |  | 9.6096 | 100 |  | 156.1224 | 100 |  | 929.7764 | 100 |  | 47469.543 | 100 |  | 864.5667 | 100 |  | 9.0345 | 100 |  | In Marcia [30]
12:00 |  | 0 | 100 |  | 18.7786 | 100 |  | 6.093 | 100 |  | 141.0648 | 100 |  | 0 | 100 |  | 7.7505 | 100 |  | 0 | 100 |  | 0 | 100 |  | 1.9063 | 100 |  | 13.9939 | 100 |  | 9.8317 | 100 |  | 155.337 | 100 |  | 929.6661 | 100 |  | 47306.5156 | 100 |  | 870.0861 | 100 |  | 8.5404 | 100 |  | In Marcia [30]
12:30 |  | 0 | 100 |  | 0.70632 | 100 |  | 5.8895 | 100 |  | 131.6468 | 100 |  | 0 | 100 |  | 5.7159 | 100 |  | 0 | 100 |  | 0 | 100 |  | 1.9294 | 78.8889 |  | 14.1902 | 100 |  | 9.5055 | 100 |  | 154.9432 | 100 |  | 929.5792 | 100 |  | 47227.332 | 100 |  | 867.0833 | 100 |  | 9.0128 | 100 |  | In Marcia [30]
13:00 |  | 0 | 100 |  | 37.5149 | 100 |  | 5.78 | 100 |  | 133.4916 | 100 |  | 0 | 100 |  | 7.8278 | 100 |  | 0 | 100 |  | 0.76015 | 100 |  | 1.9897 | 100 |  | 14.2719 | 100 |  | 9.3494 | 100 |  | 154.9358 | 100 |  | 929.5075 | 100 |  | 47257.5977 | 100 |  | 859.7722 | 100 |  | 9.1599 | 100 |  | In Marcia [30]
13:30 |  | 0 | 100 |  | 13.1851 | 100 |  | 5.8556 | 100 |  | 134.5269 | 100 |  | 0 | 100 |  | 7.1786 | 100 |  | 0 | 100 |  | 0 | 100 |  | 1.9426 | 100 |  | 14.1707 | 100 |  | 9.5675 | 100 |  | 154.965 | 100 |  | 929.4599 | 100 |  | 47102.082 | 100 |  | 862.15 | 100 |  | 8.8829 | 100 |  | In Marcia [30]
14:00 |  | 0 | 100 |  | 6.3869 | 100 |  | 5.7104 | 100 |  | 132.1254 | 100 |  | 0 | 100 |  | 8.5518 | 100 |  | 0 | 100 |  | 0 | 100 |  | 1.9679 | 100 |  | 14.3453 | 100 |  | 9.2135 | 100 |  | 154.8312 | 100 |  | 929.3907 | 100 |  | 47206.6211 | 100 |  | 855.5778 | 100 |  | 9.069 | 100 |  | In Marcia [30]
14:30 |  | 0 | 100 |  | 21.1709 | 100 |  | 6.1636 | 100 |  | 148.2819 | 100 |  | 0 | 100 |  | 4.6631 | 100 |  | 0 | 100 |  | 0 | 100 |  | 1.8984 | 100 |  | 13.9018 | 100 |  | 9.7156 | 100 |  | 154.8653 | 100 |  | 929.319 | 100 |  | 47390.6133 | 100 |  | 873.3389 | 100 |  | 8.1363 | 100 |  | In Marcia [30]
15:00 |  | 0 | 100 |  | 51.1241 | 100 |  | 6.5825 | 100 |  | 144.8196 | 100 |  | 0 | 100 |  | 2.7889 | 100 |  | 0 | 100 |  | 0 | 100 |  | 1.7989 | 100 |  | 13.4385 | 100 |  | 10.3107 | 100 |  | 155.8135 | 100 |  | 929.2742 | 100 |  | 47262.6797 | 100 |  | 909.8195 | 100 |  | 7.4713 | 100 |  | In Marcia [30]
15:30 |  | 0 | 100 |  | 16.0668 | 100 |  | 6.0927 | 100 |  | 133.8761 | 100 |  | 0 | 100 |  | 4.3235 | 100 |  | 0 | 100 |  | 0 | 100 |  | 1.9046 | 100 |  | 13.9696 | 100 |  | 9.8734 | 100 |  | 156.5265 | 100 |  | 929.221 | 100 |  | 47295.9922 | 100 |  | 887.9944 | 100 |  | 8.3583 | 100 |  | In Marcia [30]
16:00 |  | 0 | 100 |  | 8.5033 | 100 |  | 5.9042 | 100 |  | 137.2443 | 100 |  | 0 | 100 |  | 5.7672 | 100 |  | 0 | 100 |  | 0 | 100 |  | 1.9478 | 100 |  | 14.1575 | 100 |  | 9.7405 | 100 |  | 156.2513 | 100 |  | 929.1932 | 100 |  | 46987.0391 | 100 |  | 870.7917 | 100 |  | 8.4639 | 100 |  | In Marcia [30]
16:30 |  | 0 | 100 |  | 49.0247 | 100 |  | 5.9965 | 100 |  | 139.9154 | 100 |  | 0 | 100 |  | 7.6063 | 100 |  | 0 | 100 |  | 2.7314 | 100 |  | 1.9024 | 79.1667 |  | 14.0537 | 100 |  | 9.8979 | 100 |  | 155.3765 | 100 |  | 929.1966 | 100 |  | 46269.3047 | 100 |  | 874.9 | 100 |  | 8.4473 | 100 |  | In Marcia [30]
17:00 |  | 0 | 100 |  | 43.1417 | 100 |  | 5.5939 | 100 |  | 138.8969 | 100 |  | 0 | 100 |  | 9.3019 | 100 |  | 0 | 100 |  | 1.7112 | 100 |  | 2.116 | 100 |  | 14.5746 | 100 |  | 11.1884 | 100 |  | 154.7576 | 100 |  | 929.1176 | 100 |  | 45748.9219 | 100 |  | 857.9417 | 100 |  | 8.9634 | 100 |  | In Marcia [30]
17:30 | (4) | 0 | 100 | (4) | 9.5923 | 100 |  | 5.8759 | 100 | (4) | 108.925 | 100 | (4) | 0 | 100 | (4) | 4.0963 | 100 | (4) | 0 | 100 | (4) | 1.0215 | 100 | (4) | 1.3088 | 100 |  | 13.9647 | 100 |  | 9.5328 | 100 |  | 152.9681 | 100 |  | 929.1652 | 100 |  | 43541.1094 | 100 |  | 857.8222 | 100 |  | 8.3715 | 100 |  | Fermo [34]
18:00 |  | 0 | 100 |  | 44.2162 | 100 |  | 5.4762 | 100 |  | 122.1023 | 100 |  | 0 | 100 |  | 5.1014 | 100 |  | 0 | 100 |  | 2.3927 | 100 |  | 1.9152 | 100 |  | 14.2188 | 100 |  | 9.3113 | 100 |  | 150.7113 | 100 |  | 929.1216 | 100 |  | 44391.6406 | 100 |  | 878.025 | 100 |  | 8.9294 | 100 |  | In Marcia [30]
18:30 |  | 0 | 100 |  | 4.9043 | 100 |  | 6.1591 | 100 |  | 130.9429 | 100 |  | 0 | 100 |  | 3.1119 | 100 |  | 0 | 100 |  | 0 | 100 |  | 1.8969 | 100 |  | 13.9162 | 100 |  | 10.4891 | 100 |  | 148.2007 | 100 |  | 929.1432 | 100 |  | 45296.7578 | 100 |  | 889.8806 | 100 |  | 8.0686 | 100 |  | In Marcia [30]
19:00 |  | 0 | 100 |  | 1.2617 | 100 |  | 5.9701 | 100 |  | 129.5579 | 100 |  | 0 | 100 |  | 4.4117 | 100 |  | 0 | 100 |  | 0 | 100 |  | 1.9318 | 100 |  | 14.1688 | 100 |  | 11.1601 | 100 |  | 148.7447 | 100 |  | 929.1223 | 100 |  | 44984.9492 | 100 |  | 876.9417 | 100 |  | 8.6132 | 100 |  | In Marcia [30]
19:30 |  | 0 | 100 |  | 9.088 | 100 |  | 6.0096 | 100 |  | 131.1479 | 100 |  | 0 | 100 |  | 3.9314 | 100 |  | 0 | 100 |  | 0 | 100 |  | 1.9042 | 100 |  | 14.0563 | 100 |  | 9.4101 | 100 |  | 146.9901 | 100 |  | 929.1851 | 100 |  | 45062.7461 | 100 |  | 876.9722 | 100 |  | 8.6279 | 100 |  | In Marcia [30]
20:00 |  | 0 | 79.1667 |  | 0.48172 | 79.1667 |  | 5.9165 | 79.1667 |  | 136.4568 | 79.1667 |  | 0 | 79.1667 |  | 3.3393 | 79.1667 |  | 0 | 79.1667 |  | 0 | 79.1667 |  | 1.8707 | 100 |  | 14.1158 | 79.1667 |  | 9.4581 | 79.1667 |  | 146.505 | 100 |  | 929.2112 | 100 |  | 45412.2266 | 100 |  | 875.1222 | 100 |  | 8.5973 | 100 |  | In Marcia [30]
20:30 |  | 0 | 86.3889 |  | 10.9236 | 86.3889 |  | 6.5316 | 86.3889 |  | 130.1908 | 86.3889 |  | 0 | 86.3889 |  | 5.7777 | 86.3889 |  | 0 | 86.3889 |  | 0 | 86.3889 |  | 1.7291 | 78.8889 |  | 13.4829 | 86.3889 |  | 10.1511 | 86.3889 |  | 147.1631 | 100 |  | 929.2101 | 100 |  | 45485.6641 | 100 |  | 897.9028 | 100 |  | 7.7839 | 100 |  | In Marcia [30]
21:00 |  | 0 | 100 |  | 53.0397 | 100 |  | 6.5569 | 100 |  | 136.9607 | 100 |  | 0 | 100 |  | 3.7645 | 100 |  | 0 | 100 |  | 1.4758 | 100 |  | 1.7687 | 100 |  | 13.5149 | 100 |  | 10.1692 | 100 |  | 147.881 | 100 |  | 929.2117 | 100 |  | 45409.9844 | 100 |  | 910.4028 | 100 |  | 7.7146 | 100 |  | In Marcia [30]
21:30 |  | 0 | 100 |  | 37.8294 | 100 |  | 6.2872 | 100 |  | 143.5018 | 100 |  | 0 | 100 |  | 3.1246 | 100 |  | 0 | 100 |  | 0 | 100 |  | 1.8175 | 100 |  | 13.7983 | 100 |  | 9.9405 | 100 |  | 147.4001 | 100 |  | 929.2469 | 100 |  | 45395.3906 | 100 |  | 897.8889 | 100 |  | 8.1517 | 100 |  | In Marcia [30]
22:00 |  | 0 | 100 |  | 25.2937 | 100 |  | 6.3337 | 100 |  | 134.9024 | 100 |  | 0 | 100 |  | 3.3698 | 100 |  | 0 | 100 |  | 0 | 100 |  | 1.7909 | 100 |  | 13.7351 | 100 |  | 10.1293 | 100 |  | 147.6985 | 100 |  | 929.2686 | 100 |  | 45475.8242 | 100 |  | 891.5861 | 100 |  | 7.9912 | 100 |  | In Marcia [30]
22:30 |  | 0 | 100 |  | 30.438 | 100 |  | 6.1517 | 100 |  | 153.0743 | 100 |  | 0 | 100 |  | 3.4436 | 100 |  | 0 | 100 |  | 0 | 100 |  | 1.8389 | 100 |  | 13.9315 | 100 |  | 10.0304 | 100 |  | 147.7859 | 100 |  | 929.3173 | 100 |  | 45366.3789 | 100 |  | 884.6611 | 100 |  | 8.3405 | 100 |  | In Marcia [30]
23:00 |  | 0 | 100 |  | 36.4847 | 100 |  | 5.9455 | 100 |  | 133.6811 | 100 |  | 0 | 100 |  | 3.8049 | 100 |  | 0 | 100 |  | 2.3437 | 100 |  | 1.9295 | 100 |  | 14.1407 | 100 |  | 9.7939 | 100 |  | 147.8543 | 100 |  | 929.3655 | 100 |  | 45684.3242 | 100 |  | 884.5389 | 100 |  | 8.5328 | 100 |  | In Marcia [30]
23:30 |  | 0 | 100 |  | 8.6755 | 100 |  | 5.8371 | 100 |  | 136.5046 | 100 |  | 0 | 100 |  | 4.533 | 100 |  | 0 | 100 |  | 0 | 100 |  | 1.9656 | 100 |  | 14.2415 | 100 |  | 9.7749 | 100 |  | 147.6582 | 100 |  | 929.3565 | 100 |  | 45970.8477 | 100 |  | 873.3889 | 100 |  | 8.5074 | 100 |  | In Marcia [30]
24:00 |  | 0 | 100 |  | 69.2841 | 100 |  | 5.5116 | 100 |  | 141.1513 | 100 |  | 0 | 100 |  | 5.3115 | 100 |  | 0 | 100 |  | 3.1405 | 100 |  | 2.0082 | 100 |  | 14.5563 | 100 |  | 9.3547 | 100 |  | 149.1085 | 100 |  | 929.4051 | 100 |  | 47364.6172 | 100 |  | 878.2222 | 100 |  | 9.292 | 100 |  | In Marcia [30]
Limite 30 Min |  | 60 |  |  | 100 | [5 empty] | 400 |  |  | 200 | [5 empty] | 4 |  |  | 20 |  |  | 30
MIN |  | 0 |  |  | 0.48172 |  |  | 4.3337 |  |  | 122.1023 |  |  | 0 |  |  | 2.7889 |  |  | 0 |  |  | 0 |  |  | 1.7291 |  |  | 13.4385 |  |  | 7.8213 |  |  | 146.505 |  |  | 929.1176 |  |  | 44391.6406 |  |  | 854.4916 |  |  | 7.4713
MAX |  | 0 |  |  | 69.2841 |  |  | 6.5825 |  |  | 189.8067 |  |  | 0 |  |  | 13.7948 |  |  | 0 |  |  | 3.1405 |  |  | 2.1454 |  |  | 15.0066 |  |  | 11.7609 |  |  | 158.7193 |  |  | 929.9813 |  |  | 48269.0781 |  |  | 910.4028 |  |  | 10.2524
%Medie < Soglia |  | 100 | [8 empty] | 98.2234 |  |  | 100 | [5 empty] | 100 |  |  | 100 |  |  | 99.7462
Soglia 97% |  | 10 | [8 empty] | 200 |  |  | 50 | [5 empty] | 2 |  |  | 10 |  |  | 10
Media Giorno: |  | 0 | 100 |  | 23.0801 | 100 |  | 5.9748 | 100 |  | 143.53 | 100 |  | 0 | 100 |  | 5.7794 | 100 |  | 0 | 100 |  | 0.44849 | 100 |  | 1.9231 | 100 |  | 14.0629 | 100 |  | 9.744 | 100 |  | 153.0232 | 100 |  | 929.569 | 100 |  | 46530.1593 | 100 |  | 876.0066 | 100 |  | 8.5978 | 100 | (6) | 47
Limite Giorno |  | 10 |  |  | 50 | [5 empty] | 200 |  |  | 50 | [5 empty] | 1 |  |  | 10 |  |  | 10
Note:
| (1) | Assenza Registrazioni Medie | [7 empty] | Elaborazioni conformi Allegato VI, Parte V, D.Lgs. n. 152 del 03/04/2006 | [11 empty] | Elaborazioni DLgs 46/14: [Giorno Solare]
| (2) | Assenza Registrazioni I.D. | [7 empty] | Elaborazioni Conformi Titolo III Bis, Parte IV, D.Lgs. 152/06 del 03/04/2006 (D.Lgs. 46/14) | [12 empty] | 144 | Medie 10 Minuti Totali della Misura del CO.
| (3) | Assenza Registrazioni Note o Parametri | [7 empty] | Ossigeno di Riferimento: 11,00 %V. | [12 empty] | 133 | Medie 10 Minuti Valide della Misura del CO.
| (4) | Media Non Valida | [20 empty] | 0 | Medie 10 Minuti del CO superiori al valore di 150 mg/Nm3.
| (5) | Valore superiore al Limite o Soglia | [7 empty] | Report prodotto il 27/02/2022 01:06:11 | [12 empty] | 100,00% | Medie 10 Minuti del CO inferiori al valore di 150 mg/Nm3.
| (6) | Mezzore di Normale Funzionamento | [7 empty] | Reports ver. 3.50.66 - (C) 1995-2018 C.T. Sistemi srl

## Linea 2
Ecologia Oggi S.p.A. Gioia Tauro - Data: 26/02/2022
Report Medie 30 Minuti - Linea 2
|  | Ac. Cloridrico |  |  | Ossido Carbonio |  |  | An. Carbonica |  |  | Ossidi Azoto |  |  | Ossidi Zolfo |  |  | Ammoniaca |  |  | Ac. Fluoridrico |  |  | Carb. Org. Totale |  |  | Polveri |  |  | Ossigeno |  |  | Umidità Fumi |  |  | Temp. Fumi |  |  | Press. Fumi |  |  | Portata Fumi |  |  | T° Post Comb. |  |  | O2 Post. Comb. |  |  | Impianto
Ore | Note | mg/Nm3 | ID % | Note | mg/Nm3 | ID % | Note | %V | ID % | Note | mg/Nm3 | ID % | Note | mg/Nm3 | ID % | Note | mg/Nm3 | ID % | Note | mg/Nm3 | ID % | Note | mg/Nm3 | ID % | Note | mg/Nm3 | ID % | Note | %V | ID % | Note | %V | ID % | Note | °C | ID % | Note | mBar | ID % | Note | Nm3/h | ID % | Note | °C | ID % | Note | %V | ID % | Note | Stato
00:30 |  | 0 | 100 |  | 16.9737 | 100 |  | 3.5837 | 100 |  | 152.9952 | 100 |  | 0 | 100 |  | 3.1164 | 100 |  | 0 | 100 |  | 0.70422 | 100 |  | 3.6752 | 94.1667 |  | 16.5125 | 100 |  | 6.8473 | 100 |  | 142.7996 | 100 |  | 1008.9263 | 100 |  | 49715.7734 | 100 |  | 924.0084 | 100 |  | 7.5947 | 100 |  | In Marcia [30]
01:00 |  | 0 | 100 |  | 17.839 | 100 |  | 3.6298 | 100 |  | 155.5868 | 100 |  | 0 | 100 |  | 2.698 | 100 |  | 0 | 100 |  | 0.86326 | 100 |  | 3.495 | 100 |  | 16.4781 | 100 |  | 6.7531 | 100 |  | 144.7759 | 100 |  | 1008.941 | 100 |  | 49893.1484 | 100 |  | 926.8 | 100 |  | 7.4337 | 100 |  | In Marcia [30]
01:30 |  | 0 | 100 |  | 28.6745 | 100 |  | 2.8356 | 100 |  | 176.8832 | 100 |  | 0 | 100 |  | 7.2599 | 100 |  | 0 | 100 |  | 1.5062 | 100 |  | 3.8951 | 100 |  | 17.0853 | 100 |  | 5.9727 | 100 |  | 144.7165 | 100 |  | 1008.78 | 100 |  | 49312.2461 | 100 |  | 903.4389 | 100 |  | 9.263 | 100 |  | In Marcia [30]
02:00 |  | 0 | 100 |  | 0 | 100 |  | 3.5855 | 100 |  | 154.302 | 100 |  | 0 | 100 |  | 6.0019 | 100 |  | 0 | 100 |  | 0.43603 | 100 |  | 3.595 | 100 |  | 16.5187 | 100 |  | 6.5901 | 100 |  | 145.7296 | 100 |  | 1008.3933 | 100 |  | 49586.4492 | 100 |  | 895.1278 | 100 |  | 7.798 | 100 |  | In Marcia [30]
02:30 |  | 0 | 100 |  | 0 | 100 |  | 3.5069 | 100 |  | 148.4453 | 100 |  | 0 | 100 |  | 3.3357 | 100 |  | 0.0046034 | 100 |  | 0.69868 | 100 |  | 3.6258 | 100 |  | 16.5795 | 100 |  | 6.5311 | 100 |  | 146.8102 | 100 |  | 1008.0248 | 100 |  | 49565.457 | 100 |  | 909.7278 | 100 |  | 7.8318 | 100 |  | In Marcia [30]
03:00 |  | 0 | 100 |  | 0 | 100 |  | 3.4171 | 100 |  | 151.5914 | 100 |  | 0 | 100 |  | 2.2718 | 100 |  | 0 | 100 |  | 0.50574 | 100 |  | 3.7329 | 100 |  | 16.653 | 100 |  | 6.5388 | 100 |  | 147.054 | 100 |  | 1007.8856 | 100 |  | 49409.4453 | 100 |  | 908.0444 | 100 |  | 7.9721 | 100 |  | In Marcia [30]
03:30 |  | 0 | 100 |  | 0 | 100 |  | 3.4289 | 100 |  | 155.1291 | 100 |  | 0 | 100 |  | 1.66 | 100 |  | 0 | 100 |  | 0.41382 | 100 |  | 3.5261 | 100 |  | 16.6332 | 100 |  | 6.5853 | 100 |  | 147.3545 | 100 |  | 1007.5792 | 100 |  | 49157.0039 | 100 |  | 908.7556 | 100 |  | 7.8758 | 100 |  | In Marcia [30]
04:00 |  | 0 | 100 |  | 0 | 100 |  | 3.4939 | 100 |  | 158.3145 | 100 |  | 0 | 100 |  | 1.6507 | 100 |  | 0 | 100 |  | 0.37055 | 100 |  | 3.5578 | 88.8889 |  | 16.5905 | 100 |  | 6.6768 | 100 |  | 147.8046 | 100 |  | 1007.1758 | 100 |  | 49155.4375 | 100 |  | 912.575 | 100 |  | 7.749 | 100 |  | In Marcia [30]
04:30 |  | 0 | 100 |  | 1.4875 | 100 |  | 3.5469 | 100 |  | 158.7873 | 100 |  | 0 | 100 |  | 1.5564 | 100 |  | 0 | 100 |  | 0.37624 | 100 |  | 3.4618 | 89.7222 |  | 16.5171 | 100 |  | 6.8623 | 100 |  | 148.6933 | 100 |  | 1007.2111 | 100 |  | 49224.0312 | 100 |  | 918.4167 | 100 |  | 7.6652 | 100 |  | In Marcia [30]
05:00 |  | 0 | 100 |  | 8.5786 | 100 |  | 3.6191 | 100 |  | 160.0051 | 100 |  | 0 | 100 |  | 2.3941 | 100 |  | 0 | 100 |  | 0.49287 | 100 |  | 3.4609 | 100 |  | 16.4278 | 100 |  | 7.1002 | 100 |  | 149.2534 | 100 |  | 1007.0891 | 100 |  | 49400.6523 | 100 |  | 923.8 | 100 |  | 7.2619 | 100 |  | In Marcia [30]
05:30 |  | 0 | 100 |  | 9.7891 | 100 |  | 3.6725 | 100 |  | 162.2908 | 100 |  | 0 | 100 |  | 2.3986 | 100 |  | 0 | 100 |  | 0.4568 | 100 |  | 3.4353 | 100 |  | 16.3727 | 100 |  | 7.1228 | 100 |  | 149.7867 | 100 |  | 1006.9471 | 100 |  | 49447.5195 | 100 |  | 931.6222 | 100 |  | 7.1851 | 100 |  | In Marcia [30]
06:00 |  | 0 | 100 |  | 0 | 100 |  | 3.4506 | 100 |  | 162.6881 | 100 |  | 0 | 100 |  | 2.5931 | 100 |  | 0 | 100 |  | 0.44523 | 100 |  | 3.5978 | 100 |  | 16.5984 | 100 |  | 6.8319 | 100 |  | 149.9581 | 100 |  | 1006.8312 | 100 |  | 49715.8906 | 100 |  | 922.1361 | 100 |  | 7.8094 | 100 |  | In Marcia [30]
06:30 |  | 0 | 100 |  | 0.69242 | 100 |  | 3.2633 | 100 |  | 165.1837 | 100 |  | 0 | 100 |  | 3.3547 | 100 |  | 0 | 100 |  | 0.72992 | 100 |  | 3.9629 | 100 |  | 16.7792 | 100 |  | 8.2336 | 100 |  | 150.9394 | 100 |  | 1006.5583 | 100 |  | 51164.3711 | 100 |  | 926.5084 | 100 |  | 7.0079 | 100 |  | In Marcia [30]
07:00 |  | 0 | 100 |  | 0 | 100 |  | 3.2405 | 100 |  | 165.351 | 100 |  | 0 | 100 |  | 4.7523 | 100 |  | 0 | 100 |  | 0.78945 | 100 |  | 4.0169 | 100 |  | 16.8316 | 100 |  | 8.311 | 100 |  | 151.8051 | 100 |  | 1006.3545 | 100 |  | 51508.5156 | 100 |  | 929.8666 | 100 |  | 7.0295 | 100 |  | In Marcia [30]
07:30 |  | 0 | 100 |  | 0 | 100 |  | 3.1899 | 100 |  | 161.9774 | 100 |  | 0 | 100 |  | 4.5825 | 100 |  | 0 | 100 |  | 0.80936 | 100 |  | 4.0276 | 100 |  | 16.8339 | 100 |  | 8.2068 | 100 |  | 152.1008 | 100 |  | 1006.4024 | 100 |  | 51670.4922 | 100 |  | 927.8055 | 100 |  | 6.9951 | 100 |  | In Marcia [30]
08:00 |  | 0 | 86.3889 |  | 13.8456 | 86.3889 |  | 3.1782 | 86.3889 |  | 162.9573 | 86.3889 |  | 0 | 86.3889 |  | 4.6336 | 86.3889 |  | 0 | 86.3889 |  | 1.0539 | 86.3889 |  | 4.0043 | 92.7778 |  | 16.8554 | 86.3889 |  | 8.2025 | 86.3889 |  | 152.5636 | 100 |  | 1006.4091 | 100 |  | 51682.6797 | 100 |  | 927.3389 | 100 |  | 6.9866 | 100 |  | In Marcia [30]
08:30 |  | 0 | 79.4444 |  | 6.0043 | 79.4444 |  | 3.2769 | 79.4444 |  | 189.663 | 79.4444 |  | 0 | 79.4444 |  | 3.1152 | 79.4444 |  | 0.27905 | 79.4444 |  | 0.99633 | 79.7222 |  | 4.8284 | 85.8333 |  | 16.868 | 79.7222 |  | 8.6208 | 79.4444 |  | 152.537 | 100 |  | 1006.3716 | 100 |  | 50953.6016 | 100 |  | 947.0695 | 100 |  | 7.0133 | 100 |  | In Marcia [30]
09:00 |  | 0 | 100 |  | 0 | 100 |  | 2.591 | 100 |  | 154.3755 | 100 |  | 0 | 100 |  | 5.6513 | 100 |  | 0 | 100 |  | 1.447 | 100 |  | 6.3083 | 100 |  | 17.3404 | 100 |  | 10.4725 | 100 |  | 155.4221 | 100 |  | 1006.2897 | 100 |  | 53306.0703 | 100 |  | 928.4889 | 100 |  | 7.0538 | 100 |  | In Marcia [30]
09:30 |  | 0 | 100 |  | 16.0157 | 100 |  | 3.2975 | 100 |  | 167.3535 | 100 |  | 0 | 100 |  | 3.5186 | 100 |  | 0 | 100 |  | 2.364 | 100 |  | 4.4377 | 100 |  | 16.8683 | 100 |  | 8.4132 | 100 |  | 154.3685 | 100 |  | 1006.1055 | 100 |  | 51169.9766 | 100 |  | 931.3583 | 100 |  | 7.1707 | 100 |  | In Marcia [30]
10:00 |  | 0 | 100 |  | 8.0267 | 100 |  | 3.5652 | 100 |  | 192.0223 | 100 |  | 0 | 100 |  | 2.8701 | 100 |  | 0 | 100 |  | 0.86083 | 100 |  | 4.1783 | 100 |  | 16.6172 | 100 |  | 8.1015 | 100 |  | 152.0613 | 100 |  | 1005.8575 | 100 |  | 51482.6562 | 100 |  | 942.8111 | 100 |  | 6.7573 | 100 |  | In Marcia [30]
10:30 |  | 4.3618 | 100 |  | 0.52276 | 100 |  | 3.419 | 100 |  | 169.9131 | 100 |  | 0 | 100 |  | 7.4729 | 100 |  | 0 | 100 |  | 0.7359 | 100 |  | 4.3846 | 100 |  | 16.7395 | 100 |  | 7.6302 | 100 |  | 151.2876 | 100 |  | 1005.9364 | 100 |  | 51669.6211 | 100 |  | 938.8666 | 100 |  | 7.2682 | 100 |  | In Marcia [30]
11:00 |  | 6.8532 | 100 |  | 13.9172 | 100 |  | 3.0866 | 100 |  | 181.0495 | 100 |  | 0 | 100 |  | 6.6144 | 100 |  | 0 | 100 |  | 1.1047 | 100 |  | 4.4924 | 100 |  | 17.0225 | 100 |  | 7.2553 | 100 |  | 151.2835 | 100 |  | 1005.8162 | 100 |  | 51191.0898 | 100 |  | 940.2972 | 100 |  | 8.3374 | 100 |  | In Marcia [30]
11:30 |  | 5.3005 | 100 |  | 52.2866 | 100 |  | 3.1687 | 100 |  | 182.5035 | 100 |  | 0 | 100 |  | 5.9971 | 100 |  | 0 | 100 |  | 2.0106 | 100 |  | 4.5569 | 100 |  | 16.9146 | 100 |  | 7.4424 | 100 |  | 150.8913 | 100 |  | 1005.5995 | 100 |  | 51563.2852 | 100 |  | 902.4556 | 100 |  | 7.5922 | 100 |  | In Marcia [30]
12:00 |  | 1.6233 | 100 |  | 0 | 100 |  | 3.2225 | 100 |  | 189.3203 | 100 |  | 0 | 100 |  | 2.8522 | 100 |  | 0 | 100 |  | 0.8095 | 100 |  | 4.5634 | 96.9444 |  | 16.8937 | 100 |  | 8.1855 | 100 |  | 151.6215 | 100 |  | 1005.0988 | 100 |  | 52121.1719 | 100 |  | 926.7861 | 100 |  | 7.2005 | 100 |  | In Marcia [30]
12:30 |  | 1.0601 | 100 |  | 0 | 100 |  | 3.0275 | 100 |  | 173.9 | 100 |  | 0 | 100 |  | 2.8878 | 100 |  | 0 | 100 |  | 0.80166 | 100 |  | 4.6567 | 81.6667 |  | 16.9989 | 100 |  | 8.0221 | 100 |  | 151.9465 | 100 |  | 1004.8063 | 100 |  | 51651.2656 | 100 |  | 923.3639 | 100 |  | 7.5606 | 100 |  | In Marcia [30]
13:00 |  | 1.3249 | 100 |  | 0 | 100 |  | 3.1337 | 100 |  | 176.1889 | 100 |  | 0 | 100 |  | 2.0439 | 100 |  | 0 | 100 |  | 0.75854 | 100 |  | 4.2221 | 100 |  | 16.9573 | 100 |  | 8.2671 | 100 |  | 151.4155 | 100 |  | 1004.3951 | 100 |  | 50300.1406 | 100 |  | 919.3417 | 100 |  | 7.4761 | 100 |  | In Marcia [30]
13:30 |  | 1.6353 | 100 |  | 0 | 100 |  | 3.2324 | 100 |  | 174.1313 | 100 |  | 0 | 100 |  | 1.4915 | 100 |  | 0 | 100 |  | 0.67564 | 100 |  | 4.1905 | 100 |  | 16.8531 | 100 |  | 8.4687 | 100 |  | 150.5334 | 100 |  | 1004.037 | 100 |  | 49884.7188 | 100 |  | 925.6389 | 100 |  | 7.3033 | 100 |  | In Marcia [30]
14:00 |  | 1.4124 | 100 |  | 15.9476 | 100 |  | 2.7367 | 100 |  | 157.0574 | 100 |  | 0 | 100 |  | 2.5717 | 100 |  | 0 | 100 |  | 1.5237 | 100 |  | 4.2995 | 100 |  | 17.1392 | 100 |  | 7.9716 | 100 |  | 149.8255 | 100 |  | 1003.6802 | 100 |  | 49767.7617 | 100 |  | 906.9305 | 100 |  | 8.1084 | 100 |  | In Marcia [30]
14:30 |  | 0.63587 | 100 |  | 0 | 100 |  | 2.8211 | 100 |  | 161.3504 | 100 |  | 0 | 100 |  | 2.9074 | 100 |  | 0 | 100 |  | 0.85302 | 100 |  | 4.4491 | 100 |  | 17.1101 | 100 |  | 7.8177 | 100 |  | 149.448 | 100 |  | 1003.4477 | 100 |  | 49597.0938 | 100 |  | 889.25 | 100 |  | 8.118 | 100 |  | In Marcia [30]
15:00 |  | 0.26697 | 100 |  | 0 | 100 |  | 2.8549 | 100 |  | 160.7711 | 100 |  | 0 | 100 |  | 2.4357 | 100 |  | 0 | 100 |  | 0.83324 | 100 |  | 4.3914 | 100 |  | 17.0943 | 100 |  | 7.9271 | 100 |  | 149.6261 | 100 |  | 1003.2816 | 100 |  | 49776.4141 | 100 |  | 891.7806 | 100 |  | 7.9327 | 100 |  | In Marcia [30]
15:30 |  | 0.055271 | 100 |  | 0 | 100 |  | 3.26 | 100 |  | 164.5862 | 100 |  | 0 | 100 |  | 1.9175 | 100 |  | 0 | 100 |  | 0.59344 | 100 |  | 4.3647 | 100 |  | 16.8261 | 100 |  | 8.5731 | 100 |  | 149.6564 | 100 |  | 1003.1734 | 100 |  | 49849.3555 | 100 |  | 911.1222 | 100 |  | 7.5492 | 100 |  | In Marcia [30]
16:00 |  | 0.10596 | 100 |  | 0 | 100 |  | 2.856 | 100 |  | 155.2249 | 100 |  | 0 | 100 |  | 2.6196 | 100 |  | 0 | 100 |  | 0.50756 | 100 |  | 4.3811 | 100 |  | 17.0498 | 100 |  | 8.1895 | 100 |  | 149.2669 | 100 |  | 1002.7247 | 100 |  | 49185.1016 | 100 |  | 897.8444 | 100 |  | 8.199 | 100 |  | In Marcia [30]
16:30 |  | 0.069821 | 100 |  | 0 | 100 |  | 2.8388 | 100 |  | 176.8015 | 100 |  | 0 | 100 |  | 1.8699 | 100 |  | 0 | 100 |  | 0.60685 | 100 |  | 5.2942 | 78.8889 |  | 17.1297 | 100 |  | 10.6802 | 100 |  | 149.4512 | 100 |  | 1002.6448 | 100 |  | 50007.5 | 100 |  | 912.9139 | 100 |  | 7.4763 | 100 |  | In Marcia [30]
17:00 |  | 0 | 100 |  | 0 | 100 |  | 2.7771 | 100 |  | 171.8241 | 100 |  | 0 | 100 |  | 1.4505 | 100 |  | 0 | 100 |  | 1.4127 | 100 |  | 4.3982 | 100 |  | 17.1505 | 100 |  | 8.3061 | 100 |  | 146.47 | 100 |  | 1002.7487 | 100 |  | 48366.0586 | 100 |  | 911.5472 | 100 |  | 7.9973 | 100 |  | In Marcia [30]
17:30 |  | 0 | 100 |  | 0 | 100 |  | 2.8263 | 100 |  | 167.0977 | 100 |  | 0 | 100 |  | 1.4411 | 100 |  | 0 | 100 |  | 1.0567 | 100 |  | 4.4359 | 100 |  | 17.1157 | 100 |  | 8.2447 | 100 |  | 143.4128 | 100 |  | 1003.0063 | 100 |  | 48813.207 | 100 |  | 917.8333 | 100 |  | 7.9307 | 100 |  | In Marcia [30]
18:00 |  | 0 | 100 |  | 0 | 100 |  | 3.2114 | 100 |  | 187.1696 | 100 |  | 0 | 100 |  | 1.1125 | 100 |  | 0 | 100 |  | 0.84614 | 100 |  | 4.149 | 100 |  | 16.894 | 100 |  | 8.4206 | 100 |  | 142.5481 | 100 |  | 1003.2332 | 100 |  | 49056.7266 | 100 |  | 931.6472 | 100 |  | 7.4052 | 100 |  | In Marcia [30]
18:30 |  | 0 | 100 |  | 0 | 100 |  | 3.2876 | 100 |  | 187.5511 | 100 |  | 0 | 100 |  | 1.1749 | 100 |  | 0 | 100 |  | 0.77043 | 100 |  | 4.1441 | 100 |  | 16.8346 | 100 |  | 8.4518 | 100 |  | 142.3877 | 100 |  | 1003.5701 | 100 |  | 49130.332 | 100 |  | 940.6972 | 100 |  | 7.3056 | 100 |  | In Marcia [30]
19:00 |  | 0.45841 | 100 |  | 0 | 100 |  | 3.2543 | 100 |  | 174.6748 | 100 |  | 0 | 100 |  | 1.0363 | 100 |  | 0 | 100 |  | 0.71221 | 100 |  | 4.3016 | 100 |  | 16.8288 | 100 |  | 8.4622 | 100 |  | 142.1095 | 100 |  | 1003.9506 | 100 |  | 49114.5703 | 100 |  | 942.1694 | 100 |  | 7.6015 | 100 |  | In Marcia [30]
19:30 |  | 0.36968 | 100 |  | 10.5053 | 100 |  | 3.1272 | 100 |  | 161.0647 | 100 |  | 0 | 100 |  | 1.7909 | 100 |  | 0 | 100 |  | 0.87301 | 100 |  | 4.2901 | 100 |  | 16.9127 | 100 |  | 8.4678 | 100 |  | 141.5157 | 100 |  | 1003.8958 | 100 |  | 48928.582 | 100 |  | 923.3055 | 100 |  | 7.9928 | 100 |  | In Marcia [30]
20:00 |  | 0.34809 | 86.9444 |  | 0.98974 | 86.9444 |  | 3.2916 | 86.9444 |  | 168.6431 | 86.9444 |  | 0 | 86.9444 |  | 1.8864 | 86.9444 |  | 0 | 86.9444 |  | 0.71696 | 86.9444 |  | 4.3966 | 100 |  | 16.8147 | 86.9444 |  | 8.5607 | 86.9444 |  | 141.5298 | 100 |  | 1003.7189 | 100 |  | 49061.8633 | 100 |  | 921.7944 | 100 |  | 7.4418 | 100 |  | In Marcia [30]
20:30 |  | 0 | 79.1667 |  | 1.5217 | 79.1667 |  | 3.4677 | 79.1667 |  | 169.8975 | 79.1667 |  | 0 | 79.1667 |  | 1.7951 | 79.1667 |  | 0 | 79.1667 |  | 0.65514 | 79.4444 |  | 4.2514 | 78.8889 |  | 16.653 | 79.4444 |  | 8.7108 | 79.1667 |  | 141.9135 | 100 |  | 1003.5686 | 100 |  | 49211.7344 | 100 |  | 938.7861 | 100 |  | 7.4418 | 100 |  | In Marcia [30]
21:00 |  | 0 | 100 |  | 8.573 | 100 |  | 3.3023 | 100 |  | 166.6713 | 100 |  | 0 | 100 |  | 1.825 | 100 |  | 0 | 100 |  | 0.75261 | 100 |  | 4.4086 | 100 |  | 16.7778 | 100 |  | 8.584 | 100 |  | 141.9653 | 100 |  | 1003.4971 | 100 |  | 49120.6211 | 100 |  | 930.2028 | 100 |  | 7.4373 | 100 |  | In Marcia [30]
21:30 |  | 0 | 100 |  | 8.0559 | 100 |  | 3.325 | 100 |  | 166.5018 | 100 |  | 0 | 100 |  | 1.7255 | 100 |  | 0 | 100 |  | 0.75365 | 100 |  | 4.1289 | 100 |  | 16.7753 | 100 |  | 8.7209 | 100 |  | 141.6044 | 100 |  | 1003.2709 | 100 |  | 48568.043 | 100 |  | 933.3555 | 100 |  | 7.3179 | 100 |  | In Marcia [30]
22:00 |  | 0.0265 | 100 |  | 0 | 100 |  | 3.589 | 100 |  | 163.9844 | 100 |  | 0 | 100 |  | 1.7093 | 100 |  | 0 | 100 |  | 0.4698 | 100 |  | 3.9253 | 100 |  | 16.5269 | 100 |  | 9.1879 | 100 |  | 141.3263 | 100 |  | 1002.7235 | 100 |  | 47708.2422 | 100 |  | 936.0667 | 100 |  | 7.3282 | 100 |  | In Marcia [30]
22:30 |  | 0 | 100 |  | 32.2796 | 100 |  | 3.2941 | 100 |  | 156.7298 | 100 |  | 0 | 100 |  | 1.7593 | 100 |  | 0 | 100 |  | 1.4948 | 100 |  | 4.1681 | 100 |  | 16.767 | 100 |  | 8.8682 | 100 |  | 140.3681 | 100 |  | 1002.3747 | 100 |  | 47960.7539 | 100 |  | 945.5278 | 100 |  | 7.2491 | 100 |  | In Marcia [30]
23:00 |  | 0 | 100 |  | 10.1595 | 100 |  | 3.6454 | 100 |  | 170.6079 | 100 |  | 0 | 100 |  | 1.8733 | 100 |  | 0 | 100 |  | 0.60995 | 100 |  | 3.989 | 100 |  | 16.4754 | 100 |  | 9.4225 | 100 |  | 139.1438 | 100 |  | 1002.6124 | 100 |  | 47337.0078 | 100 |  | 955.2833 | 100 |  | 7.1297 | 100 |  | In Marcia [30]
23:30 |  | 0 | 100 |  | 25.0057 | 100 |  | 3.4595 | 100 |  | 168.3376 | 100 |  | 0 | 100 |  | 2.8472 | 100 |  | 0 | 100 |  | 1.2326 | 100 |  | 4.1749 | 100 |  | 16.6256 | 100 |  | 9.1177 | 100 |  | 140.3593 | 100 |  | 1002.423 | 100 |  | 47949.4727 | 100 |  | 954.625 | 100 |  | 7.0378 | 100 |  | In Marcia [30]
24:00 |  | 0.14782 | 100 |  | 0 | 100 |  | 3.5717 | 100 |  | 168.1383 | 100 |  | 0 | 100 |  | 2.9148 | 100 |  | 0 | 100 |  | 0.96525 | 100 |  | 4.0482 | 100 |  | 16.521 | 100 |  | 9.105 | 100 |  | 142.555 | 100 |  | 1002.2437 | 100 |  | 49903.5156 | 100 |  | 953.7806 | 100 |  | 6.8793 | 100 |  | In Marcia [30]
Limite 30 Min |  | 60 |  |  | 100 | [5 empty] | 400 |  |  | 200 | [5 empty] | 4 |  |  | 20 |  |  | 30
MIN |  | 0 |  |  | 0 |  |  | 2.591 |  |  | 148.4453 |  |  | 0 |  |  | 1.0363 |  |  | 0 |  |  | 0.37055 |  |  | 3.4353 |  |  | 16.3727 |  |  | 5.9727 |  |  | 139.1438 |  |  | 1002.2437 |  |  | 47337.0078 |  |  | 889.25 |  |  | 6.7573
MAX |  | 6.8532 |  |  | 52.2866 |  |  | 3.6725 |  |  | 192.0223 |  |  | 0 |  |  | 7.4729 |  |  | 0.27905 |  |  | 2.364 |  |  | 6.3083 |  |  | 17.3404 |  |  | 10.6802 |  |  | 155.4221 |  |  | 1008.941 |  |  | 53306.0703 |  |  | 955.2833 |  |  | 9.263
%Medie < Soglia |  | 100 | [8 empty] | 95.8668 |  |  | 100 | [5 empty] | 99.7704 |  |  | 99.8852 |  |  | 99.1963
Soglia 97% |  | 10 | [8 empty] | 200 |  |  | 50 | [5 empty] | 2 |  |  | 10 |  |  | 10
Media Giorno: |  | 0.54283 | 100 |  | 6.4102 | 100 |  | 3.2596 | 100 |  | 167.2415 | 100 |  | 0 | 100 |  | 2.905 | 100 |  | 0.0059094 | 100 |  | 0.86368 | 100 |  | 4.1725 | 100 |  | 16.7992 | 100 |  | 8.0424 | 100 |  | 147.3333 | 100 |  | 1005.1169 | 100 |  | 49860.7639 | 100 |  | 924.3524 | 100 |  | 7.5223 | 100 | (6) | 48
Limite Giorno |  | 10 |  |  | 50 | [5 empty] | 200 |  |  | 50 | [5 empty] | 1 |  |  | 10 |  |  | 10
Note:
| (1) | Assenza Registrazioni Medie | [7 empty] | Elaborazioni conformi Allegato VI, Parte V, D.Lgs. n. 152 del 03/04/2006 | [11 empty] | Elaborazioni DLgs 46/14: [Giorno Solare]
| (2) | Assenza Registrazioni I.D. | [7 empty] | Elaborazioni Conformi Titolo III Bis, Parte IV, D.Lgs. 152/06 del 03/04/2006 (D.Lgs. 46/14) | [12 empty] | 144 | Medie 10 Minuti Totali della Misura del CO.
| (3) | Assenza Registrazioni Note o Parametri | [7 empty] | Ossigeno di Riferimento: 11,00 %V. | [12 empty] | 140 | Medie 10 Minuti Valide della Misura del CO.
| (4) | Media Non Valida | [20 empty] | 0 | Medie 10 Minuti del CO superiori al valore di 150 mg/Nm3.
| (5) | Valore superiore al Limite o Soglia | [7 empty] | Report prodotto il 27/02/2022 01:06:18 | [12 empty] | 100,00% | Medie 10 Minuti del CO inferiori al valore di 150 mg/Nm3.
| (6) | Mezzore di Normale Funzionamento | [7 empty] | Reports ver. 3.50.66 - (C) 1995-2018 C.T. Sistemi srl

## Allarmi
Ecologia Oggi S.p.A. Gioia Tauro
Report Giornaliero Allarmi |  |  | Data: 26/02/2022
Inizio | Riconosc. | Fine | Allarme
00:01:50 | 00:01:50 | 00:02:00 | Linea 2: Super. Preallarme Semiorario Polveri
00:01:50 | 00:01:50 | 00:03:05 | Linea 2: BLOCCO Preallarme Medie Semiorarie
00:06:32 | 00:06:32 | 00:12:51 | Linea 1: Calibrazione in Corso Polveri
00:41:55 | 00:41:55 | 00:47:50 | Linea 1: Super. Preallarme Semiorario Ossido Carbonio
00:41:56 | 00:41:56 | 00:49:20 | Linea 1: BLOCCO Preallarme Medie Semiorarie
00:50:15 | 01:24:40 | 00:56:31 | Linea 1: Forno Spento
00:50:16 | 00:50:16 | 00:56:33 | Linea 1: Impianto in Fermo
00:56:33 | 00:56:33 | 01:35:01 | Linea 1: Impianto in Marcia
01:00:00 | 01:00:00 | 01:30:00 | Linea 1: Super. Preallarme Giorno Ossido Carbonio
01:00:05 | 01:00:05 | 01:11:05 | Linea 2: Super. Preallarme Semiorario Ossido Carbonio
01:00:06 | 01:00:06 | 01:30:26 | Linea 1: BLOCCO Preallarme Medie Giorno
01:00:06 | 01:00:06 | 01:20:59 | Linea 2: BLOCCO Preallarme Medie Semiorarie
01:10:05 | 01:10:05 | 01:18:30 | Linea 2: Super. Preallarme Semiorario Ossidi Azoto
01:30:05 | 01:30:05 | 01:31:30 | Linea 1: Super. Preallarme Semiorario Ossidi Azoto
01:30:06 | 01:30:06 | 01:32:57 | Linea 1: BLOCCO Preallarme Medie Semiorarie
01:32:30 | 01:32:30 | 01:35:21 | Linea 2: Super. Preallarme Semiorario Ossidi Azoto
01:32:30 | 01:32:30 | 01:36:51 | Linea 2: BLOCCO Preallarme Medie Semiorarie
01:34:40 | 01:34:40 | 01:39:45 | Linea 1: Super. Preallarme Semiorario Ossido Carbonio
01:34:41 | 01:34:41 | 01:58:06 | Linea 1: BLOCCO Preallarme Medie Semiorarie
01:35:00 | 01:58:08 | 01:36:47 | Linea 1: Forno In Rampa
01:35:00 | 01:58:09 | 01:36:47 | Linea 1: Forno Spento
01:36:48 | 01:36:48 | 02:45:53 | Linea 1: Impianto in Marcia
01:43:40 | 01:43:40 | 01:55:15 | Linea 1: Super. Preallarme Semiorario Ossidi Azoto
02:00:05 | 02:00:05 | 02:03:25 | Linea 1: Super. Preallarme Semiorario Ossidi Azoto
02:00:06 | 02:00:06 | 02:07:50 | Linea 1: BLOCCO Preallarme Medie Semiorarie
02:30:05 | 02:30:05 | 02:34:10 | Linea 1: Super. Preallarme Semiorario Ossidi Azoto
02:30:06 | 02:30:06 | 02:40:29 | Linea 1: BLOCCO Preallarme Medie Semiorarie
02:45:53 | 03:12:07 | 02:46:53 | Linea 1: Forno Spento
02:45:53 | 02:45:53 | 02:46:55 | Linea 1: Impianto in Fermo
02:46:55 | 02:46:55 | 06:57:43 | Linea 1: Impianto in Marcia
03:01:15 | 03:01:15 | 03:04:10 | Linea 1: Super. Preallarme Semiorario Ossidi Azoto
03:01:15 | 03:01:15 | 03:10:18 | Linea 1: BLOCCO Preallarme Medie Semiorarie
03:56:42 | 03:56:42 | 04:03:06 | Linea 2: Calibrazione in Corso Polveri
04:06:39 | 04:06:39 | 04:13:00 | Linea 1: Calibrazione in Corso Polveri
05:40:50 | 05:40:50 | 05:42:00 | Linea 1: Super. Preallarme Semiorario Ossido Carbonio
05:40:51 | 05:40:51 | 05:42:44 | Linea 1: BLOCCO Preallarme Medie Semiorarie
06:57:43 | 08:05:41 | 07:08:31 | Linea 1: Forno Spento
06:57:43 | 06:57:43 | 07:08:33 | Linea 1: Impianto in Fermo
07:08:33 | 07:08:33 | 08:28:08 | Linea 1: Impianto in Marcia
07:53:17 | 08:05:41 | 08:03:33 | Linea 1: Manutenzione Analizzatore O2
07:53:17 | 07:53:17 | 08:03:33 | Linea 1: Manutenzione Analizzatore FTIR
07:53:17 | 07:53:17 | 08:03:33 | Linea 1: Manutenzione Analizzatore FID
07:53:23 | 07:53:23 | 07:53:28 | Linea 1: Analizzatore in ZERO GAS PROBE
07:53:28 | 07:53:28 | 07:59:45 | Linea 1: Analizzatore in ZERO GAS LOCAL
07:55:57 | 07:55:57 | 08:06:08 | Linea 2: Manutenzione Analizzatore FID
07:55:57 | 07:55:57 | 08:06:08 | Linea 2: Manutenzione Analizzatore O2
07:55:57 | 07:55:57 | 08:06:13 | Linea 2: Manutenzione Analizzatore FTIR
07:55:59 | 07:55:59 | 07:56:08 | Linea 2: Analizzatore in ZERO GAS PROBE
07:56:08 | 07:56:08 | 08:02:44 | Linea 2: Analizzatore in ZERO GAS LOCAL
07:57:53 | 07:57:53 | 08:04:16 | Linea 2: Calibrazione in Corso Polveri
08:00:00 | 08:05:41 | 08:00:00 | Linea 1: Media 10 Minuti H2O INVALIDA - INDICE DISP. [ 32.5]
08:00:00 | 08:05:41 | 08:00:00 | Linea 1: Media 10 Minuti O2 INVALIDA - INDICE DISP. [ 32.5]
08:00:00 | 08:05:41 | 08:00:00 | Linea 1: Media 10 Minuti CO INVALIDA - INDICE DISP. [ 32.5]
08:00:00 | 08:05:41 | 08:00:00 | Linea 2: Media 10 Minuti H2O INVALIDA - INDICE DISP. [ 59.2]
08:00:00 | 08:05:41 | 08:00:00 | Linea 2: Media 10 Minuti O2 INVALIDA - INDICE DISP. [ 59.2]
08:00:00 | 08:05:41 | 08:00:00 | Linea 2: Media 10 Minuti CO INVALIDA - INDICE DISP. [ 59.2]
08:04:20 | 08:04:20 | 08:04:25 | Linea 2: Super. Preallarme Semiorario Polveri
08:04:23 | 08:04:23 | 08:04:38 | Linea 2: BLOCCO Preallarme Medie Semiorarie
08:06:16 | 08:06:16 | 08:22:25 | Linea 2: Super. Preallarme Semiorario Ossidi Azoto
08:06:18 | 08:06:18 | 08:26:29 | Linea 2: BLOCCO Preallarme Medie Semiorarie
08:06:50 | 08:06:50 | 08:13:15 | Linea 1: Calibrazione in Corso Polveri
08:09:45 | 08:09:45 | 08:12:25 | Linea 1: Super. Preallarme Semiorario Ossido Carbonio
08:09:45 | 08:09:45 | 08:21:23 | Linea 1: BLOCCO Preallarme Medie Semiorarie
08:10:00 | 08:13:59 | 08:10:00 | Linea 1: Media 10 Minuti H2O INVALIDA - INDICE DISP. [ 65.0]
08:10:00 | 08:14:00 | 08:10:00 | Linea 1: Media 10 Minuti O2 INVALIDA - INDICE DISP. [ 65.0]
08:10:00 | 08:13:59 | 08:10:00 | Linea 1: Media 10 Minuti CO INVALIDA - INDICE DISP. [ 65.0]
08:10:00 | 08:48:27 | 08:10:00 | Linea 2: Media 10 Minuti H2O INVALIDA - INDICE DISP. [ 38.3]
08:10:00 | 08:48:27 | 08:10:00 | Linea 2: Media 10 Minuti O2 INVALIDA - INDICE DISP. [ 39.2]
08:10:00 | 08:48:27 | 08:10:00 | Linea 2: Media 10 Minuti CO INVALIDA - INDICE DISP. [ 38.3]
08:12:35 | 08:12:35 | 08:14:05 | Linea 1: Super. Preallarme Semiorario Ossido Carbonio
08:28:05 | 08:48:27 | 08:31:02 | Linea 1: Forno In Rampa
08:28:05 | 08:48:27 | 08:30:52 | Linea 1: Forno Spento
08:30:53 | 08:30:53 | 13:01:58 | Linea 1: Impianto in Marcia
10:00:05 | 10:00:05 | 10:04:15 | Linea 2: Super. Preallarme Semiorario Ossidi Azoto
10:00:07 | 10:00:07 | 10:08:19 | Linea 2: BLOCCO Preallarme Medie Semiorarie
10:30:05 | 10:30:05 | 10:34:30 | Linea 2: Super. Preallarme Semiorario Ossidi Azoto
10:30:06 | 10:30:06 | 10:46:05 | Linea 2: BLOCCO Preallarme Medie Semiorarie
10:41:00 | 10:41:00 | 10:46:00 | Linea 2: Super. Preallarme Semiorario Ossidi Azoto
11:09:25 | 11:09:25 | 11:16:55 | Linea 2: Super. Preallarme Semiorario Ossido Carbonio
11:09:26 | 11:09:26 | 11:32:25 | Linea 2: BLOCCO Preallarme Medie Semiorarie
11:30:00 | 11:30:00 |  | Linea 2: Super. Preallarme Giorno Polveri
11:30:01 | 11:30:01 |  | Linea 2: BLOCCO Preallarme Medie Giorno
11:38:35 | 11:38:35 | 11:40:30 | Linea 2: Super. Preallarme Semiorario Ossidi Azoto
11:38:36 | 11:38:36 | 11:40:37 | Linea 2: BLOCCO Preallarme Medie Semiorarie
11:59:10 | 11:59:10 | 12:05:34 | Linea 2: Calibrazione in Corso Polveri
12:00:35 | 12:00:35 | 12:02:06 | Linea 2: Super. Preallarme Semiorario Ossidi Azoto
12:00:37 | 12:00:37 | 12:23:39 | Linea 2: BLOCCO Preallarme Medie Semiorarie
12:07:03 | 12:07:03 | 12:13:22 | Linea 1: Calibrazione in Corso Polveri
12:39:10 | 12:39:10 | 12:40:25 | Linea 1: Super. Preallarme Semiorario Ossido Carbonio
12:39:10 | 12:39:10 | 12:46:48 | Linea 1: BLOCCO Preallarme Medie Semiorarie
13:01:54 | 13:12:57 | 13:02:06 | Linea 1: Forno Spento
13:01:58 | 13:01:58 | 13:02:06 | Linea 1: Impianto in Fermo
13:02:06 | 13:02:06 | 13:59:46 | Linea 1: Impianto in Marcia
13:33:30 | 13:33:30 | 13:35:55 | Linea 2: Super. Preallarme Semiorario Ossido Carbonio
13:33:30 | 13:33:30 | 13:36:01 | Linea 2: BLOCCO Preallarme Medie Semiorarie
13:59:44 | 14:08:28 | 14:03:17 | Linea 1: Forno Spento
13:59:46 | 13:59:46 | 14:03:20 | Linea 1: Impianto in Fermo
14:03:20 | 14:03:20 | 16:44:31 | Linea 1: Impianto in Marcia
15:00:55 | 15:00:55 | 15:02:35 | Linea 1: Super. Preallarme Semiorario Ossido Carbonio
15:00:56 | 15:00:56 | 15:28:39 | Linea 1: BLOCCO Preallarme Medie Semiorarie
16:00:29 | 16:00:29 | 16:06:50 | Linea 2: Calibrazione in Corso Polveri
16:07:20 | 16:07:20 | 16:13:40 | Linea 1: Calibrazione in Corso Polveri
16:34:25 | 16:34:25 | 16:39:40 | Linea 1: Super. Preallarme Semiorario Ossido Carbonio
16:34:26 | 16:34:26 | 16:38:02 | Linea 1: BLOCCO Preallarme Medie Semiorarie
16:38:02 | 16:38:02 | 17:59:59 | Linea 1: BLOCCO Preallarme Medie Semiorarie
16:44:30 | 17:59:49 | 16:49:34 | Linea 1: Forno Spento
16:44:31 | 16:44:31 | 16:49:38 | Linea 1: Impianto in Fermo
16:49:38 | 16:49:38 | 16:51:27 | Linea 1: Impianto in Marcia
16:51:23 | 17:59:49 | 16:51:51 | Linea 1: Forno Spento
16:51:27 | 16:51:27 | 16:51:53 | Linea 1: Impianto in Fermo
16:51:53 | 16:51:53 | 16:56:54 | Linea 1: Impianto in Marcia
16:56:53 | 17:59:48 | 17:05:40 | Linea 1: Forno Spento
16:56:54 | 16:56:54 | 17:01:25 | Linea 1: Impianto in Fermo
17:01:24 | 17:59:47 | 17:05:40 | Linea 1: Forno In Rampa
17:05:42 | 17:05:42 | 17:20:28 | Linea 1: Impianto in Marcia
17:20:27 | 17:59:48 | 17:25:43 | Linea 1: Forno Spento
17:20:28 | 17:20:28 | 17:25:48 | Linea 1: Impianto in Fermo
17:25:48 | 17:25:48 | 23:56:35 | Linea 1: Impianto in Marcia
17:32:20 | 17:32:20 | 17:32:25 | Linea 2: Super. Preallarme Semiorario Ossidi Azoto
17:32:22 | 17:32:22 | 17:59:56 | Linea 2: BLOCCO Preallarme Medie Semiorarie
17:33:50 | 17:33:50 | 17:42:05 | Linea 1: Super. Preallarme Semiorario Ossido Carbonio
17:38:50 | 17:38:50 | 17:40:45 | Linea 2: Super. Preallarme Semiorario Ossidi Azoto
19:53:47 | 20:15:15 | 20:04:07 | Linea 1: Manutenzione Analizzatore O2
19:53:47 | 19:53:47 | 20:04:07 | Linea 1: Manutenzione Analizzatore FTIR
19:53:47 | 19:53:47 | 20:04:07 | Linea 1: Manutenzione Analizzatore FID
19:53:50 | 19:53:50 | 19:53:56 | Linea 1: Analizzatore in ZERO GAS PROBE
19:53:56 | 19:53:56 | 20:00:13 | Linea 1: Analizzatore in ZERO GAS LOCAL
19:56:07 | 19:56:07 | 20:06:12 | Linea 2: Manutenzione Analizzatore FID
19:56:07 | 19:56:07 | 20:06:12 | Linea 2: Manutenzione Analizzatore O2
19:56:07 | 19:56:07 | 20:06:17 | Linea 2: Manutenzione Analizzatore FTIR
19:56:11 | 19:56:11 | 19:56:18 | Linea 2: Analizzatore in ZERO GAS PROBE
19:56:18 | 19:56:18 | 20:02:46 | Linea 2: Analizzatore in ZERO GAS LOCAL
20:00:00 | 20:15:17 | 20:00:00 | Linea 1: Media 10 Minuti H2O INVALIDA - INDICE DISP. [ 37.5]
20:00:00 | 20:15:18 | 20:00:00 | Linea 1: Media 10 Minuti O2 INVALIDA - INDICE DISP. [ 37.5]
20:00:00 | 20:15:16 | 20:00:00 | Linea 1: Media 10 Minuti CO INVALIDA - INDICE DISP. [ 37.5]
20:00:00 | 20:15:21 | 20:00:00 | Linea 2: Media 10 Minuti H2O INVALIDA - INDICE DISP. [ 60.8]
20:00:00 | 20:15:22 | 20:00:00 | Linea 2: Media 10 Minuti O2 INVALIDA - INDICE DISP. [ 60.8]
20:00:00 | 20:15:20 | 20:00:00 | Linea 2: Media 10 Minuti CO INVALIDA - INDICE DISP. [ 60.8]
20:01:46 | 20:01:46 | 20:08:09 | Linea 2: Calibrazione in Corso Polveri
20:07:28 | 20:07:28 | 20:13:48 | Linea 1: Calibrazione in Corso Polveri
20:10:00 | 20:15:17 | 20:10:00 | Linea 1: Media 10 Minuti H2O INVALIDA - INDICE DISP. [ 59.2]
20:10:00 | 20:15:18 | 20:10:00 | Linea 1: Media 10 Minuti O2 INVALIDA - INDICE DISP. [ 59.2]
20:10:00 | 20:15:16 | 20:10:00 | Linea 1: Media 10 Minuti CO INVALIDA - INDICE DISP. [ 59.2]
20:10:00 | 20:15:21 | 20:10:00 | Linea 2: Media 10 Minuti H2O INVALIDA - INDICE DISP. [ 37.5]
20:10:00 | 20:15:22 | 20:10:00 | Linea 2: Media 10 Minuti O2 INVALIDA - INDICE DISP. [ 38.3]
20:10:00 | 20:15:20 | 20:10:00 | Linea 2: Media 10 Minuti CO INVALIDA - INDICE DISP. [ 37.5]
20:30:05 | 20:30:05 | 20:34:10 | Linea 1: Super. Preallarme Semiorario Ossido Carbonio
20:30:06 | 20:30:06 | 21:49:06 | Linea 1: BLOCCO Preallarme Medie Semiorarie
22:00:25 | 22:00:25 | 22:04:00 | Linea 1: Super. Preallarme Semiorario Ossido Carbonio
22:00:26 | 22:00:26 | 23:19:26 | Linea 1: BLOCCO Preallarme Medie Semiorarie
22:02:55 | 22:02:55 | 22:08:55 | Linea 2: Super. Preallarme Semiorario Ossido Carbonio
22:02:56 | 22:02:56 | 22:35:47 | Linea 2: BLOCCO Preallarme Medie Semiorarie
22:35:25 | 22:35:25 | 22:41:40 | Linea 1: Super. Preallarme Semiorario Ossido Carbonio
23:04:55 | 23:04:55 | 23:08:30 | Linea 2: Super. Preallarme Semiorario Ossido Carbonio
23:04:56 | 23:04:56 | 23:19:28 | Linea 2: BLOCCO Preallarme Medie Semiorarie
23:32:05 | 23:32:05 | 23:37:35 | Linea 1: Super. Preallarme Semiorario Ossido Carbonio
23:32:09 | 23:32:09 | 23:43:49 | Linea 1: BLOCCO Preallarme Medie Semiorarie
23:56:32 |  | 23:59:13 | Linea 1: Forno In Rampa
23:56:32 |  | 23:58:59 | Linea 1: Forno Spento
23:59:00 | 23:59:00 |  | Linea 1: Impianto in Marcia
Reports ver. 3.50.66 - (C) 1995-2018 C.T. Sistemi srl