## Linea 1
Ecologia Oggi S.p.A. Gioia Tauro - Data: 01/05/2022
Report Medie 30 Minuti - Linea 1
|  | Ac. Cloridrico |  |  | Ossido Carbonio |  |  | An. Carbonica |  |  | Ossidi Azoto |  |  | Ossidi Zolfo |  |  | Ammoniaca |  |  | Ac. Fluoridrico |  |  | Carb. Org. Totale |  |  | Polveri |  |  | Ossigeno |  |  | Umidità Fumi |  |  | Temp. Fumi |  |  | Press. Fumi |  |  | Portata Fumi |  |  | T° Post Comb. |  |  | O2 Post. Comb. |  |  | Impianto
Ore | Note | mg/Nm3 | ID % | Note | mg/Nm3 | ID % | Note | %V | ID % | Note | mg/Nm3 | ID % | Note | mg/Nm3 | ID % | Note | mg/Nm3 | ID % | Note | mg/Nm3 | ID % | Note | mg/Nm3 | ID % | Note | mg/Nm3 | ID % | Note | %V | ID % | Note | %V | ID % | Note | °C | ID % | Note | mBar | ID % | Note | Nm3/h | ID % | Note | °C | ID % | Note | %V | ID % | Note | Stato
00:30 |  | 0.044708 | 100 |  | 23.0835 | 100 |  | 1.1022 | 100 |  | 142.9452 | 100 |  | 0.80735 | 100 |  | 3.4365 | 100 |  | 0 | 100 |  | 5.6444 | 100 |  | 5.1195 | 100 |  | 18.9346 | 100 |  | 3.8143 | 100 |  | 92.6052 | 100 |  | 928.4983 | 100 |  | 34335.6211 | 100 |  | 414.8167 | 100 |  | 16.7451 | 100 |  | Marcia Senza Rifiuto [31]
01:00 |  | 5.741 | 100 |  | 671.3225 | 100 |  | 1.3493 | 100 |  | 119.8739 | 100 |  | 15.9893 | 100 |  | 2.9156 | 100 |  | 0 | 100 |  | 109.9644 | 100 |  | 4.079 | 100 |  | 18.3195 | 100 |  | 4.2363 | 100 |  | 97.8236 | 100 |  | 928.442 | 100 |  | 38319.8789 | 100 |  | 465.9222 | 100 |  | 15.7009 | 100 |  | Marcia Senza Rifiuto [31]
01:30 |  | 3.1451 | 100 |  | 631.2847 | 100 |  | 1.505 | 100 |  | 119.0281 | 100 |  | 4.1897 | 100 |  | 3.3855 | 100 |  | 0 | 100 |  | 111.4858 | 100 |  | 3.7094 | 100 |  | 18.0395 | 100 |  | 4.5601 | 100 |  | 103.7109 | 100 |  | 928.3488 | 100 |  | 37752.0898 | 100 |  | 526.7389 | 100 |  | 15.2137 | 100 |  | Marcia Senza Rifiuto [31]
02:00 |  | 1.1987 | 100 |  | 388.5076 | 100 |  | 1.6148 | 100 |  | 117.4176 | 100 |  | 0.56562 | 100 |  | 3.8596 | 100 |  | 0 | 100 |  | 60.8252 | 100 |  | 4.0108 | 78.8889 |  | 17.8304 | 100 |  | 4.6989 | 100 |  | 110.5496 | 100 |  | 928.4178 | 100 |  | 37673.6992 | 100 |  | 571.0417 | 100 |  | 14.8278 | 100 |  | Marcia Senza Rifiuto [31]
02:30 |  | 0.21206 | 100 |  | 92.4141 | 100 |  | 1.7557 | 100 |  | 120.2824 | 100 |  | 0 | 100 |  | 3.2452 | 100 |  | 0 | 100 |  | 4.8533 | 100 |  | 3.3205 | 100 |  | 17.5221 | 100 |  | 4.8722 | 100 |  | 117.5697 | 100 |  | 928.4203 | 100 |  | 37971.0195 | 100 |  | 612.0667 | 100 |  | 14.3421 | 100 |  | Marcia Senza Rifiuto [31]
03:00 |  | 0.32502 | 100 |  | 55.6824 | 100 |  | 1.8338 | 100 |  | 117.12 | 100 |  | 0 | 100 |  | 2.211 | 100 |  | 0 | 100 |  | 3.1144 | 100 |  | 3.1868 | 100 |  | 17.3538 | 100 |  | 4.9591 | 100 |  | 122.2328 | 100 |  | 928.3792 | 100 |  | 38454.707 | 100 |  | 637.1667 | 100 |  | 14.0211 | 100 |  | Marcia Senza Rifiuto [31]
03:30 |  | 0.34185 | 100 |  | 27.2256 | 100 |  | 1.9065 | 100 |  | 117.9332 | 100 |  | 0 | 100 |  | 1.7642 | 100 |  | 0 | 100 |  | 2.4295 | 100 |  | 3.0824 | 100 |  | 17.1939 | 100 |  | 5.1138 | 100 |  | 124.8037 | 100 |  | 928.3975 | 100 |  | 38599.2656 | 100 |  | 659.7444 | 100 |  | 13.7805 | 100 |  | Marcia Senza Rifiuto [31]
04:00 |  | 0.47979 | 100 |  | 16.8978 | 100 |  | 1.9685 | 100 |  | 121.1035 | 100 |  | 0 | 100 |  | 1.2703 | 100 |  | 0 | 100 |  | 2.1878 | 100 |  | 2.9848 | 100 |  | 17.0761 | 100 |  | 5.157 | 100 |  | 126.2797 | 100 |  | 928.3875 | 100 |  | 38698.8203 | 100 |  | 674.6611 | 100 |  | 13.5676 | 100 |  | Marcia Senza Rifiuto [31]
04:30 |  | 0.38671 | 100 |  | 10.3346 | 100 |  | 2.0327 | 100 |  | 117.9733 | 100 |  | 0 | 100 |  | 1.095 | 100 |  | 0 | 100 |  | 2.1298 | 100 |  | 2.928 | 100 |  | 16.9585 | 100 |  | 5.242 | 100 |  | 127.1718 | 100 |  | 928.3476 | 100 |  | 38699.1367 | 100 |  | 692.7611 | 100 |  | 13.3775 | 100 |  | Marcia Senza Rifiuto [31]
05:00 |  | 0.4679 | 100 |  | 7.0337 | 100 |  | 2.0984 | 100 |  | 119.9408 | 100 |  | 0 | 100 |  | 0.8992 | 100 |  | 0 | 100 |  | 2.0743 | 100 |  | 2.8287 | 100 |  | 16.8343 | 100 |  | 5.3218 | 100 |  | 128.0015 | 100 |  | 928.3494 | 100 |  | 38797.5273 | 100 |  | 704.7556 | 100 |  | 13.1852 | 100 |  | Marcia Senza Rifiuto [31]
05:30 |  | 0.48678 | 100 |  | 5.1173 | 100 |  | 2.1854 | 100 |  | 120.5823 | 100 |  | 0 | 100 |  | 0.68052 | 100 |  | 0 | 100 |  | 2.0109 | 100 |  | 2.7261 | 100 |  | 16.6636 | 100 |  | 5.442 | 100 |  | 128.7884 | 100 |  | 928.3347 | 100 |  | 39199.5508 | 100 |  | 720.9611 | 100 |  | 12.921 | 100 |  | Marcia Senza Rifiuto [31]
06:00 |  | 0.74188 | 100 |  | 4.0847 | 100 |  | 2.3255 | 100 |  | 122.1233 | 100 |  | 0 | 100 |  | 0.61335 | 100 |  | 0 | 100 |  | 2.2435 | 100 |  | 2.9395 | 78.8889 |  | 16.4089 | 100 |  | 5.735 | 100 |  | 129.6574 | 100 |  | 928.3704 | 100 |  | 39838.293 | 100 |  | 750.8361 | 100 |  | 12.5302 | 100 |  | Marcia Senza Rifiuto [31]
06:30 |  | 0.70842 | 100 |  | 3.5097 | 100 |  | 2.4293 | 100 |  | 133.2536 | 100 |  | 0 | 100 |  | 0.67683 | 100 |  | 0 | 100 |  | 2.261 | 100 |  | 2.5054 | 100 |  | 16.2267 | 100 |  | 5.995 | 100 |  | 130.3997 | 100 |  | 928.3914 | 100 |  | 40300.8516 | 100 |  | 776.2194 | 100 |  | 12.169 | 100 |  | Marcia Senza Rifiuto [31]
07:00 |  | 1.3417 | 85.8333 |  | 108.8152 | 85.8333 |  | 1.1224 | 85.8333 |  | 159.8352 | 85.8333 |  | 0.66051 | 85.8333 |  | 2.2901 | 85.8333 |  | 0 | 85.8333 |  | 41.4546 | 85.8333 |  | 6.8195 | 100 |  | 19.097 | 85.8333 |  | 3.5542 | 85.8333 |  | 129.3038 | 100 |  | 928.3649 | 100 |  | 40388.9922 | 100 |  | 660.5278 | 100 |  | 16.2439 | 100 |  | Marcia Senza Rifiuto [31]
07:30 |  | 0.51765 | 79.7222 |  | 3.0346 | 79.7222 |  | 2.8471 | 79.7222 |  | 113.6297 | 79.7222 |  | 0 | 79.7222 |  | 0.72261 | 79.7222 |  | 0 | 79.7222 |  | 1.5993 | 80 |  | 2.1068 | 100 |  | 15.3274 | 80 |  | 6.6045 | 79.7222 |  | 128.1982 | 100 |  | 928.338 | 100 |  | 40970.4297 | 100 |  | 770.9333 | 100 |  | 11.1892 | 100 |  | Marcia Senza Rifiuto [31]
08:00 |  | 0 | 100 |  | 1.2924 | 100 |  | 3.7054 | 100 |  | 95.8057 | 100 |  | 0 | 100 |  | 1.1528 | 100 |  | 0 | 100 |  | 0 | 100 |  | 1.8881 | 100 |  | 14.5723 | 100 |  | 7.416 | 100 |  | 130.0604 | 100 |  | 928.3555 | 100 |  | 41095.8945 | 100 |  | 887.4944 | 100 |  | 9.9325 | 100 |  | In Marcia [30]
08:30 |  | 0 | 100 |  | 0 | 100 |  | 3.8198 | 100 |  | 98.9139 | 100 |  | 0 | 100 |  | 1.2348 | 100 |  | 0 | 100 |  | 0 | 100 |  | 1.8861 | 100 |  | 14.5542 | 100 |  | 7.5915 | 100 |  | 130.819 | 100 |  | 928.3497 | 100 |  | 41146.9766 | 100 |  | 907.2861 | 100 |  | 9.8431 | 100 |  | In Marcia [30]
09:00 |  | 0 | 100 |  | 7.9309 | 100 |  | 4.5227 | 100 |  | 175.823 | 100 |  | 0 | 100 |  | 1.0652 | 100 |  | 0 | 100 |  | 0 | 100 |  | 2.106 | 100 |  | 14.2814 | 100 |  | 8.2154 | 100 |  | 131.9563 | 100 |  | 928.2986 | 100 |  | 45190.4336 | 100 |  | 901.1111 | 100 |  | 9.4836 | 100 |  | In Marcia [30]
09:30 |  | 0 | 100 |  | 2.9296 | 100 |  | 5.7811 | 100 |  | 130.8624 | 100 |  | 0 | 100 |  | 10.3383 | 100 |  | 0 | 100 |  | 0 | 100 |  | 6.7051 | 100 |  | 14.2512 | 100 |  | 7.9732 | 100 |  | 137.9962 | 100 |  | 928.2674 | 100 |  | 47687.8008 | 100 |  | 895.3889 | 100 |  | 10.111 | 100 |  | In Marcia [30]
10:00 |  | 0 | 100 |  | 5.8844 | 100 |  | 6.0115 | 100 |  | 120.2533 | 100 |  | 0 | 100 |  | 10.1022 | 100 |  | 0 | 100 |  | 0 | 100 |  | 4.6762 | 78.8889 |  | 14.3039 | 100 |  | 12.1644 | 100 |  | 147.0126 | 100 |  | 928.2083 | 100 |  | 46777.1445 | 100 |  | 897.0695 | 100 |  | 9.3848 | 100 |  | In Marcia [30]
10:30 |  | 0 | 100 |  | 3.1313 | 100 |  | 5.9149 | 100 |  | 125.2012 | 100 |  | 0 | 100 |  | 7.9241 | 100 |  | 0 | 100 |  | 0 | 100 |  | 1.9683 | 100 |  | 14.296 | 100 |  | 8.704 | 100 |  | 151.1846 | 100 |  | 928.2117 | 100 |  | 45929.1133 | 100 |  | 893.6639 | 100 |  | 9.9382 | 100 |  | In Marcia [30]
11:00 |  | 0 | 100 |  | 2.3301 | 100 |  | 6.2209 | 100 |  | 124.0035 | 100 |  | 0 | 100 |  | 7.6654 | 100 |  | 0 | 100 |  | 0 | 100 |  | 2.0862 | 100 |  | 13.9803 | 100 |  | 8.6115 | 100 |  | 150.8571 | 100 |  | 928.2312 | 100 |  | 45744.668 | 100 |  | 904.5111 | 100 |  | 9.5329 | 100 |  | In Marcia [30]
11:30 |  | 0.34287 | 100 |  | 48.441 | 100 |  | 6.1875 | 100 |  | 127.3923 | 100 |  | 0 | 100 |  | 8.2033 | 100 |  | 0 | 100 |  | 0.94149 | 100 |  | 1.9881 | 100 |  | 14.0091 | 100 |  | 8.6969 | 100 |  | 151.5045 | 100 |  | 928.1779 | 100 |  | 46036.5469 | 100 |  | 903.6722 | 100 |  | 9.6394 | 100 |  | In Marcia [30]
12:00 |  | 1.0924 | 100 |  | 14.5398 | 100 |  | 5.8619 | 100 |  | 127.5436 | 100 |  | 0 | 100 |  | 9.3394 | 100 |  | 0 | 100 |  | 0 | 100 |  | 1.987 | 100 |  | 14.3715 | 100 |  | 8.1254 | 100 |  | 152.2518 | 100 |  | 928.213 | 100 |  | 47113.1641 | 100 |  | 888.2389 | 100 |  | 10.0612 | 100 |  | In Marcia [30]
12:30 |  | 1.5177 | 100 |  | 4.2707 | 100 |  | 6.0899 | 100 |  | 127.5169 | 100 |  | 0 | 100 |  | 7.728 | 100 |  | 0 | 100 |  | 0 | 100 |  | 2.0294 | 100 |  | 14.1076 | 100 |  | 8.3358 | 100 |  | 153.025 | 100 |  | 928.1883 | 100 |  | 47260.918 | 100 |  | 900.225 | 100 |  | 9.7638 | 100 |  | In Marcia [30]
13:00 |  | 2.2403 | 100 |  | 8.932 | 100 |  | 5.9616 | 100 |  | 127.2135 | 100 |  | 0 | 100 |  | 7.8697 | 100 |  | 0 | 100 |  | 0 | 100 |  | 2.3596 | 100 |  | 14.2163 | 100 |  | 8.2907 | 100 |  | 154.1005 | 100 |  | 928.183 | 100 |  | 47589.8008 | 100 |  | 899.2889 | 100 |  | 9.8552 | 100 |  | In Marcia [30]
13:30 |  | 2.4204 | 100 |  | 5.2051 | 100 |  | 5.9656 | 100 |  | 129.4982 | 100 |  | 0 | 100 |  | 8.14 | 100 |  | 0 | 100 |  | 0 | 100 |  | 2.0703 | 100 |  | 14.2471 | 100 |  | 8.4008 | 100 |  | 155.0847 | 100 |  | 928.1519 | 100 |  | 47687.5508 | 100 |  | 897.7722 | 100 |  | 9.8355 | 100 |  | In Marcia [30]
14:00 |  | 2.5112 | 100 |  | 9.85 | 100 |  | 5.8467 | 100 |  | 127.8495 | 100 |  | 0 | 100 |  | 8.3369 | 100 |  | 0 | 100 |  | 0 | 100 |  | 2.3697 | 79.1667 |  | 14.3478 | 100 |  | 8.416 | 100 |  | 155.7023 | 100 |  | 928.1819 | 100 |  | 47660.6328 | 100 |  | 891.2889 | 100 |  | 10.0067 | 100 |  | In Marcia [30]
14:30 |  | 2.465 | 100 |  | 13.2529 | 100 |  | 5.7359 | 100 |  | 129.2229 | 100 |  | 0 | 100 |  | 9.4961 | 100 |  | 0 | 100 |  | 0 | 100 |  | 2.1212 | 100 |  | 14.5056 | 100 |  | 8.4435 | 100 |  | 156.2614 | 100 |  | 928.1547 | 100 |  | 47641.125 | 100 |  | 885.075 | 100 |  | 10.0554 | 100 |  | In Marcia [30]
15:00 |  | 2.605 | 100 |  | 13.6445 | 100 |  | 6.212 | 100 |  | 132.0014 | 100 |  | 0 | 100 |  | 7.3211 | 100 |  | 0 | 100 |  | 0 | 100 |  | 2.0142 | 100 |  | 14.0157 | 100 |  | 8.9538 | 100 |  | 156.973 | 100 |  | 928.1281 | 100 |  | 47610.1719 | 100 |  | 906.2416 | 100 |  | 9.3977 | 100 |  | In Marcia [30]
15:30 |  | 3.2754 | 100 |  | 9.8338 | 100 |  | 5.981 | 100 |  | 129.174 | 100 |  | 0 | 100 |  | 7.9597 | 100 |  | 0 | 100 |  | 0 | 100 |  | 2.0638 | 100 |  | 14.2328 | 100 |  | 8.5526 | 100 |  | 157.5176 | 100 |  | 928.0974 | 100 |  | 47498.6641 | 100 |  | 898.9445 | 100 |  | 9.7664 | 100 |  | In Marcia [30]
16:00 |  | 3.6912 | 100 |  | 1.3003 | 100 |  | 5.9047 | 100 |  | 131.382 | 100 |  | 0 | 100 |  | 8.2298 | 100 |  | 0 | 100 |  | 0 | 100 |  | 2.0202 | 100 |  | 14.3069 | 100 |  | 8.5386 | 100 |  | 157.7473 | 100 |  | 928.1479 | 100 |  | 47484.6094 | 100 |  | 892.8778 | 100 |  | 9.8534 | 100 |  | In Marcia [30]
16:30 |  | 4.3068 | 100 |  | 5.9274 | 100 |  | 5.953 | 100 |  | 132.5105 | 100 |  | 0 | 100 |  | 8.2848 | 100 |  | 0 | 100 |  | 0 | 100 |  | 1.9579 | 100 |  | 14.2759 | 100 |  | 8.6947 | 100 |  | 158.1582 | 100 |  | 928.0967 | 100 |  | 47208.6953 | 100 |  | 894.4167 | 100 |  | 9.7541 | 100 |  | In Marcia [30]
17:00 |  | 3.6989 | 100 |  | 0.29386 | 100 |  | 5.6717 | 100 |  | 144.3674 | 100 |  | 0 | 100 |  | 8.8019 | 100 |  | 0 | 100 |  | 0 | 100 |  | 1.9736 | 100 |  | 14.1664 | 100 |  | 8.8722 | 100 |  | 158.3758 | 100 |  | 928.0719 | 100 |  | 46774.1211 | 100 |  | 891.3 | 100 |  | 9.8838 | 100 |  | In Marcia [30]
17:30 |  | 2.343 | 100 |  | 7.9862 | 100 |  | 4.8224 | 100 |  | 159.0037 | 100 |  | 0 | 100 |  | 8.3515 | 100 |  | 0 | 100 |  | 0 | 100 |  | 2.0802 | 100 |  | 14.72 | 100 |  | 8.0944 | 100 |  | 156.7947 | 100 |  | 928.0485 | 100 |  | 46165.3594 | 100 |  | 885.5778 | 100 |  | 10.8052 | 100 |  | In Marcia [30]
18:00 |  | 1.1505 | 100 |  | 21.211 | 100 |  | 5.6698 | 100 |  | 129.3016 | 100 |  | 0 | 100 |  | 11.6682 | 100 |  | 0 | 100 |  | 0.27215 | 100 |  | 2.1652 | 78.8889 |  | 14.2865 | 100 |  | 8.5718 | 100 |  | 153.879 | 100 |  | 928.0803 | 100 |  | 45845.9453 | 100 |  | 877.8195 | 100 |  | 9.2895 | 100 |  | In Marcia [30]
18:30 |  | 1.7246 | 100 |  | 24.9757 | 100 |  | 5.6745 | 100 |  | 138.0346 | 100 |  | 0 | 100 |  | 10.9075 | 100 |  | 0 | 100 |  | 0.52 | 100 |  | 2.2115 | 100 |  | 14.5605 | 100 |  | 8.2673 | 100 |  | 156.4938 | 100 |  | 928.037 | 100 |  | 48729.5156 | 100 |  | 866.5167 | 100 |  | 10.2864 | 100 |  | In Marcia [30]
19:00 |  | 3.2865 | 85 |  | 48.1926 | 85 |  | 5.7702 | 85 |  | 134.3109 | 85 |  | 0 | 85 |  | 10.3997 | 85 |  | 0 | 85 |  | 0.83434 | 85 |  | 2.2455 | 100 |  | 14.4711 | 85 |  | 8.1658 | 85 |  | 159.5056 | 100 |  | 928.0081 | 100 |  | 48797.4531 | 100 |  | 875.5611 | 100 |  | 10.1144 | 100 |  | In Marcia [30]
19:30 |  | 3.3372 | 80.2778 |  | 10.6248 | 80.2778 |  | 5.8321 | 80.2778 |  | 129.6016 | 80.2778 |  | 0 | 80.2778 |  | 8.2525 | 80.2778 |  | 0 | 80.2778 |  | 0 | 80.5556 |  | 2.0329 | 100 |  | 13.9921 | 80.5556 |  | 8.2876 | 80.2778 |  | 161.3538 | 100 |  | 927.9888 | 100 |  | 48950.3945 | 100 |  | 873.1667 | 100 |  | 10.0289 | 100 |  | In Marcia [30]
20:00 |  | 5.0542 | 100 |  | 56.6161 | 100 |  | 6.1105 | 100 |  | 131.5732 | 100 |  | 0 | 100 |  | 7.1649 | 100 |  | 0 | 100 |  | 1.1516 | 100 |  | 2.0091 | 100 |  | 13.7866 | 100 |  | 8.7769 | 100 |  | 162.4666 | 100 |  | 928.0211 | 100 |  | 48993.0859 | 100 |  | 900.7056 | 100 |  | 9.5854 | 100 |  | In Marcia [30]
20:30 |  | 5.3431 | 100 |  | 31.6868 | 100 |  | 5.721 | 100 |  | 129.3572 | 100 |  | 0 | 100 |  | 8.3769 | 100 |  | 0 | 100 |  | 0 | 100 |  | 2.0904 | 100 |  | 14.2288 | 100 |  | 8.5066 | 100 |  | 162.8129 | 100 |  | 928.0118 | 100 |  | 48824.6758 | 100 |  | 881.7639 | 100 |  | 10.242 | 100 |  | In Marcia [30]
21:00 |  | 3.9525 | 100 |  | 23.2337 | 100 |  | 5.666 | 100 |  | 135.096 | 100 |  | 0 | 100 |  | 10.0047 | 100 |  | 0 | 100 |  | 0 | 100 |  | 2.0568 | 100 |  | 14.2903 | 100 |  | 8.2713 | 100 |  | 163.0009 | 100 |  | 928.0408 | 100 |  | 48879.2539 | 100 |  | 869.8417 | 100 |  | 10.1229 | 100 |  | In Marcia [30]
21:30 |  | 3.9887 | 100 |  | 11.3687 | 100 |  | 5.7474 | 100 |  | 126.8998 | 100 |  | 0 | 100 |  | 8.1244 | 100 |  | 0 | 100 |  | 0 | 100 |  | 2.0505 | 100 |  | 14.2203 | 100 |  | 8.2054 | 100 |  | 163.3706 | 100 |  | 928.0156 | 100 |  | 48923.9336 | 100 |  | 878.1945 | 100 |  | 10.0002 | 100 |  | In Marcia [30]
22:00 |  | 3.6036 | 100 |  | 19.3727 | 100 |  | 5.606 | 100 |  | 127.8885 | 100 |  | 0 | 100 |  | 7.6773 | 100 |  | 0 | 100 |  | 0 | 100 |  | 2.288 | 78.6111 |  | 14.307 | 100 |  | 7.9721 | 100 |  | 163.1734 | 100 |  | 928.0255 | 100 |  | 49801.1875 | 100 |  | 871.9778 | 100 |  | 10.1871 | 100 |  | In Marcia [30]
22:30 |  | 3.5832 | 100 |  | 59.1773 | 100 |  | 5.7391 | 100 |  | 131.8406 | 100 |  | 0 | 100 |  | 7.7424 | 100 |  | 0 | 100 |  | 1.392 | 100 |  | 2.0703 | 100 |  | 14.1991 | 100 |  | 8.1236 | 100 |  | 163.4695 | 100 |  | 928.0263 | 100 |  | 49997.2188 | 100 |  | 884.4361 | 100 |  | 9.9838 | 100 |  | In Marcia [30]
23:00 |  | 4.2592 | 100 |  | 32.5336 | 100 |  | 5.3395 | 100 |  | 139.6488 | 100 |  | 0 | 100 |  | 10.0619 | 100 |  | 0 | 100 |  | 0 | 100 |  | 2.1634 | 100 |  | 14.6454 | 100 |  | 7.5345 | 100 |  | 163.0826 | 100 |  | 928.0591 | 100 |  | 51415.3203 | 100 |  | 870.3444 | 100 |  | 10.6261 | 100 |  | In Marcia [30]
23:30 |  | 4.6638 | 100 |  | 27.4788 | 100 |  | 5.6079 | 100 |  | 143.0506 | 100 |  | 0 | 100 |  | 7.4299 | 100 |  | 0 | 100 |  | 0 | 100 |  | 2.1598 | 100 |  | 14.319 | 100 |  | 7.9322 | 100 |  | 163.2294 | 100 |  | 928.0616 | 100 |  | 51954.875 | 100 |  | 892.95 | 100 |  | 10.3549 | 100 |  | In Marcia [30]
24:00 |  | 4.065 | 100 |  | 88.9491 | 100 |  | 4.3373 | 100 |  | 140.8618 | 100 |  | 0 | 100 |  | 9.9261 | 100 |  | 0 | 100 |  | 4.769 | 100 |  | 2.3681 | 100 |  | 15.212 | 100 |  | 6.9754 | 100 |  | 163.1207 | 100 |  | 928.0327 | 100 |  | 50816.9727 | 100 |  | 865.0084 | 100 |  | 11.4629 | 100 |  | In Marcia [30]
Limite 30 Min |  | 60 |  |  | 100 | [5 empty] | 400 |  |  | 200 | [5 empty] | 4 |  |  | 20 |  |  | 30
MIN |  | 0 |  |  | 0 |  |  | 3.7054 |  |  | 95.8057 |  |  | 0 |  |  | 1.0652 |  |  | 0 |  |  | 0 |  |  | 1.8861 |  |  | 13.7866 |  |  | 6.9754 |  |  | 130.0604 |  |  | 927.9888 |  |  | 41095.8945 |  |  | 865.0084 |  |  | 9.2895
MAX |  | 5.3431 |  |  | 88.9491 |  |  | 6.2209 |  |  | 175.823 |  |  | 0 |  |  | 11.6682 |  |  | 0 |  |  | 4.769 |  |  | 6.7051 |  |  | 15.212 |  |  | 12.1644 |  |  | 163.4695 |  |  | 928.3555 |  |  | 51954.875 |  |  | 907.2861 |  |  | 11.4629
%Medie < Soglia |  | 100 | [8 empty] | 99.2008 |  |  | 100 | [5 empty] | 100 |  |  | 100 |  |  | 99.936
Soglia 97% |  | 10 | [8 empty] | 200 |  |  | 50 | [5 empty] | 2 |  |  | 10 |  |  | 10
Media Giorno: |  | 2.4401 | 100 |  | 18.8605 | 100 |  | 5.6058 | 100 |  | 131.3031 | 100 |  | 0 | 100 |  | 8.0388 | 100 |  | 0 | 100 |  | 0.29941 | 100 |  | 2.311 | 100 |  | 14.3115 | 100 |  | 8.3843 | 100 |  | 154.6164 | 100 |  | 928.1264 | 100 |  | 47552.5219 | 100 |  | 888.7797 | 100 |  | 9.9754 | 100 | (6) | 33
Limite Giorno |  | 10 |  |  | 50 | [5 empty] | 200 |  |  | 50 | [5 empty] | 1 |  |  | 10 |  |  | 10
Note:
| (1) | Assenza Registrazioni Medie | [7 empty] | Elaborazioni conformi Allegato VI, Parte V, D.Lgs. n. 152 del 03/04/2006 | [11 empty] | Elaborazioni DLgs 46/14: [Giorno Solare]
| (2) | Assenza Registrazioni I.D. | [7 empty] | Elaborazioni Conformi Titolo III Bis, Parte IV, D.Lgs. 152/06 del 03/04/2006 (D.Lgs. 46/14) | [12 empty] | 144 | Medie 10 Minuti Totali della Misura del CO.
| (3) | Assenza Registrazioni Note o Parametri | [7 empty] | Ossigeno di Riferimento: 11,00 %V. | [12 empty] | 96 | Medie 10 Minuti Valide della Misura del CO.
| (4) | Media Non Valida | [20 empty] | 2 | Medie 10 Minuti del CO superiori al valore di 150 mg/Nm3.
| (5) | Valore superiore al Limite o Soglia | [7 empty] | Report prodotto il 02/05/2022 01:06:10 | [12 empty] | 97,92% | Medie 10 Minuti del CO inferiori al valore di 150 mg/Nm3.
| (6) | Mezzore di Normale Funzionamento | [7 empty] | Reports ver. 3.50.66 - (C) 1995-2018 C.T. Sistemi srl

## Linea 2
Ecologia Oggi S.p.A. Gioia Tauro - Data: 01/05/2022
Report Medie 30 Minuti - Linea 2
|  | Ac. Cloridrico |  |  | Ossido Carbonio |  |  | An. Carbonica |  |  | Ossidi Azoto |  |  | Ossidi Zolfo |  |  | Ammoniaca |  |  | Ac. Fluoridrico |  |  | Carb. Org. Totale |  |  | Polveri |  |  | Ossigeno |  |  | Umidità Fumi |  |  | Temp. Fumi |  |  | Press. Fumi |  |  | Portata Fumi |  |  | T° Post Comb. |  |  | O2 Post. Comb. |  |  | Impianto
Ore | Note | mg/Nm3 | ID % | Note | mg/Nm3 | ID % | Note | %V | ID % | Note | mg/Nm3 | ID % | Note | mg/Nm3 | ID % | Note | mg/Nm3 | ID % | Note | mg/Nm3 | ID % | Note | mg/Nm3 | ID % | Note | mg/Nm3 | ID % | Note | %V | ID % | Note | %V | ID % | Note | °C | ID % | Note | mBar | ID % | Note | Nm3/h | ID % | Note | °C | ID % | Note | %V | ID % | Note | Stato
00:30 | (4) | 0 | 100 | (4) | 1.1637 | 100 |  | 0.034022 | 100 | (4) | 0.99555 | 100 | (4) | 0 | 100 | (4) | 0.051604 | 100 | (4) | 0 | 100 | (4) | 1.4048 | 100 | (4) | 1.0992 | 78.8889 |  | 20.5956 | 100 |  | 1.3516 | 100 |  | 17.4329 | 100 |  | 1009.0182 | 100 |  | 0 | 100 |  | 25 | 100 |  | 19.9922 | 100 |  | Fermo [34]
01:00 | (4) | 0 | 100 | (4) | 1.2637 | 100 |  | 0.033875 | 100 | (4) | 0.61936 | 100 | (4) | 0 | 100 | (4) | 0.037949 | 100 | (4) | 0 | 100 | (4) | 1.4607 | 100 | (4) | 1.0964 | 100 |  | 20.5931 | 100 |  | 1.339 | 100 |  | 17.2074 | 100 |  | 1008.8777 | 100 |  | 0 | 100 |  | 25 | 100 |  | 19.9824 | 100 |  | Fermo [34]
01:30 | (4) | 0 | 100 | (4) | 1.3784 | 100 |  | 0.03374 | 100 | (4) | 0.56044 | 100 | (4) | 0 | 100 | (4) | 0.047274 | 100 | (4) | 0 | 100 | (4) | 1.5086 | 100 | (4) | 1.0806 | 100 |  | 20.5824 | 100 |  | 1.315 | 100 |  | 16.8879 | 100 |  | 1008.5239 | 100 |  | 0 | 100 |  | 25 | 100 |  | 19.9822 | 100 |  | Fermo [34]
02:00 | (4) | 0 | 100 | (4) | 1.3306 | 100 |  | 0.035238 | 100 | (4) | 0.62113 | 100 | (4) | 0 | 100 | (4) | 0.048013 | 100 | (4) | 0 | 100 | (4) | 1.4556 | 100 | (4) | 1.0783 | 100 |  | 20.5765 | 100 |  | 1.2963 | 100 |  | 16.7569 | 100 |  | 1008.3503 | 100 |  | 0 | 100 |  | 25 | 100 |  | 19.9865 | 100 |  | Fermo [34]
02:30 | (4) | 0 | 100 | (4) | 1.2766 | 100 |  | 0.034754 | 100 | (4) | 0.56027 | 100 | (4) | 0 | 100 | (4) | 0.043307 | 100 | (4) | 0 | 100 | (4) | 1.4282 | 100 | (4) | 1.079 | 100 |  | 20.57 | 100 |  | 1.2651 | 100 |  | 16.5607 | 100 |  | 1008.0787 | 100 |  | 0 | 100 |  | 25 | 100 |  | 19.9878 | 100 |  | Fermo [34]
03:00 | (4) | 0 | 100 | (4) | 1.2165 | 100 |  | 0.035153 | 100 | (4) | 0.65865 | 100 | (4) | 0 | 100 | (4) | 0.050548 | 100 | (4) | 0 | 100 | (4) | 1.4271 | 100 | (4) | 1.0783 | 100 |  | 20.5696 | 100 |  | 1.2436 | 100 |  | 16.4179 | 100 |  | 1007.8472 | 100 |  | 0 | 100 |  | 25 | 100 |  | 19.9942 | 100 |  | Fermo [34]
03:30 | (4) | 0 | 100 | (4) | 1.2273 | 100 |  | 0.036778 | 100 | (4) | 0.40151 | 100 | (4) | 0 | 100 | (4) | 0.048047 | 100 | (4) | 0 | 100 | (4) | 1.3994 | 100 | (4) | 1.0876 | 100 |  | 20.5782 | 100 |  | 1.247 | 100 |  | 16.3801 | 100 |  | 1007.7862 | 100 |  | 0 | 100 |  | 25 | 100 |  | 20.0036 | 100 |  | Fermo [34]
04:00 | (4) | 0 | 100 | (4) | 1.1872 | 100 |  | 0.036887 | 100 | (4) | 0.18772 | 100 | (4) | 0 | 100 | (4) | 0.021042 | 100 | (4) | 0 | 100 | (4) | 1.3811 | 100 | (4) | 1.0738 | 100 |  | 20.5807 | 100 |  | 1.2382 | 100 |  | 16.2465 | 100 |  | 1007.76 | 100 |  | 0 | 100 |  | 25 | 100 |  | 20.0002 | 100 |  | Fermo [34]
04:30 | (4) | 0 | 100 | (4) | 1.1862 | 100 |  | 0.03677 | 100 | (4) | 0.37507 | 100 | (4) | 0 | 100 | (4) | 0.059971 | 100 | (4) | 0 | 100 | (4) | 1.3993 | 100 | (4) | 1.0727 | 78.6111 |  | 20.575 | 100 |  | 1.2048 | 100 |  | 15.9094 | 100 |  | 1007.8719 | 100 |  | 0 | 100 |  | 25 | 100 |  | 19.9842 | 100 |  | Fermo [34]
05:00 | (4) | 0 | 100 | (4) | 1.1694 | 100 |  | 0.038845 | 100 | (4) | 0.44482 | 100 | (4) | 0 | 100 | (4) | 0.038771 | 100 | (4) | 0 | 100 | (4) | 1.4117 | 100 | (4) | 1.0706 | 100 |  | 20.5707 | 100 |  | 1.2026 | 100 |  | 15.6957 | 100 |  | 1007.9589 | 100 |  | 0 | 100 |  | 25 | 100 |  | 19.9995 | 100 |  | Fermo [34]
05:30 | (4) | 0 | 100 | (4) | 1.1764 | 100 |  | 0.040214 | 100 | (4) | 0.27489 | 100 | (4) | 0 | 100 | (4) | 0.059829 | 100 | (4) | 0 | 100 | (4) | 1.3953 | 100 | (4) | 1.0718 | 100 |  | 20.5718 | 100 |  | 1.212 | 100 |  | 15.6163 | 100 |  | 1007.9662 | 100 |  | 0 | 100 |  | 25 | 100 |  | 19.9949 | 100 |  | Fermo [34]
06:00 | (4) | 0 | 100 | (4) | 1.1696 | 100 |  | 0.039912 | 100 | (4) | 0.36882 | 100 | (4) | 0 | 100 | (4) | 0.056982 | 100 | (4) | 0 | 100 | (4) | 1.4025 | 100 | (4) | 1.0702 | 100 |  | 20.5708 | 100 |  | 1.2129 | 100 |  | 15.4459 | 100 |  | 1007.9372 | 100 |  | 0 | 100 |  | 24.8056 | 100 |  | 20.0048 | 100 |  | Fermo [34]
06:30 | (4) | 0 | 100 | (4) | 1.1797 | 100 |  | 0.039919 | 100 | (4) | 0.5985 | 100 | (4) | 0 | 100 | (4) | 0.049378 | 100 | (4) | 0 | 100 | (4) | 1.397 | 100 | (4) | 1.0703 | 100 |  | 20.5754 | 100 |  | 1.222 | 100 |  | 15.401 | 100 |  | 1007.9819 | 100 |  | 0 | 100 |  | 24.2611 | 100 |  | 20.0083 | 100 |  | Fermo [34]
07:00 | (4) | 0 | 100 | (4) | 1.1608 | 100 |  | 0.040157 | 100 | (4) | 0.29426 | 100 | (4) | 0 | 100 | (4) | 0.052289 | 100 | (4) | 0 | 100 | (4) | 1.4038 | 100 | (4) | 1.0752 | 100 |  | 20.5751 | 100 |  | 1.234 | 100 |  | 15.3936 | 100 |  | 1007.8349 | 100 |  | 0 | 100 |  | 24.0278 | 100 |  | 20.0121 | 100 |  | Fermo [34]
07:30 | (4) | 0 | 100 | (4) | 1.1389 | 100 |  | 0.038962 | 100 | (4) | 0.54494 | 100 | (4) | 0 | 100 | (4) | 0.039595 | 100 | (4) | 0 | 100 | (4) | 1.4106 | 100 | (4) | 1.0894 | 100 |  | 20.5827 | 100 |  | 1.2483 | 100 |  | 15.6829 | 100 |  | 1007.9171 | 100 |  | 0 | 100 |  | 24 | 100 |  | 20.0273 | 100 |  | Fermo [34]
08:00 | (4) | 0 | 86.9444 | (4) | 1.1379 | 86.9444 |  | 0.039328 | 86.9444 | (4) | 0.50747 | 86.9444 | (4) | 0 | 86.9444 | (4) | 0.030388 | 86.9444 | (4) | 0 | 86.9444 | (4) | 1.3909 | 86.9444 | (4) | 1.0982 | 100 |  | 20.5894 | 86.9444 |  | 1.2684 | 86.9444 |  | 16.2008 | 100 |  | 1007.92 | 100 |  | 0 | 100 |  | 24 | 100 |  | 20.0382 | 100 |  | Fermo [34]
08:30 | (4) | 0 | 79.1667 | (4) | 0.78862 | 79.1667 |  | 0.037696 | 79.1667 | (4) | 0.31966 | 79.1667 | (4) | 0 | 79.1667 | (4) | 0.015135 | 79.1667 | (4) | 0 | 79.1667 | (4) | 1.3901 | 79.1667 | (4) | 1.1076 | 78.6111 |  | 20.9491 | 79.1667 |  | 1.4057 | 79.1667 |  | 16.9038 | 100 |  | 1007.7943 | 100 |  | 0 | 100 |  | 24 | 100 |  | 20.0583 | 100 |  | Fermo [34]
09:00 | (4) | 0 | 100 | (4) | 0.67566 | 100 |  | 0.036128 | 100 | (4) | 0.79892 | 100 | (4) | 0 | 100 | (4) | 0.015351 | 100 | (4) | 0 | 100 | (4) | 1.357 | 100 | (4) | 1.1233 | 100 |  | 20.9683 | 100 |  | 1.4991 | 100 |  | 17.0554 | 100 |  | 1007.7482 | 100 |  | 0 | 100 |  | 24 | 100 |  | 20.0708 | 100 |  | Fermo [34]
09:30 | (4) | 0 | 100 | (4) | 0.64436 | 100 |  | 0.035291 | 100 | (4) | 1.6793 | 100 | (4) | 0 | 100 | (4) | 0.021478 | 100 | (4) | 0 | 100 | (4) | 1.3353 | 100 | (4) | 1.1226 | 100 |  | 20.9708 | 100 |  | 1.548 | 100 |  | 17.5136 | 100 |  | 1007.576 | 100 |  | 0 | 100 |  | 24 | 100 |  | 20.0824 | 100 |  | Fermo [34]
10:00 | (4) | 0 | 100 | (4) | 0.62018 | 100 |  | 0.035564 | 100 | (4) | 0.8982 | 100 | (4) | 0 | 100 | (4) | 0.030137 | 100 | (4) | 0 | 100 | (4) | 1.3719 | 100 | (4) | 1.1324 | 100 |  | 20.9612 | 100 |  | 1.4827 | 100 |  | 17.9417 | 100 |  | 1007.8431 | 100 |  | 0 | 100 |  | 24 | 100 |  | 20.09 | 100 |  | Fermo [34]
10:30 | (4) | 0 | 100 | (4) | 0.5651 | 100 |  | 0.035054 | 100 | (4) | 0.70851 | 100 | (4) | 0 | 100 | (4) | 0.019788 | 100 | (4) | 0 | 100 | (4) | 1.3877 | 100 | (4) | 1.1356 | 100 |  | 20.9553 | 100 |  | 1.4538 | 100 |  | 18.436 | 100 |  | 1007.6981 | 100 |  | 0 | 100 |  | 24 | 100 |  | 20.0885 | 100 |  | Fermo [34]
11:00 | (4) | 0 | 100 | (4) | 0.56504 | 100 |  | 0.034804 | 100 | (4) | 0.91428 | 100 | (4) | 0 | 100 | (4) | 0.014296 | 100 | (4) | 0 | 100 | (4) | 1.3724 | 100 | (4) | 1.1368 | 100 |  | 20.9577 | 100 |  | 1.4908 | 100 |  | 18.5545 | 100 |  | 1007.4679 | 100 |  | 0 | 100 |  | 24 | 100 |  | 20.0976 | 100 |  | Fermo [34]
11:30 | (4) | 0 | 100 | (4) | 0.54542 | 100 |  | 0.034749 | 100 | (4) | 1.1921 | 100 | (4) | 0 | 100 | (4) | 0.023592 | 100 | (4) | 0 | 100 | (4) | 1.3623 | 100 | (4) | 1.1386 | 100 |  | 20.9588 | 100 |  | 1.5403 | 100 |  | 18.8133 | 100 |  | 1007.356 | 100 |  | 0 | 100 |  | 24 | 100 |  | 20.099 | 100 |  | Fermo [34]
12:00 | (4) | 0 | 100 | (4) | 0.50885 | 100 |  | 0.03445 | 100 | (4) | 1.3875 | 100 | (4) | 0 | 100 | (4) | 0.023561 | 100 | (4) | 0 | 100 | (4) | 1.3556 | 100 | (4) | 1.1395 | 100 |  | 20.9619 | 100 |  | 1.573 | 100 |  | 18.9664 | 100 |  | 1007.2815 | 100 |  | 0 | 100 |  | 24 | 100 |  | 20.1017 | 100 |  | Fermo [34]
12:30 | (4) | 0 | 100 | (4) | 0.48843 | 100 |  | 0.033679 | 100 | (4) | 1.6658 | 100 | (4) | 0 | 100 | (4) | 0.025959 | 100 | (4) | 0 | 100 | (4) | 1.3507 | 100 | (4) | 1.2221 | 78.8889 |  | 20.9611 | 100 |  | 1.5941 | 100 |  | 19.2298 | 100 |  | 1007.0986 | 100 |  | 0 | 100 |  | 24 | 100 |  | 20.1043 | 100 |  | Fermo [34]
13:00 | (4) | 0 | 100 | (4) | 0.53122 | 100 |  | 0.033621 | 100 | (4) | 1.8465 | 100 | (4) | 0 | 100 | (4) | 0.0039002 | 100 | (4) | 0 | 100 | (4) | 1.3455 | 100 | (4) | 1.1545 | 100 |  | 20.9606 | 100 |  | 1.6203 | 100 |  | 19.569 | 100 |  | 1006.9278 | 100 |  | 0 | 100 |  | 24 | 100 |  | 20.1071 | 100 |  | Fermo [34]
13:30 | (4) | 0 | 100 | (4) | 0.48067 | 100 |  | 0.033098 | 100 | (4) | 2.185 | 100 | (4) | 0 | 100 | (4) | 0.015928 | 100 | (4) | 0 | 100 | (4) | 1.3428 | 100 | (4) | 1.1559 | 100 |  | 20.9608 | 100 |  | 1.6671 | 100 |  | 19.7116 | 100 |  | 1006.6844 | 100 |  | 0 | 100 |  | 24 | 100 |  | 20.1045 | 100 |  | Fermo [34]
14:00 | (4) | 0 | 100 | (4) | 0.48652 | 100 |  | 0.032853 | 100 | (4) | 2.1984 | 100 | (4) | 0 | 100 | (4) | 0.022354 | 100 | (4) | 0 | 100 | (4) | 1.3419 | 100 | (4) | 1.1473 | 100 |  | 20.9615 | 100 |  | 1.6722 | 100 |  | 19.76 | 100 |  | 1006.449 | 100 |  | 0 | 100 |  | 24 | 100 |  | 20.1001 | 100 |  | Fermo [34]
14:30 | (4) | 0 | 100 | (4) | 0.48362 | 100 |  | 0.032314 | 100 | (4) | 1.9967 | 100 | (4) | 0 | 100 | (4) | 0.018059 | 100 | (4) | 0 | 100 | (4) | 1.3327 | 100 | (4) | 1.1466 | 100 |  | 20.9601 | 100 |  | 1.6649 | 100 |  | 19.9182 | 100 |  | 1006.2017 | 100 |  | 0 | 100 |  | 24 | 100 |  | 20.0839 | 100 |  | Fermo [34]
15:00 | (4) | 0 | 100 | (4) | 0.49883 | 100 |  | 0.032264 | 100 | (4) | 1.7423 | 100 | (4) | 0 | 100 | (4) | 0.020166 | 100 | (4) | 0 | 100 | (4) | 1.3327 | 100 | (4) | 1.1453 | 100 |  | 20.9525 | 100 |  | 1.6031 | 100 |  | 19.892 | 100 |  | 1005.9933 | 100 |  | 0 | 100 |  | 24 | 100 |  | 20.0671 | 100 |  | Fermo [34]
15:30 | (4) | 0 | 100 | (4) | 0.51319 | 100 |  | 0.032616 | 100 | (4) | 1.7643 | 100 | (4) | 0 | 100 | (4) | 0.015197 | 100 | (4) | 0 | 100 | (4) | 1.3324 | 100 | (4) | 1.1462 | 100 |  | 20.9465 | 100 |  | 1.6064 | 100 |  | 20.0418 | 100 |  | 1005.8644 | 100 |  | 0 | 100 |  | 24 | 100 |  | 20.0809 | 100 |  | Fermo [34]
16:00 | (4) | 0 | 100 | (4) | 0.52383 | 100 |  | 0.03259 | 100 | (4) | 1.3468 | 100 | (4) | 0 | 100 | (4) | 0.039833 | 100 | (4) | 0 | 100 | (4) | 1.3272 | 100 | (4) | 1.1467 | 100 |  | 20.9443 | 100 |  | 1.5971 | 100 |  | 20.0737 | 100 |  | 1005.8062 | 100 |  | 0 | 100 |  | 24 | 100 |  | 20.0746 | 100 |  | Fermo [34]
16:30 | (4) | 0 | 100 | (4) | 0.47225 | 100 |  | 0.032708 | 100 | (4) | 1.2255 | 100 | (4) | 0 | 100 | (4) | 0.011069 | 100 | (4) | 0 | 100 | (4) | 1.3301 | 100 | (4) | 1.1466 | 78.8889 |  | 20.9414 | 100 |  | 1.5941 | 100 |  | 20.1712 | 100 |  | 1005.7037 | 100 |  | 0 | 100 |  | 24 | 100 |  | 20.0768 | 100 |  | Fermo [34]
17:00 | (4) | 0 | 100 | (4) | 0.48747 | 100 |  | 0.032856 | 100 | (4) | 1.6753 | 100 | (4) | 0 | 100 | (4) | 0.02454 | 100 | (4) | 0 | 100 | (4) | 1.3183 | 100 | (4) | 1.1471 | 100 |  | 20.9388 | 100 |  | 1.5791 | 100 |  | 20.2504 | 100 |  | 1005.5865 | 100 |  | 0 | 100 |  | 24 | 100 |  | 20.0862 | 100 |  | Fermo [34]
17:30 | (4) | 0 | 100 | (4) | 0.49101 | 100 |  | 0.032401 | 100 | (4) | 1.3946 | 100 | (4) | 0 | 100 | (4) | 0.029301 | 100 | (4) | 0 | 100 | (4) | 1.3263 | 100 | (4) | 1.1505 | 100 |  | 20.9312 | 100 |  | 1.5555 | 100 |  | 20.2534 | 100 |  | 1005.564 | 100 |  | 0 | 100 |  | 24 | 100 |  | 20.0668 | 100 |  | Fermo [34]
18:00 | (4) | 0 | 100 | (4) | 0.53451 | 100 |  | 0.032285 | 100 | (4) | 1.3342 | 100 | (4) | 0 | 100 | (4) | 0.027204 | 100 | (4) | 0 | 100 | (4) | 1.3297 | 100 | (4) | 1.1467 | 100 |  | 20.926 | 100 |  | 1.5455 | 100 |  | 20.2214 | 100 |  | 1005.4218 | 100 |  | 0 | 100 |  | 24 | 100 |  | 20.0453 | 100 |  | Fermo [34]
18:30 | (4) | 0 | 100 | (4) | 0.50851 | 100 |  | 0.032184 | 100 | (4) | 1.081 | 100 | (4) | 0 | 100 | (4) | 0.028069 | 100 | (4) | 0 | 100 | (4) | 1.3307 | 100 | (4) | 1.1464 | 100 |  | 20.9204 | 100 |  | 1.5434 | 100 |  | 20.1503 | 100 |  | 1005.5209 | 100 |  | 0 | 100 |  | 24 | 100 |  | 20.0348 | 100 |  | Fermo [34]
19:00 | (4) | 0 | 100 | (4) | 0.49723 | 100 |  | 0.032491 | 100 | (4) | 1.6204 | 100 | (4) | 0 | 100 | (4) | 0.025837 | 100 | (4) | 0 | 100 | (4) | 1.3256 | 100 | (4) | 1.1459 | 100 |  | 20.9207 | 100 |  | 1.548 | 100 |  | 20.0962 | 100 |  | 1005.6365 | 100 |  | 0 | 100 |  | 24 | 100 |  | 20.0341 | 100 |  | Fermo [34]
19:30 | (4) | 0 | 100 | (4) | 0.49908 | 100 |  | 0.032601 | 100 | (4) | 0.89099 | 100 | (4) | 0 | 100 | (4) | 0.032634 | 100 | (4) | 0 | 100 | (4) | 1.3321 | 100 | (4) | 1.1455 | 100 |  | 20.9228 | 100 |  | 1.5537 | 100 |  | 19.9993 | 100 |  | 1005.6494 | 100 |  | 0 | 100 |  | 24 | 100 |  | 20.033 | 100 |  | Fermo [34]
20:00 | (4) | 0 | 87.2222 | (4) | 0.53035 | 87.2222 |  | 0.032683 | 87.2222 | (4) | 1.2492 | 87.2222 | (4) | 0 | 87.2222 | (4) | 0.030242 | 87.2222 | (4) | 0 | 87.2222 | (4) | 1.3392 | 87.2222 | (4) | 1.1415 | 100 |  | 20.9238 | 87.2222 |  | 1.5515 | 87.2222 |  | 19.9037 | 100 |  | 1005.8342 | 100 |  | 0 | 100 |  | 24 | 100 |  | 20.0303 | 100 |  | Fermo [34]
20:30 | (4) | 0 | 78.8889 | (4) | 0.87311 | 78.8889 |  | 0.033024 | 78.8889 | (4) | 2.0421 | 78.8889 | (4) | 0 | 78.8889 | (4) | 0.087371 | 78.8889 | (4) | 0 | 78.8889 | (4) | 1.3953 | 78.8889 | (4) | 1.1429 | 78.8889 |  | 20.8928 | 78.8889 |  | 1.5377 | 78.8889 |  | 19.7791 | 100 |  | 1006.0535 | 100 |  | 0 | 100 |  | 23.9889 | 100 |  | 20.0269 | 100 |  | Fermo [34]
21:00 | (4) | 0 | 100 | (4) | 0.85513 | 100 |  | 0.032858 | 100 | (4) | 2.1734 | 100 | (4) | 0 | 100 | (4) | 0.10037 | 100 | (4) | 0 | 100 | (4) | 1.379 | 100 | (4) | 1.1413 | 100 |  | 20.8902 | 100 |  | 1.5115 | 100 |  | 19.5876 | 100 |  | 1006.1888 | 100 |  | 0 | 100 |  | 23.8944 | 100 |  | 20.009 | 100 |  | Fermo [34]
21:30 | (4) | 0 | 100 | (4) | 0.88914 | 100 |  | 0.032944 | 100 | (4) | 1.6673 | 100 | (4) | 0 | 100 | (4) | 0.085407 | 100 | (4) | 0 | 100 | (4) | 1.3792 | 100 | (4) | 1.1381 | 100 |  | 20.8667 | 100 |  | 1.4748 | 100 |  | 19.2241 | 100 |  | 1006.4166 | 100 |  | 0 | 100 |  | 23.9278 | 100 |  | 19.9994 | 100 |  | Fermo [34]
22:00 | (4) | 0 | 100 | (4) | 0.91773 | 100 |  | 0.032969 | 100 | (4) | 1.05 | 100 | (4) | 0 | 100 | (4) | 0.076984 | 100 | (4) | 0 | 100 | (4) | 1.3772 | 100 | (4) | 1.1197 | 100 |  | 20.8352 | 100 |  | 1.4219 | 100 |  | 18.8483 | 100 |  | 1006.3333 | 100 |  | 0 | 100 |  | 23.8583 | 100 |  | 20.0031 | 100 |  | Fermo [34]
22:30 | (4) | 0 | 100 | (4) | 0.86751 | 100 |  | 0.032772 | 100 | (4) | 1.2888 | 100 | (4) | 0 | 100 | (4) | 0.080897 | 100 | (4) | 0 | 100 | (4) | 1.3755 | 100 | (4) | 1.1142 | 100 |  | 20.8151 | 100 |  | 1.3623 | 100 |  | 18.3633 | 100 |  | 1006.2134 | 100 |  | 0 | 100 |  | 23.8889 | 100 |  | 19.9887 | 100 |  | Fermo [34]
23:00 | (4) | 0 | 100 | (4) | 0.88403 | 100 |  | 0.032821 | 100 | (4) | 0.62986 | 100 | (4) | 0 | 100 | (4) | 0.11141 | 100 | (4) | 0 | 100 | (4) | 1.3697 | 100 | (4) | 1.0959 | 100 |  | 20.8208 | 100 |  | 1.3172 | 100 |  | 17.7483 | 100 |  | 1006.0853 | 100 |  | 0 | 100 |  | 23.6722 | 100 |  | 19.9848 | 100 |  | Fermo [34]
23:30 | (4) | 0 | 100 | (4) | 0.88455 | 100 |  | 0.032591 | 100 | (4) | 0.53729 | 100 | (4) | 0 | 100 | (4) | 0.082606 | 100 | (4) | 0 | 100 | (4) | 1.3578 | 100 | (4) | 1.0829 | 100 |  | 20.8421 | 100 |  | 1.2855 | 100 |  | 17.3659 | 100 |  | 1005.8251 | 100 |  | 0 | 100 |  | 23.7806 | 100 |  | 19.9831 | 100 |  | Fermo [34]
24:00 | (4) | 0 | 100 | (4) | 0.8879 | 100 |  | 0.032088 | 100 | (4) | 0.43718 | 100 | (4) | 0 | 100 | (4) | 0.092888 | 100 | (4) | 0 | 100 | (4) | 1.3539 | 100 | (4) | 1.0798 | 100 |  | 20.8482 | 100 |  | 1.2537 | 100 |  | 16.9483 | 100 |  | 1005.537 | 100 |  | 0 | 100 |  | 23.5917 | 100 |  | 19.9752 | 100 |  | Fermo [34]
Limite 30 Min |  | 60 |  |  | 100 | [5 empty] | 400 |  |  | 200 | [5 empty] | 4 |  |  | 20 |  |  | 30
MIN
MAX
%Medie < Soglia |  | 100 | [8 empty] | 97.1083 |  |  | 100 | [5 empty] | 99.8655 |  |  | 99.9327 |  |  | 99.3948
Soglia 97% |  | 10 | [8 empty] | 200 |  |  | 50 | [5 empty] | 2 |  |  | 10 |  |  | 10
Media Giorno: | (4) |  |  | (4) |  |  | (4) |  |  | (4) |  |  | (4) |  |  | (4) |  |  | (4) |  |  | (4) |  |  | (4) |  |  | (4) |  |  | (4) |  |  | (4) |  |  | (4) |  |  | (4) |  |  | (4) |  |  | (4) |  |  | (6) | 0
Limite Giorno |  | 10 |  |  | 50 | [5 empty] | 200 |  |  | 50 | [5 empty] | 1 |  |  | 10 |  |  | 10
Note:
| (1) | Assenza Registrazioni Medie | [7 empty] | Elaborazioni conformi Allegato VI, Parte V, D.Lgs. n. 152 del 03/04/2006 | [11 empty] | Elaborazioni DLgs 46/14: [Giorno Solare]
| (2) | Assenza Registrazioni I.D. | [7 empty] | Elaborazioni Conformi Titolo III Bis, Parte IV, D.Lgs. 152/06 del 03/04/2006 (D.Lgs. 46/14) | [12 empty] | 144 | Medie 10 Minuti Totali della Misura del CO.
| (3) | Assenza Registrazioni Note o Parametri | [7 empty] | Ossigeno di Riferimento: 11,00 %V. | [12 empty] | 0 | Medie 10 Minuti Valide della Misura del CO.
| (4) | Media Non Valida | [20 empty] | 0 | Medie 10 Minuti del CO superiori al valore di 150 mg/Nm3.
| (5) | Valore superiore al Limite o Soglia | [7 empty] | Report prodotto il 02/05/2022 01:06:17
| (6) | Mezzore di Normale Funzionamento | [7 empty] | Reports ver. 3.50.66 - (C) 1995-2018 C.T. Sistemi srl

## Allarmi
Ecologia Oggi S.p.A. Gioia Tauro
Report Giornaliero Allarmi |  |  | Data: 01/05/2022
Inizio | Riconosc. | Fine | Allarme
00:00:07 | 00:00:07 | 00:06:29 | Linea 2: Calibrazione in Corso Polveri
01:30:46 | 01:30:46 | 01:37:06 | Linea 1: Calibrazione in Corso Polveri
04:01:20 | 04:01:20 | 04:07:44 | Linea 2: Calibrazione in Corso Polveri
05:30:58 | 05:30:58 | 05:37:19 | Linea 1: Calibrazione in Corso Polveri
06:35:57 | 06:35:57 | 06:48:54 | Linea 1: Impianto in Fermo
06:48:53 | 07:31:29 | 07:27:07 | Linea 1: Forno In Rampa
06:55:46 | 07:31:29 | 07:06:01 | Linea 1: Manutenzione Analizzatore O2
06:55:46 | 06:55:46 | 07:06:01 | Linea 1: Manutenzione Analizzatore FID
06:55:47 | 06:55:47 | 06:55:53 | Linea 1: Analizzatore in ZERO GAS PROBE
06:55:51 | 06:55:51 | 07:06:06 | Linea 1: Manutenzione Analizzatore FTIR
06:55:53 | 06:55:53 | 07:02:21 | Linea 1: Analizzatore in ZERO GAS LOCAL
07:00:00 | 07:31:29 | 07:00:00 | Linea 1: Media 10 Minuti H2O INVALIDA - INDICE DISP. [ 57.5]
07:00:00 | 07:31:29 | 07:00:00 | Linea 1: Media 10 Minuti O2 INVALIDA - INDICE DISP. [ 57.5]
07:00:00 | 07:31:29 | 07:00:00 | Linea 1: Media 10 Minuti CO INVALIDA - INDICE DISP. [ 57.5]
07:10:00 | 07:31:29 | 07:10:00 | Linea 1: Media 10 Minuti H2O INVALIDA - INDICE DISP. [ 39.2]
07:10:00 | 07:31:29 | 07:10:00 | Linea 1: Media 10 Minuti O2 INVALIDA - INDICE DISP. [ 40.0]
07:10:00 | 07:31:29 | 07:10:00 | Linea 1: Media 10 Minuti CO INVALIDA - INDICE DISP. [ 39.2]
07:27:09 | 07:27:09 | 17:04:32 | Linea 1: Impianto in Marcia
07:56:07 | 07:56:07 | 08:06:17 | Linea 2: Manutenzione Analizzatore FID
07:56:07 | 07:56:07 | 08:06:17 | Linea 2: Manutenzione Analizzatore O2
07:56:07 | 07:56:07 | 08:06:17 | Linea 2: Manutenzione Analizzatore FTIR
07:56:09 | 07:56:09 | 07:56:15 | Linea 2: Analizzatore in ZERO GAS PROBE
07:56:15 | 07:56:15 | 08:02:49 | Linea 2: Analizzatore in ZERO GAS LOCAL
08:02:34 | 08:02:34 | 08:08:58 | Linea 2: Calibrazione in Corso Polveri
09:31:14 | 09:31:14 | 09:37:33 | Linea 1: Calibrazione in Corso Polveri
12:03:54 | 12:03:54 | 12:10:14 | Linea 2: Calibrazione in Corso Polveri
13:31:33 | 13:31:33 | 13:37:49 | Linea 1: Calibrazione in Corso Polveri
16:05:13 | 16:05:13 | 16:11:31 | Linea 2: Calibrazione in Corso Polveri
17:04:30 | 20:32:27 | 17:09:54 | Linea 1: Forno In Rampa
17:04:30 | 20:32:16 | 17:09:54 | Linea 1: Forno Spento
17:09:54 | 17:09:54 | 20:30:06 | Linea 1: Impianto in Marcia
17:31:47 | 17:31:47 | 17:38:08 | Linea 1: Calibrazione in Corso Polveri
18:00:05 | 18:00:05 | 18:06:45 | Linea 1: Super. Preallarme Semiorario Ossido Carbonio
18:00:05 | 18:00:05 | 18:03:35 | Linea 1: Super. Preallarme Semiorario Ammoniaca
18:00:05 | 18:00:05 | 18:03:00 | Linea 1: Super. Preallarme Semiorario Carb. Org. Totale
18:00:06 | 18:00:06 | 18:11:38 | Linea 1: BLOCCO Preallarme Medie Semiorarie
18:55:31 | 20:32:25 | 19:05:51 | Linea 1: Manutenzione Analizzatore O2
18:55:31 | 18:55:31 | 19:05:51 | Linea 1: Manutenzione Analizzatore FID
18:55:32 | 18:55:32 | 18:55:43 | Linea 1: Analizzatore in ZERO GAS PROBE
18:55:36 | 18:55:36 | 19:05:56 | Linea 1: Manutenzione Analizzatore FTIR
18:55:43 | 18:55:43 | 19:02:07 | Linea 1: Analizzatore in ZERO GAS LOCAL
19:00:00 | 20:32:20 | 19:00:00 | Linea 1: Media 10 Minuti H2O INVALIDA - INDICE DISP. [ 55.0]
19:00:00 | 20:32:21 | 19:00:00 | Linea 1: Media 10 Minuti O2 INVALIDA - INDICE DISP. [ 55.0]
19:00:00 | 20:32:18 | 19:00:00 | Linea 1: Media 10 Minuti CO INVALIDA - INDICE DISP. [ 55.0]
19:10:00 | 20:32:19 | 19:10:00 | Linea 1: Media 10 Minuti H2O INVALIDA - INDICE DISP. [ 40.8]
19:10:00 | 20:32:21 | 19:10:00 | Linea 1: Media 10 Minuti O2 INVALIDA - INDICE DISP. [ 41.7]
19:10:00 | 20:32:23 | 19:10:00 | Linea 1: Media 10 Minuti CO INVALIDA - INDICE DISP. [ 40.8]
19:56:12 | 19:56:12 | 20:06:22 | Linea 2: Manutenzione Analizzatore FID
19:56:12 | 19:56:12 | 20:06:22 | Linea 2: Manutenzione Analizzatore O2
19:56:12 | 19:56:12 | 20:06:22 | Linea 2: Manutenzione Analizzatore FTIR
19:56:13 | 19:56:13 | 19:56:19 | Linea 2: Analizzatore in ZERO GAS PROBE
19:56:19 | 19:56:19 | 20:02:58 | Linea 2: Analizzatore in ZERO GAS LOCAL
20:04:30 | 20:04:30 | 20:06:15 | Linea 1: Super. Preallarme Semiorario Ossido Carbonio
20:04:31 | 20:04:31 | 20:32:05 | Linea 1: BLOCCO Preallarme Medie Semiorarie
20:06:25 | 20:06:25 | 20:12:49 | Linea 2: Calibrazione in Corso Polveri
20:30:06 | 20:32:16 | 20:31:30 | Linea 1: Forno Spento
20:30:06 | 20:30:06 | 20:31:33 | Linea 1: Impianto in Fermo
20:31:33 | 20:31:33 | 00:51:21 | Linea 1: Impianto in Marcia
21:32:03 | 21:32:03 | 21:38:25 | Linea 1: Calibrazione in Corso Polveri
22:30:01 | 22:30:01 | 22:40:00 | Linea 1: Super. Limite 10 Minuti Ossido Carbonio
22:30:03 | 22:30:03 | 22:49:41 | Linea 1: BLOCCO Preallarme Medie Semiorarie
22:30:05 | 22:30:05 | 22:30:50 | Linea 1: Super. Preallarme Semiorario Ossido Carbonio
23:48:10 | 23:48:10 | 00:00:05 | Linea 1: Super. Preallarme Semiorario Ossido Carbonio
23:48:13 | 23:48:13 | 00:00:31 | Linea 1: BLOCCO Preallarme Medie Semiorarie
23:50:00 | 23:50:00 | 00:00:00 | Linea 1: Super. Limite 10 Minuti Ossido Carbonio
Reports ver. 3.50.66 - (C) 1995-2018 C.T. Sistemi srl