## Linea 1
Ecologia Oggi S.p.A. Gioia Tauro - Data: 28/03/2022
Report Medie 30 Minuti - Linea 1
|  | Ac. Cloridrico |  |  | Ossido Carbonio |  |  | An. Carbonica |  |  | Ossidi Azoto |  |  | Ossidi Zolfo |  |  | Ammoniaca |  |  | Ac. Fluoridrico |  |  | Carb. Org. Totale |  |  | Polveri |  |  | Ossigeno |  |  | Umidità Fumi |  |  | Temp. Fumi |  |  | Press. Fumi |  |  | Portata Fumi |  |  | T° Post Comb. |  |  | O2 Post. Comb. |  |  | Impianto
Ore | Note | mg/Nm3 | ID % | Note | mg/Nm3 | ID % | Note | %V | ID % | Note | mg/Nm3 | ID % | Note | mg/Nm3 | ID % | Note | mg/Nm3 | ID % | Note | mg/Nm3 | ID % | Note | mg/Nm3 | ID % | Note | mg/Nm3 | ID % | Note | %V | ID % | Note | %V | ID % | Note | °C | ID % | Note | mBar | ID % | Note | Nm3/h | ID % | Note | °C | ID % | Note | %V | ID % | Note | Stato
00:30 |  | 0 | 100 |  | 30.6805 | 100 |  | 6.8298 | 100 |  | 147.3524 | 100 |  | 0 | 100 |  | 5.4288 | 100 |  | 0 | 100 |  | 0 | 100 |  | 1.6422 | 100 |  | 13.1065 | 100 |  | 9.6238 | 100 |  | 143.8301 | 100 |  | 929.0463 | 100 |  | 45871.5312 | 100 |  | 877.1805 | 100 |  | 8.808 | 100 |  | In Marcia [30]
01:00 |  | 0 | 100 |  | 40.0902 | 100 |  | 6.6454 | 100 |  | 148.0986 | 100 |  | 0 | 100 |  | 5.7688 | 100 |  | 0 | 100 |  | 0.44704 | 100 |  | 1.7857 | 78.6111 |  | 13.2429 | 100 |  | 9.3217 | 100 |  | 146.2963 | 100 |  | 928.9692 | 100 |  | 46563.4492 | 100 |  | 872.9667 | 100 |  | 9.0366 | 100 |  | In Marcia [30]
01:30 |  | 0 | 100 |  | 23.46 | 100 |  | 6.5482 | 100 |  | 150.7067 | 100 |  | 0 | 100 |  | 7.886 | 100 |  | 0 | 100 |  | 0 | 100 |  | 1.7164 | 100 |  | 13.3465 | 100 |  | 9.2203 | 100 |  | 148.1996 | 100 |  | 928.9623 | 100 |  | 47062.1758 | 100 |  | 866.2194 | 100 |  | 9.2258 | 100 |  | In Marcia [30]
02:00 |  | 0 | 100 |  | 28.2698 | 100 |  | 6.6469 | 100 |  | 152.5748 | 100 |  | 0 | 100 |  | 7.7935 | 100 |  | 0 | 100 |  | 0 | 100 |  | 1.6664 | 100 |  | 13.2641 | 100 |  | 9.3974 | 100 |  | 147.1151 | 100 |  | 929.0152 | 100 |  | 46264.2812 | 100 |  | 882.6583 | 100 |  | 9.1507 | 100 |  | In Marcia [30]
02:30 |  | 0 | 100 |  | 17.4585 | 100 |  | 6.5052 | 100 |  | 142.2541 | 100 |  | 0 | 100 |  | 7.6285 | 100 |  | 0 | 100 |  | 0 | 100 |  | 1.6878 | 100 |  | 13.3909 | 100 |  | 9.26 | 100 |  | 146.1817 | 100 |  | 929.0054 | 100 |  | 45813.9453 | 100 |  | 867.75 | 100 |  | 9.0898 | 100 |  | In Marcia [30]
03:00 |  | 0 | 100 |  | 14.6942 | 100 |  | 6.4112 | 100 |  | 134.799 | 100 |  | 0 | 100 |  | 7.1395 | 100 |  | 0 | 100 |  | 0 | 100 |  | 1.7051 | 100 |  | 13.4845 | 100 |  | 9.1598 | 100 |  | 145.7378 | 100 |  | 929.0154 | 100 |  | 45819.0703 | 100 |  | 858.4 | 100 |  | 9.1823 | 100 |  | In Marcia [30]
03:30 |  | 0 | 100 |  | 51.6934 | 100 |  | 6.8316 | 100 |  | 139.6008 | 100 |  | 0 | 100 |  | 5.9195 | 100 |  | 0 | 100 |  | 0.3131 | 100 |  | 1.6666 | 100 |  | 13.0288 | 100 |  | 9.6003 | 100 |  | 145.68 | 100 |  | 929.0029 | 100 |  | 45548.7148 | 100 |  | 877.2667 | 100 |  | 8.6035 | 100 |  | In Marcia [30]
04:00 |  | 0 | 100 |  | 33.3739 | 100 |  | 6.3932 | 100 |  | 143.0682 | 100 |  | 0 | 100 |  | 6.611 | 100 |  | 0 | 100 |  | 0 | 100 |  | 1.7077 | 100 |  | 13.495 | 100 |  | 9.1306 | 100 |  | 145.8864 | 100 |  | 928.9414 | 100 |  | 45558.3711 | 100 |  | 868.2472 | 100 |  | 9.1772 | 100 |  | In Marcia [30]
04:30 |  | 0 | 100 |  | 39.6701 | 100 |  | 6.8152 | 100 |  | 146.3945 | 100 |  | 0 | 100 |  | 5.9076 | 100 |  | 0 | 100 |  | 0.36126 | 100 |  | 1.6254 | 100 |  | 13.066 | 100 |  | 9.6247 | 100 |  | 146.2066 | 100 |  | 928.9844 | 100 |  | 45490.1992 | 100 |  | 883.4056 | 100 |  | 8.6986 | 100 |  | In Marcia [30]
05:00 |  | 0 | 100 |  | 42.4376 | 100 |  | 6.1969 | 100 |  | 149.8394 | 100 |  | 0 | 100 |  | 7.3279 | 100 |  | 0 | 100 |  | 0.54822 | 100 |  | 1.7868 | 78.6111 |  | 13.6714 | 100 |  | 8.9265 | 100 |  | 147.0981 | 100 |  | 928.8474 | 100 |  | 45754.082 | 100 |  | 862.8778 | 100 |  | 9.3909 | 100 |  | In Marcia [30]
05:30 |  | 0 | 100 |  | 13.6532 | 100 |  | 6.4599 | 100 |  | 153.6062 | 100 |  | 0 | 100 |  | 6.4944 | 100 |  | 0 | 100 |  | 0 | 100 |  | 1.6932 | 100 |  | 13.3948 | 100 |  | 9.1541 | 100 |  | 147.6648 | 100 |  | 928.7395 | 100 |  | 47925.1211 | 100 |  | 867.2861 | 100 |  | 9.1315 | 100 |  | In Marcia [30]
06:00 |  | 0 | 100 |  | 11.886 | 100 |  | 6.7901 | 100 |  | 160.04 | 100 |  | 0 | 100 |  | 6.1923 | 100 |  | 0 | 100 |  | 0 | 100 |  | 1.6801 | 100 |  | 13.0727 | 100 |  | 9.5464 | 100 |  | 149.7444 | 100 |  | 928.7395 | 100 |  | 47449.4922 | 100 |  | 882.0722 | 100 |  | 8.7387 | 100 |  | In Marcia [30]
06:30 |  | 0 | 100 |  | 9.3248 | 100 |  | 6.7277 | 100 |  | 149.8492 | 100 |  | 0 | 100 |  | 5.1274 | 100 |  | 0 | 100 |  | 0 | 100 |  | 1.6892 | 100 |  | 13.1226 | 100 |  | 9.5257 | 100 |  | 152.0473 | 100 |  | 928.7527 | 100 |  | 47537.3711 | 100 |  | 879.5555 | 100 |  | 8.7911 | 100 |  | In Marcia [30]
07:00 |  | 0 | 100 |  | 32.2032 | 100 |  | 6.6619 | 100 |  | 150.5774 | 100 |  | 0 | 100 |  | 4.9144 | 100 |  | 0 | 100 |  | 0 | 100 |  | 1.6949 | 100 |  | 13.1943 | 100 |  | 9.4103 | 100 |  | 152.9353 | 100 |  | 928.7318 | 100 |  | 47366.5742 | 100 |  | 876.4 | 100 |  | 9.0283 | 100 |  | In Marcia [30]
07:30 |  | 0 | 100 |  | 15.59 | 100 |  | 6.6226 | 100 |  | 146.8315 | 100 |  | 0 | 100 |  | 7.7742 | 100 |  | 0 | 100 |  | 0 | 100 |  | 1.6829 | 100 |  | 13.2368 | 100 |  | 9.2818 | 100 |  | 153.1277 | 100 |  | 928.8132 | 100 |  | 47339.9531 | 100 |  | 874.9805 | 100 |  | 8.9493 | 100 |  | In Marcia [30]
08:00 |  | 0 | 86.6667 |  | 12.5098 | 86.6667 |  | 6.5358 | 86.6667 |  | 151.8161 | 86.6667 |  | 0 | 86.6667 |  | 6.5627 | 86.6667 |  | 0 | 86.6667 |  | 0 | 86.6667 |  | 1.7068 | 100 |  | 13.3118 | 86.6667 |  | 9.1018 | 86.6667 |  | 152.9509 | 100 |  | 928.8341 | 100 |  | 47148.707 | 100 |  | 868.6722 | 100 |  | 9.1969 | 100 |  | In Marcia [30]
08:30 |  | 0 | 78.8889 |  | 28.5972 | 78.8889 |  | 6.7344 | 78.8889 |  | 120.2851 | 78.8889 |  | 0 | 78.8889 |  | 6.488 | 78.8889 |  | 0 | 78.8889 |  | 0 | 78.8889 |  | 1.6414 | 100 |  | 12.9925 | 78.8889 |  | 8.9795 | 78.8889 |  | 153.4079 | 100 |  | 928.8155 | 100 |  | 47076.6836 | 100 |  | 875.0056 | 100 |  | 8.8774 | 100 |  | In Marcia [30]
09:00 |  | 0 | 100 |  | 44.8381 | 100 |  | 7.0959 | 100 |  | 142.2837 | 100 |  | 0 | 100 |  | 4.2218 | 100 |  | 0 | 100 |  | 0 | 100 |  | 1.7833 | 78.8889 |  | 12.7216 | 100 |  | 9.1374 | 100 |  | 153.9885 | 100 |  | 928.835 | 100 |  | 46857.8164 | 100 |  | 896.5944 | 100 |  | 8.5079 | 100 |  | In Marcia [30]
09:30 |  | 0 | 100 |  | 73.8797 | 100 |  | 7.346 | 100 |  | 167.5958 | 100 |  | 0 | 100 |  | 2.6176 | 100 |  | 0 | 100 |  | 0 | 100 |  | 1.5488 | 100 |  | 12.5062 | 100 |  | 9.0531 | 100 |  | 154.169 | 100 |  | 928.8386 | 100 |  | 46822.4023 | 100 |  | 916.5167 | 100 |  | 8.1946 | 100 |  | In Marcia [30]
10:00 |  | 0 | 100 |  | 42.8387 | 100 |  | 7.1715 | 100 |  | 166.2859 | 100 |  | 0 | 100 |  | 2.1496 | 100 |  | 0 | 100 |  | 0 | 100 |  | 1.5819 | 100 |  | 12.6926 | 100 |  | 8.7574 | 100 |  | 153.9806 | 100 |  | 928.8265 | 100 |  | 46745.9062 | 100 |  | 911.3945 | 100 |  | 8.5068 | 100 |  | In Marcia [30]
10:30 |  | 0 | 100 |  | 40.235 | 100 |  | 6.3124 | 100 |  | 241.9914 | 100 |  | 0 | 100 |  | 1.9529 | 100 |  | 0 | 100 |  | 0 | 100 |  | 1.5649 | 100 |  | 12.5867 | 100 |  | 9.0223 | 100 |  | 153.6892 | 100 |  | 928.8262 | 100 |  | 45213.3008 | 100 |  | 944.9417 | 100 |  | 8.5954 | 100 |  | In Marcia [30]
11:00 |  | 0 | 100 |  | 73.2832 | 100 |  | 7.6812 | 100 |  | 155.2217 | 100 |  | 0 | 100 |  | 6.2348 | 100 |  | 0 | 100 |  | 0 | 100 |  | 1.4595 | 100 |  | 12.0434 | 100 |  | 9.5597 | 100 |  | 152.1722 | 100 |  | 928.8468 | 100 |  | 44944.4688 | 100 |  | 926.7611 | 100 |  | 7.693 | 100 |  | In Marcia [30]
11:30 |  | 0 | 100 |  | 44.1411 | 100 |  | 7.2343 | 100 |  | 155.11 | 100 |  | 0 | 100 |  | 3.4422 | 100 |  | 0 | 100 |  | 0 | 100 |  | 1.6927 | 100 |  | 12.7849 | 100 |  | 12.4712 | 100 |  | 152.0252 | 100 |  | 928.8145 | 100 |  | 46692.4844 | 100 |  | 916.2944 | 100 |  | 8.3489 | 100 |  | In Marcia [30]
12:00 |  | 0 | 100 |  | 40.4058 | 100 |  | 6.6962 | 100 |  | 145.4906 | 100 |  | 0 | 100 |  | 3.7578 | 100 |  | 0 | 100 |  | 0 | 100 |  | 1.7603 | 100 |  | 13.2801 | 100 |  | 11.0057 | 100 |  | 153.9308 | 100 |  | 928.7749 | 100 |  | 46211.6484 | 100 |  | 890.0444 | 100 |  | 9.2174 | 100 |  | In Marcia [30]
12:30 |  | 0 | 100 |  | 21.6928 | 100 |  | 6.4895 | 100 |  | 143.3988 | 100 |  | 0 | 100 |  | 4.7214 | 100 |  | 0 | 100 |  | 0 | 100 |  | 1.6918 | 100 |  | 13.3576 | 100 |  | 8.5968 | 100 |  | 152.0168 | 100 |  | 928.8345 | 100 |  | 46440.8438 | 100 |  | 867.5195 | 100 |  | 9.3681 | 100 |  | In Marcia [30]
13:00 |  | 0 | 100 |  | 19.2589 | 100 |  | 6.5086 | 100 |  | 151.5845 | 100 |  | 0 | 100 |  | 6.0961 | 100 |  | 0 | 100 |  | 0 | 100 |  | 1.7282 | 78.8889 |  | 13.3013 | 100 |  | 8.7472 | 100 |  | 150.9171 | 100 |  | 928.8079 | 100 |  | 46488.2695 | 100 |  | 866.7028 | 100 |  | 9.3244 | 100 |  | In Marcia [30]
13:30 |  | 0 | 100 |  | 13.6314 | 100 |  | 6.4975 | 100 |  | 144.2298 | 100 |  | 0 | 100 |  | 5.5288 | 100 |  | 0 | 100 |  | 0 | 100 |  | 1.6805 | 100 |  | 13.3198 | 100 |  | 8.6749 | 100 |  | 150.6754 | 100 |  | 928.7715 | 100 |  | 46399.1523 | 100 |  | 864.7611 | 100 |  | 9.2933 | 100 |  | In Marcia [30]
14:00 |  | 0 | 100 |  | 9.7513 | 100 |  | 6.4282 | 100 |  | 138.5122 | 100 |  | 0 | 100 |  | 6.0002 | 100 |  | 0 | 100 |  | 0 | 100 |  | 1.7203 | 100 |  | 13.3803 | 100 |  | 8.5691 | 100 |  | 150.703 | 100 |  | 928.7654 | 100 |  | 46176.6484 | 100 |  | 861.3694 | 100 |  | 9.5046 | 100 |  | In Marcia [30]
14:30 |  | 0 | 100 |  | 14.3116 | 100 |  | 6.3568 | 100 |  | 141.6426 | 100 |  | 0 | 100 |  | 5.0397 | 100 |  | 0 | 100 |  | 0 | 100 |  | 1.7098 | 100 |  | 13.4598 | 100 |  | 8.5517 | 100 |  | 150.947 | 100 |  | 928.7368 | 100 |  | 46141.1836 | 100 |  | 855.3028 | 100 |  | 9.4015 | 100 |  | In Marcia [30]
15:00 |  | 0 | 100 |  | 21.103 | 100 |  | 6.6182 | 100 |  | 138.3742 | 100 |  | 0 | 100 |  | 4.3457 | 100 |  | 0 | 100 |  | 0 | 100 |  | 1.6982 | 100 |  | 13.2225 | 100 |  | 9.0307 | 100 |  | 151.0284 | 100 |  | 928.7235 | 100 |  | 46303.4961 | 100 |  | 864.9222 | 100 |  | 9.1347 | 100 |  | In Marcia [30]
15:30 |  | 0 | 100 |  | 63.4204 | 100 |  | 7.1449 | 100 |  | 151.4072 | 100 |  | 0 | 100 |  | 4.1758 | 100 |  | 0 | 100 |  | 0.23499 | 100 |  | 1.5775 | 100 |  | 12.6966 | 100 |  | 9.9189 | 100 |  | 151.2797 | 100 |  | 928.7101 | 100 |  | 45966.3867 | 100 |  | 891.1445 | 100 |  | 8.2368 | 100 |  | In Marcia [30]
16:00 |  | 0 | 100 |  | 37.4371 | 100 |  | 5.1062 | 100 |  | 188.6937 | 100 |  | 0 | 100 |  | 3.9544 | 100 |  | 0 | 100 |  | 0 | 100 |  | 1.8807 | 100 |  | 14.0457 | 100 |  | 8.2747 | 100 |  | 151.2985 | 100 |  | 928.7468 | 100 |  | 44809.5508 | 100 |  | 879.1278 | 100 |  | 10.1963 | 100 |  | In Marcia [30]
16:30 |  | 0 | 100 |  | 30.1598 | 100 |  | 6.9687 | 100 |  | 144.5833 | 100 |  | 0 | 100 |  | 11.5376 | 100 |  | 0 | 100 |  | 0 | 100 |  | 1.5791 | 100 |  | 12.7412 | 100 |  | 9.8641 | 100 |  | 149.7003 | 100 |  | 928.7432 | 100 |  | 45428.0391 | 100 |  | 877.7194 | 100 |  | 8.5024 | 100 |  | In Marcia [30]
17:00 |  | 0 | 100 |  | 29.649 | 100 |  | 6.9536 | 100 |  | 149.3022 | 100 |  | 0 | 100 |  | 5.455 | 100 |  | 0 | 100 |  | 0 | 100 |  | 1.7995 | 78.8889 |  | 12.9182 | 100 |  | 9.9782 | 100 |  | 151.0644 | 100 |  | 928.6841 | 100 |  | 46283.0156 | 100 |  | 882.7528 | 100 |  | 8.6202 | 100 |  | In Marcia [30]
17:30 |  | 0 | 100 |  | 46.0853 | 100 |  | 6.7638 | 100 |  | 149.368 | 100 |  | 0 | 100 |  | 4.5957 | 100 |  | 0 | 100 |  | 0 | 100 |  | 1.7086 | 100 |  | 13.1062 | 100 |  | 9.8278 | 100 |  | 152.6231 | 100 |  | 928.6749 | 100 |  | 46622.2852 | 100 |  | 879.0333 | 100 |  | 8.7432 | 100 |  | In Marcia [30]
18:00 |  | 0 | 100 |  | 39.6365 | 100 |  | 6.7622 | 100 |  | 156.9871 | 100 |  | 0 | 100 |  | 4.7759 | 100 |  | 0 | 100 |  | 0 | 100 |  | 1.7371 | 100 |  | 13.109 | 100 |  | 9.7832 | 100 |  | 155.2977 | 100 |  | 928.6567 | 100 |  | 47238.3086 | 100 |  | 864.6166 | 100 |  | 8.7444 | 100 |  | In Marcia [30]
18:30 |  | 0 | 100 |  | 19.19 | 100 |  | 7.4487 | 100 |  | 148.888 | 100 |  | 0 | 100 |  | 3.6088 | 100 |  | 0 | 100 |  | 0 | 100 |  | 1.5698 | 100 |  | 12.4333 | 100 |  | 10.5147 | 100 |  | 155.7715 | 100 |  | 928.6794 | 100 |  | 46933.1836 | 100 |  | 903.7389 | 100 |  | 7.9756 | 100 |  | In Marcia [30]
19:00 |  | 0 | 100 |  | 51.334 | 100 |  | 6.8305 | 100 |  | 154.7112 | 100 |  | 0 | 100 |  | 4.8831 | 100 |  | 0 | 100 |  | 2.9929 | 100 |  | 1.7012 | 100 |  | 13.067 | 100 |  | 9.8566 | 100 |  | 156.1591 | 100 |  | 928.7188 | 100 |  | 47167.0977 | 100 |  | 881.3945 | 100 |  | 8.6409 | 100 |  | In Marcia [30]
19:30 |  | 0 | 100 |  | 27.8435 | 100 |  | 6.7511 | 100 |  | 149.0999 | 100 |  | 0 | 100 |  | 5.16 | 100 |  | 0 | 100 |  | 0 | 100 |  | 1.7181 | 100 |  | 13.1373 | 100 |  | 9.7737 | 100 |  | 156.2392 | 100 |  | 928.7243 | 100 |  | 46983.3125 | 100 |  | 876.2389 | 100 |  | 8.8318 | 100 |  | In Marcia [30]
20:00 |  | 0 | 87.7778 |  | 41.807 | 87.7778 |  | 6.8052 | 87.7778 |  | 150.8437 | 87.7778 |  | 0 | 87.7778 |  | 4.9797 | 87.7778 |  | 0 | 87.7778 |  | 0 | 87.7778 |  | 1.6966 | 100 |  | 13.0829 | 87.7778 |  | 9.5716 | 87.7778 |  | 156.1496 | 100 |  | 928.7621 | 100 |  | 47173.2266 | 100 |  | 874.6917 | 100 |  | 8.8004 | 100 |  | In Marcia [30]
20:30 |  | 0 | 77.5 |  | 64.9025 | 77.5 |  | 6.7977 | 77.5 |  | 158.0419 | 77.5 |  | 0 | 77.5 |  | 3.8969 | 77.5 |  | 0 | 77.5 |  | 0.37611 | 77.5 |  | 1.6667 | 100 |  | 12.9679 | 77.5 |  | 9.4105 | 77.5 |  | 156.2962 | 100 |  | 928.8203 | 100 |  | 46975.9336 | 100 |  | 882.5583 | 100 |  | 8.7362 | 100 |  | In Marcia [30]
21:00 | (4) | 0 | 100 | (4) | 20.4319 | 100 |  | 6.6022 | 100 | (4) | 130.8224 | 100 | (4) | 0 | 100 | (4) | 3.7317 | 100 | (4) | 0 | 100 | (4) | 1.2606 | 100 | (4) | 1.3253 | 78.8889 |  | 13.2409 | 100 |  | 9.1505 | 100 |  | 155.9707 | 100 |  | 928.7565 | 100 |  | 47440.5039 | 100 |  | 863.6945 | 100 |  | 9.005 | 100 |  | Fermo [34]
21:30 |  | 0 | 100 |  | 45.7295 | 100 |  | 6.7617 | 100 |  | 147.9363 | 100 |  | 0 | 100 |  | 4.2598 | 100 |  | 0 | 100 |  | 0 | 100 |  | 1.7421 | 100 |  | 13.1333 | 100 |  | 9.408 | 100 |  | 156.1354 | 100 |  | 928.7249 | 100 |  | 47385.4688 | 100 |  | 883.5667 | 100 |  | 8.8653 | 100 |  | In Marcia [30]
22:00 |  | 0 | 100 |  | 80.4717 | 100 |  | 6.9243 | 100 |  | 146.828 | 100 |  | 0 | 100 |  | 3.8361 | 100 |  | 0 | 100 |  | 1.3676 | 100 |  | 1.6338 | 100 |  | 12.8997 | 100 |  | 9.6317 | 100 |  | 156.5383 | 100 |  | 928.6976 | 100 |  | 47003.8711 | 100 |  | 887.3528 | 100 |  | 8.6197 | 100 |  | In Marcia [30]
22:30 |  | 0 | 100 |  | 22.2133 | 100 |  | 6.4247 | 100 |  | 144.7328 | 100 |  | 0 | 100 |  | 4.6609 | 100 |  | 0 | 100 |  | 0 | 100 |  | 1.7593 | 100 |  | 13.4815 | 100 |  | 9.1476 | 100 |  | 155.9182 | 100 |  | 928.6838 | 100 |  | 45062.2773 | 100 |  | 858.6111 | 100 |  | 9.0399 | 100 |  | In Marcia [30]
23:00 |  | 0 | 100 |  | 70.1658 | 100 |  | 5.3565 | 100 |  | 151.5779 | 100 |  | 0 | 100 |  | 4.1398 | 100 |  | 0 | 100 |  | 0.26882 | 100 |  | 1.8038 | 100 |  | 13.803 | 100 |  | 8.4395 | 100 |  | 154.3906 | 100 |  | 928.6718 | 100 |  | 43524.9414 | 100 |  | 875.9944 | 100 |  | 9.6667 | 100 |  | In Marcia [30]
23:30 |  | 0 | 100 |  | 5.1017 | 100 |  | 4.0924 | 100 |  | 112.7274 | 100 |  | 0 | 100 |  | 1.8873 | 100 |  | 0 | 100 |  | 0 | 100 |  | 1.9525 | 100 |  | 14.075 | 100 |  | 13.7344 | 100 |  | 146.4161 | 100 |  | 928.6912 | 100 |  | 39744.2031 | 100 |  | 876.3945 | 100 |  | 9.1813 | 100 |  | In Marcia [30]
24:00 |  | 0 | 100 |  | 38.3376 | 100 |  | 7.0457 | 100 |  | 160.6072 | 100 |  | 0 | 100 |  | 7.974 | 100 |  | 0 | 100 |  | 0 | 100 |  | 1.5116 | 100 |  | 12.4465 | 100 |  | 10.3576 | 100 |  | 143.7357 | 100 |  | 928.6243 | 100 |  | 45202.7617 | 100 |  | 890.3139 | 100 |  | 8.0819 | 100 |  | In Marcia [30]
Limite 30 Min |  | 60 |  |  | 100 | [5 empty] | 400 |  |  | 200 | [5 empty] | 4 |  |  | 20 |  |  | 30
MIN |  | 0 |  |  | 5.1017 |  |  | 4.0924 |  |  | 112.7274 |  |  | 0 |  |  | 1.8873 |  |  | 0 |  |  | 0 |  |  | 1.4595 |  |  | 12.0434 |  |  | 8.2747 |  |  | 143.7357 |  |  | 928.6243 |  |  | 39744.2031 |  |  | 855.3028 |  |  | 7.693
MAX |  | 0 |  |  | 80.4717 |  |  | 7.6812 |  |  | 241.9914 |  |  | 0 |  |  | 11.5376 |  |  | 0 |  |  | 2.9929 |  |  | 1.9525 |  |  | 14.075 |  |  | 13.7344 |  |  | 156.5383 |  |  | 929.0463 |  |  | 47925.1211 |  |  | 944.9417 |  |  | 10.1963
%Medie < Soglia |  | 100 | [8 empty] | 98.9625 |  |  | 100 | [5 empty] | 100 |  |  | 100 |  |  | 99.8847
Soglia 97% |  | 10 | [8 empty] | 200 |  |  | 50 | [5 empty] | 2 |  |  | 10 |  |  | 10
Media Giorno: |  | 0 | 100 |  | 34.4351 | 100 |  | 6.6326 | 100 |  | 150.7607 | 100 |  | 0 | 100 |  | 5.3373 | 100 |  | 0 | 100 |  | 0.14702 | 100 |  | 1.6901 | 100 |  | 13.1324 | 100 |  | 9.5093 | 100 |  | 151.2631 | 100 |  | 928.8007 | 100 |  | 46224.0682 | 100 |  | 880.6238 | 100 |  | 8.8862 | 100 | (6) | 47
Limite Giorno |  | 10 |  |  | 50 | [5 empty] | 200 |  |  | 50 | [5 empty] | 1 |  |  | 10 |  |  | 10
Note:
| (1) | Assenza Registrazioni Medie | [7 empty] | Elaborazioni conformi Allegato VI, Parte V, D.Lgs. n. 152 del 03/04/2006 | [11 empty] | Elaborazioni DLgs 46/14: [Giorno Solare]
| (2) | Assenza Registrazioni I.D. | [7 empty] | Elaborazioni Conformi Titolo III Bis, Parte IV, D.Lgs. 152/06 del 03/04/2006 (D.Lgs. 46/14) | [12 empty] | 144 | Medie 10 Minuti Totali della Misura del CO.
| (3) | Assenza Registrazioni Note o Parametri | [7 empty] | Ossigeno di Riferimento: 11,00 %V. | [12 empty] | 138 | Medie 10 Minuti Valide della Misura del CO.
| (4) | Media Non Valida | [20 empty] | 0 | Medie 10 Minuti del CO superiori al valore di 150 mg/Nm3.
| (5) | Valore superiore al Limite o Soglia | [7 empty] | Report prodotto il 29/03/2022 01:06:09 | [12 empty] | 100,00% | Medie 10 Minuti del CO inferiori al valore di 150 mg/Nm3.
| (6) | Mezzore di Normale Funzionamento | [7 empty] | Reports ver. 3.50.66 - (C) 1995-2018 C.T. Sistemi srl

## Linea 2
Ecologia Oggi S.p.A. Gioia Tauro - Data: 28/03/2022
Report Medie 30 Minuti - Linea 2
|  | Ac. Cloridrico |  |  | Ossido Carbonio |  |  | An. Carbonica |  |  | Ossidi Azoto |  |  | Ossidi Zolfo |  |  | Ammoniaca |  |  | Ac. Fluoridrico |  |  | Carb. Org. Totale |  |  | Polveri |  |  | Ossigeno |  |  | Umidità Fumi |  |  | Temp. Fumi |  |  | Press. Fumi |  |  | Portata Fumi |  |  | T° Post Comb. |  |  | O2 Post. Comb. |  |  | Impianto
Ore | Note | mg/Nm3 | ID % | Note | mg/Nm3 | ID % | Note | %V | ID % | Note | mg/Nm3 | ID % | Note | mg/Nm3 | ID % | Note | mg/Nm3 | ID % | Note | mg/Nm3 | ID % | Note | mg/Nm3 | ID % | Note | mg/Nm3 | ID % | Note | %V | ID % | Note | %V | ID % | Note | °C | ID % | Note | mBar | ID % | Note | Nm3/h | ID % | Note | °C | ID % | Note | %V | ID % | Note | Stato
00:30 | (4) | 0 | 100 | (4) | 2.6637 | 100 |  | 0.036061 | 100 | (4) | 1.382 | 100 | (4) | 0 | 100 | (4) | 0.0078397 | 100 | (4) | 0 | 100 | (4) | 1.4788 | 100 | (4) | 0.95898 | 100 |  | 20.8874 | 100 |  | 1.2104 | 100 |  | 16.3118 | 100 |  | 1014.2158 | 100 |  | 0 | 100 |  | 22.0833 | 100 |  | 20.0213 | 100 |  | Fermo [34]
01:00 | (4) | 0 | 100 | (4) | 2.6167 | 100 |  | 0.035429 | 100 | (4) | 1.0243 | 100 | (4) | 0 | 100 | (4) | 0.014673 | 100 | (4) | 0 | 100 | (4) | 1.4805 | 100 | (4) | 0.959 | 100 |  | 20.886 | 100 |  | 1.1999 | 100 |  | 16.3142 | 100 |  | 1014.3781 | 100 |  | 0 | 100 |  | 22 | 100 |  | 20.0232 | 100 |  | Fermo [34]
01:30 | (4) | 0 | 100 | (4) | 2.6752 | 100 |  | 0.035156 | 100 | (4) | 0.95843 | 100 | (4) | 0 | 100 | (4) | 0.011 | 100 | (4) | 0 | 100 | (4) | 1.4637 | 100 | (4) | 0.96043 | 100 |  | 20.883 | 100 |  | 1.1978 | 100 |  | 16.2784 | 100 |  | 1014.3851 | 100 |  | 0 | 100 |  | 22 | 100 |  | 20.0176 | 100 |  | Fermo [34]
02:00 | (4) | 0 | 100 | (4) | 2.6835 | 100 |  | 0.037034 | 100 | (4) | 1.183 | 100 | (4) | 0 | 100 | (4) | 0.01164 | 100 | (4) | 0 | 100 | (4) | 1.4571 | 100 | (4) | 0.95897 | 100 |  | 20.884 | 100 |  | 1.1815 | 100 |  | 16.2244 | 100 |  | 1014.325 | 100 |  | 0 | 100 |  | 22.9306 | 100 |  | 20.0256 | 100 |  | Fermo [34]
02:30 | (4) | 0 | 100 | (4) | 2.6514 | 100 |  | 0.03674 | 100 | (4) | 0.94258 | 100 | (4) | 0 | 100 | (4) | 0.0062245 | 100 | (4) | 0 | 100 | (4) | 1.458 | 100 | (4) | 0.95947 | 100 |  | 20.8857 | 100 |  | 1.1746 | 100 |  | 16.2092 | 100 |  | 1014.2343 | 100 |  | 0 | 100 |  | 23 | 100 |  | 20.0198 | 100 |  | Fermo [34]
03:00 | (4) | 0 | 100 | (4) | 2.5894 | 100 |  | 0.036295 | 100 | (4) | 0.56206 | 100 | (4) | 0 | 100 | (4) | 0.0096384 | 100 | (4) | 0 | 100 | (4) | 1.452 | 100 | (4) | 0.97055 | 100 |  | 20.8845 | 100 |  | 1.1639 | 100 |  | 16.1429 | 100 |  | 1014.0951 | 100 |  | 0 | 100 |  | 23 | 100 |  | 20.0167 | 100 |  | Fermo [34]
03:30 | (4) | 0 | 100 | (4) | 2.5289 | 100 |  | 0.036101 | 100 | (4) | 1.0915 | 100 | (4) | 0 | 100 | (4) | 0.0075581 | 100 | (4) | 0 | 100 | (4) | 1.4537 | 100 | (4) | 0.97241 | 100 |  | 20.883 | 100 |  | 1.1662 | 100 |  | 16.0779 | 100 |  | 1014.1378 | 100 |  | 0 | 100 |  | 23 | 100 |  | 20.0123 | 100 |  | Fermo [34]
04:00 | (4) | 0 | 100 | (4) | 2.5504 | 100 |  | 0.03483 | 100 | (4) | 1.1644 | 100 | (4) | 0 | 100 | (4) | 0.019416 | 100 | (4) | 0 | 100 | (4) | 1.4591 | 100 | (4) | 0.96836 | 78.6111 |  | 20.8797 | 100 |  | 1.1617 | 100 |  | 16.029 | 100 |  | 1013.8201 | 100 |  | 0 | 100 |  | 23 | 100 |  | 20.0128 | 100 |  | Fermo [34]
04:30 | (4) | 0 | 100 | (4) | 2.4469 | 100 |  | 0.035773 | 100 | (4) | 1.015 | 100 | (4) | 0 | 100 | (4) | 0.010375 | 100 | (4) | 0 | 100 | (4) | 1.4676 | 100 | (4) | 0.96326 | 100 |  | 20.8792 | 100 |  | 1.1639 | 100 |  | 16.1431 | 100 |  | 1013.6443 | 100 |  | 0 | 100 |  | 22.2389 | 100 |  | 20.0152 | 100 |  | Fermo [34]
05:00 | (4) | 0 | 100 | (4) | 2.442 | 100 |  | 0.036518 | 100 | (4) | 0.64185 | 100 | (4) | 0 | 100 | (4) | 0.015476 | 100 | (4) | 0 | 100 | (4) | 1.4625 | 100 | (4) | 0.98261 | 100 |  | 20.8826 | 100 |  | 1.1625 | 100 |  | 16.6937 | 100 |  | 1013.6942 | 100 |  | 0 | 100 |  | 21.9944 | 100 |  | 20.0168 | 100 |  | Fermo [34]
05:30 | (4) | 0 | 100 | (4) | 2.4215 | 100 |  | 0.034325 | 100 | (4) | 0.99588 | 100 | (4) | 0 | 100 | (4) | 0.011118 | 100 | (4) | 0 | 100 | (4) | 1.4478 | 100 | (4) | 0.96116 | 100 |  | 20.8797 | 100 |  | 1.1386 | 100 |  | 16.5566 | 100 |  | 1013.7499 | 100 |  | 0 | 100 |  | 21.0889 | 100 |  | 20.0243 | 100 |  | Fermo [34]
06:00 | (4) | 0 | 100 | (4) | 2.4812 | 100 |  | 0.032729 | 100 | (4) | 0.75872 | 100 | (4) | 0 | 100 | (4) | 0.012392 | 100 | (4) | 0 | 100 | (4) | 1.4458 | 100 | (4) | 0.95841 | 100 |  | 20.857 | 100 |  | 1.1117 | 100 |  | 16.3034 | 100 |  | 1013.8296 | 100 |  | 0 | 100 |  | 20.7889 | 100 |  | 20.0262 | 100 |  | Fermo [34]
06:30 | (4) | 0 | 100 | (4) | 2.4324 | 100 |  | 0.032592 | 100 | (4) | 0.69994 | 100 | (4) | 0 | 100 | (4) | 0.016994 | 100 | (4) | 0 | 100 | (4) | 1.4263 | 100 | (4) | 0.95747 | 100 |  | 20.8499 | 100 |  | 1.1154 | 100 |  | 16.3654 | 100 |  | 1014.2411 | 100 |  | 0 | 100 |  | 21 | 100 |  | 20.02 | 100 |  | Fermo [34]
07:00 | (4) | 0 | 100 | (4) | 2.439 | 100 |  | 0.032603 | 100 | (4) | 0.82679 | 100 | (4) | 0 | 100 | (4) | 0.018587 | 100 | (4) | 0 | 100 | (4) | 1.4436 | 100 | (4) | 0.95772 | 100 |  | 20.8516 | 100 |  | 1.1028 | 100 |  | 16.292 | 100 |  | 1014.3305 | 100 |  | 0 | 100 |  | 21.0111 | 100 |  | 20.0221 | 100 |  | Fermo [34]
07:30 | (4) | 0 | 100 | (4) | 2.4969 | 100 |  | 0.032099 | 100 | (4) | 0.84351 | 100 | (4) | 0 | 100 | (4) | 0.01191 | 100 | (4) | 0 | 100 | (4) | 1.4616 | 100 | (4) | 0.95629 | 100 |  | 20.8436 | 100 |  | 1.1019 | 100 |  | 16.0205 | 100 |  | 1014.1505 | 100 |  | 0 | 100 |  | 20.825 | 100 |  | 20.0339 | 100 |  | Fermo [34]
08:00 | (4) | 0 | 86.6667 | (4) | 2.4254 | 86.6667 |  | 0.032645 | 86.6667 | (4) | 0.97363 | 86.6667 | (4) | 0 | 86.6667 | (4) | 0.0018158 | 86.6667 | (4) | 0 | 86.6667 | (4) | 1.4431 | 86.6667 | (4) | 0.95803 | 78.8889 |  | 20.8637 | 86.6667 |  | 1.1342 | 86.6667 |  | 16.1111 | 100 |  | 1014.1937 | 100 |  | 0 | 100 |  | 20 | 100 |  | 20.0417 | 100 |  | Fermo [34]
08:30 | (4) | 0 | 79.1667 | (4) | 3.1759 | 79.1667 |  | 0.03283 | 79.1667 | (4) | 0.44537 | 79.1667 | (4) | 0 | 79.1667 | (4) | 0.011982 | 79.1667 | (4) | 0 | 79.1667 | (4) | 1.4832 | 79.1667 | (4) | 0.95857 | 100 |  | 20.8073 | 79.1667 |  | 1.1627 | 79.1667 |  | 16.4119 | 100 |  | 1014.1407 | 100 |  | 0 | 100 |  | 20.4472 | 100 |  | 20.0361 | 100 |  | Fermo [34]
09:00 | (4) | 0 | 100 | (4) | 2.7016 | 100 |  | 0.03254 | 100 | (4) | 0.088741 | 100 | (4) | 0 | 100 | (4) | 0.011709 | 100 | (4) | 0 | 100 | (4) | 1.4465 | 100 | (4) | 0.96299 | 100 |  | 20.8075 | 100 |  | 1.1588 | 100 |  | 16.6231 | 100 |  | 1014.1153 | 100 |  | 0 | 100 |  | 21 | 100 |  | 20.0397 | 100 |  | Fermo [34]
09:30 | (4) | 0 | 100 | (4) | 2.7401 | 100 |  | 0.03222 | 100 | (4) | 0.1187 | 100 | (4) | 0 | 100 | (4) | 0.0041935 | 100 | (4) | 0 | 100 | (4) | 1.4361 | 100 | (4) | 0.97132 | 100 |  | 20.7957 | 100 |  | 1.1527 | 100 |  | 16.7705 | 100 |  | 1014.2242 | 100 |  | 0 | 100 |  | 21 | 100 |  | 20.0399 | 100 |  | Fermo [34]
10:00 | (4) | 0 | 100 | (4) | 2.6895 | 100 |  | 0.032387 | 100 | (4) | 0.2165 | 100 | (4) | 0 | 100 | (4) | 0.0033592 | 100 | (4) | 0 | 100 | (4) | 1.4358 | 100 | (4) | 0.97016 | 100 |  | 20.7978 | 100 |  | 1.1448 | 100 |  | 16.8128 | 100 |  | 1013.8916 | 100 |  | 0 | 100 |  | 21.4361 | 100 |  | 20.0443 | 100 |  | Fermo [34]
10:30 | (4) | 0 | 100 | (4) | 2.6668 | 100 |  | 0.032368 | 100 | (4) | 0.36513 | 100 | (4) | 0 | 100 | (4) | 0.0045759 | 100 | (4) | 0 | 100 | (4) | 1.4358 | 100 | (4) | 0.98426 | 100 |  | 20.7978 | 100 |  | 1.146 | 100 |  | 17.0767 | 100 |  | 1013.7086 | 100 |  | 0 | 100 |  | 22.2444 | 100 |  | 20.0526 | 100 |  | Fermo [34]
11:00 | (4) | 0 | 100 | (4) | 2.6667 | 100 |  | 0.032411 | 100 | (4) | 0.33563 | 100 | (4) | 0 | 100 | (4) | 0.006729 | 100 | (4) | 0 | 100 | (4) | 1.4356 | 100 | (4) | 0.99379 | 100 |  | 20.7988 | 100 |  | 1.1476 | 100 |  | 17.4948 | 100 |  | 1013.5475 | 100 |  | 0 | 100 |  | 22.9444 | 100 |  | 20.0604 | 100 |  | Fermo [34]
11:30 | (4) | 0 | 100 | (4) | 2.683 | 100 |  | 0.032463 | 100 | (4) | 0.093471 | 100 | (4) | 0 | 100 | (4) | 0.0039377 | 100 | (4) | 0 | 100 | (4) | 1.4317 | 100 | (4) | 0.99515 | 100 |  | 20.7931 | 100 |  | 1.1266 | 100 |  | 17.7331 | 100 |  | 1013.4946 | 100 |  | 0 | 100 |  | 23 | 100 |  | 20.0654 | 100 |  | Fermo [34]
12:00 | (4) | 0 | 100 | (4) | 2.5415 | 100 |  | 0.032986 | 100 | (4) | 0.21257 | 100 | (4) | 0 | 100 | (4) | 0.012522 | 100 | (4) | 0 | 100 | (4) | 1.4223 | 100 | (4) | 1.0046 | 78.8889 |  | 20.7913 | 100 |  | 1.1206 | 100 |  | 18.0324 | 100 |  | 1013.1877 | 100 |  | 0 | 100 |  | 23.6083 | 100 |  | 20.0586 | 100 |  | Fermo [34]
12:30 | (4) | 0 | 100 | (4) | 2.5891 | 100 |  | 0.033233 | 100 | (4) | 0.12131 | 100 | (4) | 0 | 100 | (4) | 0.009126 | 100 | (4) | 0 | 100 | (4) | 1.4472 | 100 | (4) | 1.033 | 100 |  | 20.7842 | 100 |  | 1.1156 | 100 |  | 18.3792 | 100 |  | 1012.9346 | 100 |  | 0 | 100 |  | 24.7972 | 100 |  | 20.0584 | 100 |  | Fermo [34]
13:00 | (4) | 0 | 100 | (4) | 2.5654 | 100 |  | 0.033277 | 100 | (4) | 0.20495 | 100 | (4) | 0 | 100 | (4) | 0.0027401 | 100 | (4) | 0 | 100 | (4) | 1.4415 | 100 | (4) | 1.0399 | 100 |  | 20.7789 | 100 |  | 1.1125 | 100 |  | 18.7109 | 100 |  | 1012.6602 | 100 |  | 0 | 100 |  | 26.9333 | 100 |  | 20.0693 | 100 |  | Fermo [34]
13:30 | (4) | 0 | 100 | (4) | 2.5766 | 100 |  | 0.032951 | 100 | (4) | 0.11082 | 100 | (4) | 0 | 100 | (4) | 0.0072094 | 100 | (4) | 0 | 100 | (4) | 1.4327 | 100 | (4) | 1.0447 | 100 |  | 20.7715 | 100 |  | 1.1022 | 100 |  | 18.9571 | 100 |  | 1012.3088 | 100 |  | 0 | 100 |  | 26.5083 | 100 |  | 20.0817 | 100 |  | Fermo [34]
14:00 | (4) | 0 | 100 | (4) | 2.5399 | 100 |  | 0.033151 | 100 | (4) | 0.18219 | 100 | (4) | 0 | 100 | (4) | 0.011412 | 100 | (4) | 0 | 100 | (4) | 1.4203 | 100 | (4) | 1.0449 | 100 |  | 20.7703 | 100 |  | 1.0984 | 100 |  | 19.261 | 100 |  | 1011.9429 | 100 |  | 0 | 100 |  | 25.9056 | 100 |  | 20.072 | 100 |  | Fermo [34]
14:30 | (4) | 0 | 100 | (4) | 2.4618 | 100 |  | 0.033709 | 100 | (4) | 0.26326 | 100 | (4) | 0 | 100 | (4) | 0.0021648 | 100 | (4) | 0 | 100 | (4) | 1.4078 | 100 | (4) | 1.0454 | 100 |  | 20.7656 | 100 |  | 1.104 | 100 |  | 19.5781 | 100 |  | 1011.6968 | 100 |  | 0 | 100 |  | 25.9889 | 100 |  | 20.0668 | 100 |  | Fermo [34]
15:00 | (4) | 0 | 100 | (4) | 2.472 | 100 |  | 0.033643 | 100 | (4) | 0.46198 | 100 | (4) | 0 | 100 | (4) | 0.0072442 | 100 | (4) | 0 | 100 | (4) | 1.4106 | 100 | (4) | 1.0491 | 100 |  | 20.7664 | 100 |  | 1.0938 | 100 |  | 19.9522 | 100 |  | 1011.4047 | 100 |  | 0 | 100 |  | 25.0056 | 100 |  | 20.0642 | 100 |  | Fermo [34]
15:30 | (4) | 0 | 100 | (4) | 2.4867 | 100 |  | 0.033334 | 100 | (4) | 0.042249 | 100 | (4) | 0 | 100 | (4) | 0.011088 | 100 | (4) | 0 | 100 | (4) | 1.4044 | 100 | (4) | 1.0555 | 100 |  | 20.7634 | 100 |  | 1.086 | 100 |  | 20.2359 | 100 |  | 1011.2784 | 100 |  | 0 | 100 |  | 25.0833 | 100 |  | 20.0638 | 100 |  | Fermo [34]
16:00 | (4) | 0 | 100 | (4) | 2.4497 | 100 |  | 0.03249 | 100 | (4) | 0.10308 | 100 | (4) | 0 | 100 | (4) | 0.0081565 | 100 | (4) | 0 | 100 | (4) | 1.4027 | 100 | (4) | 1.1131 | 78.8889 |  | 20.7467 | 100 |  | 1.0726 | 100 |  | 20.4217 | 100 |  | 1011.2637 | 100 |  | 0 | 100 |  | 25.35 | 100 |  | 20.0628 | 100 |  | Fermo [34]
16:30 | (4) | 0 | 100 | (4) | 2.4645 | 100 |  | 0.032597 | 100 | (4) | 0.15687 | 100 | (4) | 0 | 100 | (4) | 0.0064939 | 100 | (4) | 0 | 100 | (4) | 1.4194 | 100 | (4) | 1.0456 | 100 |  | 20.7345 | 100 |  | 1.078 | 100 |  | 20.5956 | 100 |  | 1011.1223 | 100 |  | 0 | 100 |  | 26 | 100 |  | 20.0611 | 100 |  | Fermo [34]
17:00 | (4) | 0 | 100 | (4) | 2.5274 | 100 |  | 0.033451 | 100 | (4) | 0.28681 | 100 | (4) | 0 | 100 | (4) | 0.017023 | 100 | (4) | 0 | 100 | (4) | 1.489 | 100 | (4) | 1.0501 | 100 |  | 20.7419 | 100 |  | 1.1774 | 100 |  | 20.6138 | 100 |  | 1011.04 | 100 |  | 0 | 100 |  | 25.0972 | 100 |  | 20.0536 | 100 |  | Fermo [34]
17:30 | (4) | 0 | 100 | (4) | 2.548 | 100 |  | 0.034118 | 100 | (4) | 0.41657 | 100 | (4) | 0 | 100 | (4) | 0.01362 | 100 | (4) | 0 | 100 | (4) | 1.5143 | 100 | (4) | 1.0536 | 100 |  | 20.7579 | 100 |  | 1.1768 | 100 |  | 20.6228 | 100 |  | 1011.1575 | 100 |  | 0 | 100 |  | 24.3056 | 100 |  | 20.0492 | 100 |  | Fermo [34]
18:00 | (4) | 0 | 100 | (4) | 2.5327 | 100 |  | 0.033356 | 100 | (4) | 0.14781 | 100 | (4) | 0 | 100 | (4) | 0.013817 | 100 | (4) | 0 | 100 | (4) | 1.5318 | 100 | (4) | 1.0472 | 100 |  | 20.7623 | 100 |  | 1.1662 | 100 |  | 20.6196 | 100 |  | 1011.4194 | 100 |  | 0 | 100 |  | 24 | 100 |  | 20.0416 | 100 |  | Fermo [34]
18:30 | (4) | 0 | 100 | (4) | 2.5538 | 100 |  | 0.0324 | 100 | (4) | 0.14574 | 100 | (4) | 0 | 100 | (4) | 0.0064418 | 100 | (4) | 0 | 100 | (4) | 1.5209 | 100 | (4) | 1.0329 | 100 |  | 20.7634 | 100 |  | 1.1536 | 100 |  | 20.5366 | 100 |  | 1011.637 | 100 |  | 0 | 100 |  | 23.4028 | 100 |  | 20.0411 | 100 |  | Fermo [34]
19:00 | (4) | 0 | 100 | (4) | 2.5461 | 100 |  | 0.03229 | 100 | (4) | 0.28356 | 100 | (4) | 0 | 100 | (4) | 0.016339 | 100 | (4) | 0 | 100 | (4) | 1.5213 | 100 | (4) | 1.0046 | 100 |  | 20.7603 | 100 |  | 1.1428 | 100 |  | 20.2802 | 100 |  | 1011.7167 | 100 |  | 0 | 100 |  | 23 | 100 |  | 20.0408 | 100 |  | Fermo [34]
19:30 | (4) | 0 | 100 | (4) | 2.5588 | 100 |  | 0.032991 | 100 | (4) | 0.18087 | 100 | (4) | 0 | 100 | (4) | 0.01719 | 100 | (4) | 0 | 100 | (4) | 1.535 | 100 | (4) | 1.0043 | 100 |  | 20.7588 | 100 |  | 1.1405 | 100 |  | 20.0594 | 100 |  | 1011.7809 | 100 |  | 0 | 100 |  | 23 | 100 |  | 20.0372 | 100 |  | Fermo [34]
20:00 | (4) | 0 | 86.9444 | (4) | 2.6266 | 86.9444 |  | 0.033993 | 86.9444 | (4) | 0.089862 | 86.9444 | (4) | 0 | 86.9444 | (4) | 0.0089251 | 86.9444 | (4) | 0 | 86.9444 | (4) | 1.5285 | 86.9444 | (4) | 1.0292 | 78.6111 |  | 20.7586 | 86.9444 |  | 1.1363 | 86.9444 |  | 19.7525 | 100 |  | 1011.7996 | 100 |  | 0 | 100 |  | 23 | 100 |  | 20.0406 | 100 |  | Fermo [34]
20:30 | (4) | 0 | 78.8889 | (4) | 3.0167 | 78.8889 |  | 0.036151 | 78.8889 | (4) | 0.96643 | 78.8889 | (4) | 0 | 78.8889 | (4) | 0.025829 | 78.8889 | (4) | 0 | 78.8889 | (4) | 1.6065 | 78.8889 | (4) | 1.0235 | 100 |  | 20.9113 | 78.8889 |  | 1.1406 | 78.8889 |  | 19.4086 | 100 |  | 1012.1613 | 100 |  | 0 | 100 |  | 22.1972 | 100 |  | 20.0308 | 100 |  | Fermo [34]
21:00 | (4) | 0 | 100 | (4) | 2.6184 | 100 |  | 0.036733 | 100 | (4) | 0.98065 | 100 | (4) | 0 | 100 | (4) | 0.047547 | 100 | (4) | 0 | 100 | (4) | 1.5178 | 100 | (4) | 0.99671 | 100 |  | 20.9175 | 100 |  | 1.153 | 100 |  | 19.0581 | 100 |  | 1011.9182 | 100 |  | 0 | 100 |  | 22 | 100 |  | 20.0342 | 100 |  | Fermo [34]
21:30 | (4) | 0 | 100 | (4) | 2.61 | 100 |  | 0.036308 | 100 | (4) | 0.67225 | 100 | (4) | 0 | 100 | (4) | 0.022424 | 100 | (4) | 0 | 100 | (4) | 1.5298 | 100 | (4) | 0.99676 | 100 |  | 20.9113 | 100 |  | 1.1503 | 100 |  | 18.6956 | 100 |  | 1011.8022 | 100 |  | 0 | 100 |  | 22 | 100 |  | 20.0349 | 100 |  | Fermo [34]
22:00 | (4) | 0 | 100 | (4) | 2.6809 | 100 |  | 0.035693 | 100 | (4) | 0.86955 | 100 | (4) | 0 | 100 | (4) | 0.028017 | 100 | (4) | 0 | 100 | (4) | 1.5836 | 100 | (4) | 1.0159 | 100 |  | 20.9117 | 100 |  | 1.1408 | 100 |  | 18.2186 | 100 |  | 1011.6552 | 100 |  | 0 | 100 |  | 21.4889 | 100 |  | 20.032 | 100 |  | Fermo [34]
22:30 | (4) | 0 | 100 | (4) | 2.7421 | 100 |  | 0.034293 | 100 | (4) | 0.71093 | 100 | (4) | 0 | 100 | (4) | 0.023199 | 100 | (4) | 0 | 100 | (4) | 1.6017 | 100 | (4) | 0.98914 | 100 |  | 20.9084 | 100 |  | 1.1284 | 100 |  | 17.77 | 100 |  | 1011.7051 | 100 |  | 0 | 100 |  | 21 | 100 |  | 20.0306 | 100 |  | Fermo [34]
23:00 | (4) | 0 | 100 | (4) | 2.6255 | 100 |  | 0.034608 | 100 | (4) | 0.45749 | 100 | (4) | 0 | 100 | (4) | 0.024864 | 100 | (4) | 0 | 100 | (4) | 1.5518 | 100 | (4) | 0.96911 | 100 |  | 20.9064 | 100 |  | 1.1153 | 100 |  | 17.3922 | 100 |  | 1011.6447 | 100 |  | 0 | 100 |  | 20.8028 | 100 |  | 20.0293 | 100 |  | Fermo [34]
23:30 | (4) | 0 | 100 | (4) | 2.5236 | 100 |  | 0.033733 | 100 | (4) | 0.67352 | 100 | (4) | 0 | 100 | (4) | 0.019057 | 100 | (4) | 0 | 100 | (4) | 1.5785 | 100 | (4) | 0.96268 | 100 |  | 20.9043 | 100 |  | 1.1067 | 100 |  | 17.0102 | 100 |  | 1011.4249 | 100 |  | 0 | 100 |  | 20 | 100 |  | 20.0263 | 100 |  | Fermo [34]
24:00 | (4) | 0 | 100 | (4) | 2.5745 | 100 |  | 0.033926 | 100 | (4) | 0.741 | 100 | (4) | 0 | 100 | (4) | 0.01791 | 100 | (4) | 0 | 100 | (4) | 1.5951 | 100 | (4) | 1.0039 | 78.6111 |  | 20.9007 | 100 |  | 1.1011 | 100 |  | 16.7208 | 100 |  | 1011.2522 | 100 |  | 0 | 100 |  | 20 | 100 |  | 20.028 | 100 |  | Fermo [34]
Limite 30 Min |  | 60 |  |  | 100 | [5 empty] | 400 |  |  | 200 | [5 empty] | 4 |  |  | 20 |  |  | 30
MIN
MAX
%Medie < Soglia |  | 100 | [8 empty] | 96.0722 |  |  | 100 | [5 empty] | 99.7877 |  |  | 99.8938 |  |  | 99.1507
Soglia 97% |  | 10 | [8 empty] | 200 |  |  | 50 | [5 empty] | 2 |  |  | 10 |  |  | 10
Media Giorno: | (4) |  |  | (4) |  |  | (4) |  |  | (4) |  |  | (4) |  |  | (4) |  |  | (4) |  |  | (4) |  |  | (4) |  |  | (4) |  |  | (4) |  |  | (4) |  |  | (4) |  |  | (4) |  |  | (4) |  |  | (4) |  |  | (6) | 0
Limite Giorno |  | 10 |  |  | 50 | [5 empty] | 200 |  |  | 50 | [5 empty] | 1 |  |  | 10 |  |  | 10
Note:
| (1) | Assenza Registrazioni Medie | [7 empty] | Elaborazioni conformi Allegato VI, Parte V, D.Lgs. n. 152 del 03/04/2006 | [11 empty] | Elaborazioni DLgs 46/14: [Giorno Solare]
| (2) | Assenza Registrazioni I.D. | [7 empty] | Elaborazioni Conformi Titolo III Bis, Parte IV, D.Lgs. 152/06 del 03/04/2006 (D.Lgs. 46/14) | [12 empty] | 144 | Medie 10 Minuti Totali della Misura del CO.
| (3) | Assenza Registrazioni Note o Parametri | [7 empty] | Ossigeno di Riferimento: 11,00 %V. | [12 empty] | 0 | Medie 10 Minuti Valide della Misura del CO.
| (4) | Media Non Valida | [20 empty] | 0 | Medie 10 Minuti del CO superiori al valore di 150 mg/Nm3.
| (5) | Valore superiore al Limite o Soglia | [7 empty] | Report prodotto il 29/03/2022 01:06:16
| (6) | Mezzore di Normale Funzionamento | [7 empty] | Reports ver. 3.50.66 - (C) 1995-2018 C.T. Sistemi srl

## Allarmi
Ecologia Oggi S.p.A. Gioia Tauro
Report Giornaliero Allarmi |  |  | Data: 28/03/2022
Inizio | Riconosc. | Fine | Allarme
00:38:14 | 00:38:14 | 00:44:35 | Linea 1: Calibrazione in Corso Polveri
01:00:05 | 01:00:05 | 01:04:25 | Linea 1: Super. Preallarme Semiorario Ossidi Azoto
01:00:06 | 01:00:06 | 01:04:40 | Linea 1: BLOCCO Preallarme Medie Semiorarie
01:30:05 | 01:30:05 | 01:31:40 | Linea 1: Super. Preallarme Semiorario Ossidi Azoto
01:30:06 | 01:30:06 | 02:00:55 | Linea 1: BLOCCO Preallarme Medie Semiorarie
03:42:05 | 03:42:05 | 03:48:26 | Linea 2: Calibrazione in Corso Polveri
04:38:05 | 04:38:05 | 04:40:30 | Linea 1: Super. Preallarme Semiorario Ossido Carbonio
04:38:06 | 04:38:06 | 04:41:12 | Linea 1: BLOCCO Preallarme Medie Semiorarie
04:38:30 | 04:38:30 | 04:44:52 | Linea 1: Calibrazione in Corso Polveri
04:45:33 | 04:46:13 | 04:46:05 | Linea 1: Forno Spento
04:45:38 | 04:45:38 | 04:46:06 | Linea 1: Impianto in Fermo
04:46:06 | 04:46:06 | 13:59:24 | Linea 1: Impianto in Marcia
05:30:25 | 05:30:25 | 05:34:10 | Linea 1: Super. Preallarme Semiorario Ossidi Azoto
05:30:26 | 05:30:26 | 05:37:14 | Linea 1: BLOCCO Preallarme Medie Semiorarie
06:30:05 | 06:30:05 | 06:33:10 | Linea 1: Super. Preallarme Semiorario Ossido Carbonio
06:30:07 | 06:30:07 | 06:41:38 | Linea 1: BLOCCO Preallarme Medie Semiorarie
07:43:21 | 07:43:21 | 07:49:43 | Linea 2: Calibrazione in Corso Polveri
07:56:02 | 09:14:14 | 08:06:22 | Linea 1: Manutenzione Analizzatore O2
07:56:02 | 07:56:02 | 08:06:22 | Linea 1: Manutenzione Analizzatore FTIR
07:56:02 | 07:56:02 | 08:06:17 | Linea 2: Manutenzione Analizzatore FID
07:56:02 | 07:56:02 | 08:06:17 | Linea 2: Manutenzione Analizzatore O2
07:56:02 | 07:56:02 | 08:06:17 | Linea 2: Manutenzione Analizzatore FTIR
07:56:02 | 07:56:02 | 08:06:22 | Linea 1: Manutenzione Analizzatore FID
07:56:04 | 07:56:04 | 07:56:10 | Linea 1: Analizzatore in ZERO GAS PROBE
07:56:04 | 07:56:04 | 07:56:10 | Linea 2: Analizzatore in ZERO GAS PROBE
07:56:10 | 07:56:10 | 08:02:37 | Linea 1: Analizzatore in ZERO GAS LOCAL
07:56:10 | 07:56:10 | 08:02:51 | Linea 2: Analizzatore in ZERO GAS LOCAL
08:00:00 | 09:14:14 | 08:00:00 | Linea 1: Media 10 Minuti H2O INVALIDA - INDICE DISP. [ 60.0]
08:00:00 | 09:14:14 | 08:00:00 | Linea 1: Media 10 Minuti O2 INVALIDA - INDICE DISP. [ 60.0]
08:00:00 | 09:14:14 | 08:00:00 | Linea 1: Media 10 Minuti CO INVALIDA - INDICE DISP. [ 60.0]
08:10:00 | 09:14:14 | 08:10:00 | Linea 1: Media 10 Minuti H2O INVALIDA - INDICE DISP. [ 36.7]
08:10:00 | 09:14:14 | 08:10:00 | Linea 1: Media 10 Minuti O2 INVALIDA - INDICE DISP. [ 36.7]
08:10:00 | 09:14:14 | 08:10:00 | Linea 1: Media 10 Minuti CO INVALIDA - INDICE DISP. [ 36.7]
08:38:45 | 08:38:45 | 08:45:04 | Linea 1: Calibrazione in Corso Polveri
09:11:55 | 09:11:55 | 09:15:15 | Linea 1: Super. Preallarme Semiorario Ossido Carbonio
09:11:55 | 09:11:55 | 09:19:31 | Linea 1: BLOCCO Preallarme Medie Semiorarie
09:22:25 | 09:22:25 | 09:23:35 | Linea 1: Super. Preallarme Semiorario Ossido Carbonio
09:22:26 | 09:22:26 | 09:43:26 | Linea 1: BLOCCO Preallarme Medie Semiorarie
09:30:05 | 09:30:05 | 09:35:55 | Linea 1: Super. Preallarme Semiorario Ossido Carbonio
10:00:05 | 10:00:05 | 10:10:45 | Linea 1: Super. Preallarme Semiorario Ossido Carbonio
10:00:08 | 10:00:08 | 10:32:03 | Linea 1: BLOCCO Preallarme Medie Semiorarie
10:09:50 | 10:09:50 | 10:30:05 | Linea 1: Super. Preallarme Semiorario Ossidi Azoto
11:01:35 | 11:01:35 | 11:10:25 | Linea 1: Super. Preallarme Semiorario Ossido Carbonio
11:01:41 | 11:01:41 | 11:11:02 | Linea 1: BLOCCO Preallarme Medie Semiorarie
11:44:42 | 11:44:42 | 11:51:02 | Linea 2: Calibrazione in Corso Polveri
12:30:05 | 12:30:05 | 12:34:25 | Linea 1: Super. Preallarme Semiorario Ossidi Azoto
12:30:05 | 12:30:05 | 12:48:09 | Linea 1: BLOCCO Preallarme Medie Semiorarie
12:39:00 | 12:39:00 | 12:45:23 | Linea 1: Calibrazione in Corso Polveri
13:59:23 | 15:25:56 | 14:00:44 | Linea 1: Forno Spento
13:59:24 | 13:59:24 | 14:00:46 | Linea 1: Impianto in Fermo
14:00:46 | 14:00:46 | 15:51:34 | Linea 1: Impianto in Marcia
15:30:05 | 15:30:05 | 15:41:20 | Linea 1: Super. Preallarme Semiorario Ossido Carbonio
15:30:06 | 15:30:06 | 15:50:46 | Linea 1: BLOCCO Preallarme Medie Semiorarie
15:45:57 | 15:45:57 | 15:52:19 | Linea 2: Calibrazione in Corso Polveri
15:51:19 | 16:19:52 | 15:52:00 | Linea 1: Forno In Rampa
15:51:33 | 16:19:51 | 15:51:46 | Linea 1: Forno Spento
15:51:47 | 15:51:47 | 17:45:59 | Linea 1: Impianto in Marcia
16:00:40 | 16:00:40 | 16:11:10 | Linea 1: Super. Preallarme Semiorario Ammoniaca
16:00:41 | 16:00:41 | 16:19:48 | Linea 1: BLOCCO Preallarme Medie Semiorarie
16:39:21 | 16:39:21 | 16:45:42 | Linea 1: Calibrazione in Corso Polveri
17:45:59 | 20:53:21 | 17:51:59 | Linea 1: Forno Spento
17:45:59 | 17:45:59 | 17:51:59 | Linea 1: Impianto in Fermo
17:51:59 | 17:51:59 | 20:38:28 | Linea 1: Impianto in Marcia
19:47:15 | 19:47:15 | 19:53:38 | Linea 2: Calibrazione in Corso Polveri
19:56:06 | 19:56:06 | 20:06:21 | Linea 2: Manutenzione Analizzatore FID
19:56:06 | 19:56:06 | 20:06:21 | Linea 2: Manutenzione Analizzatore O2
19:56:07 | 19:56:07 | 19:56:13 | Linea 2: Analizzatore in ZERO GAS PROBE
19:56:11 | 19:56:11 | 20:06:21 | Linea 2: Manutenzione Analizzatore FTIR
19:56:13 | 19:56:13 | 20:02:53 | Linea 2: Analizzatore in ZERO GAS LOCAL
19:56:21 | 20:53:19 | 20:06:46 | Linea 1: Manutenzione Analizzatore O2
19:56:21 | 19:56:21 | 20:06:46 | Linea 1: Manutenzione Analizzatore FID
19:56:24 | 19:56:24 | 19:56:28 | Linea 1: Analizzatore in ZERO GAS PROBE
19:56:26 | 19:56:26 | 20:06:46 | Linea 1: Manutenzione Analizzatore FTIR
19:56:28 | 19:56:28 | 20:02:53 | Linea 1: Analizzatore in ZERO GAS LOCAL
20:00:00 | 20:53:15 | 20:00:00 | Linea 1: Media 10 Minuti H2O INVALIDA - INDICE DISP. [ 63.3]
20:00:00 | 20:53:13 | 20:00:00 | Linea 1: Media 10 Minuti O2 INVALIDA - INDICE DISP. [ 63.3]
20:00:00 | 20:53:16 | 20:00:00 | Linea 1: Media 10 Minuti CO INVALIDA - INDICE DISP. [ 63.3]
20:10:00 | 20:53:15 | 20:10:00 | Linea 1: Media 10 Minuti H2O INVALIDA - INDICE DISP. [ 32.5]
20:10:00 | 20:53:14 | 20:10:00 | Linea 1: Media 10 Minuti O2 INVALIDA - INDICE DISP. [ 32.5]
20:10:00 | 20:53:16 | 20:10:00 | Linea 1: Media 10 Minuti CO INVALIDA - INDICE DISP. [ 32.5]
20:38:26 | 20:53:21 | 20:43:26 | Linea 1: Forno Spento
20:38:28 | 20:38:28 | 20:43:28 | Linea 1: Impianto in Fermo
20:39:39 | 20:39:39 | 20:45:59 | Linea 1: Calibrazione in Corso Polveri
20:43:28 | 20:43:28 | 20:43:43 | Linea 1: Impianto in Marcia
20:43:42 | 20:53:20 | 20:44:56 | Linea 1: Forno Spento
20:43:43 | 20:43:43 | 20:44:57 | Linea 1: Impianto in Fermo
20:44:57 | 20:44:57 | 20:45:25 | Linea 1: Impianto in Marcia
20:45:24 | 20:53:20 | 20:46:07 | Linea 1: Forno Spento
20:45:25 | 20:45:25 | 20:46:07 | Linea 1: Impianto in Fermo
20:46:07 | 20:46:07 | 20:46:21 | Linea 1: Impianto in Marcia
20:46:21 | 20:53:19 | 20:49:44 | Linea 1: Forno Spento
20:46:22 | 20:46:22 | 20:49:45 | Linea 1: Impianto in Fermo
20:49:45 | 20:49:45 | 22:27:31 | Linea 1: Impianto in Marcia
21:00:05 | 21:00:05 | 21:02:10 | Linea 1: Super. Preallarme Semiorario Ossido Carbonio
21:00:07 | 21:00:07 | 21:02:38 | Linea 1: BLOCCO Preallarme Medie Semiorarie
21:56:20 | 21:56:20 | 21:58:00 | Linea 1: Super. Preallarme Semiorario Ossido Carbonio
21:56:20 | 21:56:20 | 21:58:30 | Linea 1: BLOCCO Preallarme Medie Semiorarie
22:27:31 | 22:55:09 | 22:27:59 | Linea 1: Forno Spento
22:27:31 | 22:27:31 | 22:28:01 | Linea 1: Impianto in Fermo
22:28:01 | 22:28:01 | 00:37:57 | Linea 1: Impianto in Marcia
22:32:45 | 22:32:45 | 22:34:00 | Linea 1: Super. Preallarme Semiorario Ossido Carbonio
22:32:47 | 22:32:47 | 22:36:12 | Linea 1: BLOCCO Preallarme Medie Semiorarie
22:43:05 | 22:43:05 | 22:54:15 | Linea 1: Super. Preallarme Semiorario Ossido Carbonio
22:43:08 | 22:43:08 | 22:55:04 | Linea 1: BLOCCO Preallarme Medie Semiorarie
23:38:00 | 23:38:00 | 23:42:15 | Linea 1: Super. Preallarme Semiorario Ossidi Azoto
23:38:05 | 23:38:05 | 23:42:32 | Linea 1: BLOCCO Preallarme Medie Semiorarie
23:48:33 | 23:48:33 | 23:54:55 | Linea 2: Calibrazione in Corso Polveri
Reports ver. 3.50.66 - (C) 1995-2018 C.T. Sistemi srl