## Linea 1
Ecologia Oggi S.p.A. Gioia Tauro - Data: 09/01/2022
Report Medie 30 Minuti - Linea 1
|  | Ac. Cloridrico |  |  | Ossido Carbonio |  |  | An. Carbonica |  |  | Ossidi Azoto |  |  | Ossidi Zolfo |  |  | Ammoniaca |  |  | Ac. Fluoridrico |  |  | Carb. Org. Totale |  |  | Polveri |  |  | Ossigeno |  |  | Umidità Fumi |  |  | Temp. Fumi |  |  | Press. Fumi |  |  | Portata Fumi |  |  | T° Post Comb. |  |  | O2 Post. Comb. |  |  | Impianto
Ore | Note | mg/Nm3 | ID % | Note | mg/Nm3 | ID % | Note | %V | ID % | Note | mg/Nm3 | ID % | Note | mg/Nm3 | ID % | Note | mg/Nm3 | ID % | Note | mg/Nm3 | ID % | Note | mg/Nm3 | ID % | Note | mg/Nm3 | ID % | Note | %V | ID % | Note | %V | ID % | Note | °C | ID % | Note | mBar | ID % | Note | Nm3/h | ID % | Note | °C | ID % | Note | %V | ID % | Note | Stato
00:30 |  | 0 | 100 |  | 9.8225 | 100 |  | 6.1459 | 100 |  | 143.6206 | 100 |  | 0 | 100 |  | 7.1268 | 100 |  | 0 | 100 |  | 0 | 100 |  | 2.2454 | 100 |  | 14.0066 | 100 |  | 9.4247 | 100 |  | 160.2833 | 100 |  | 928.4882 | 100 |  | 52779.082 | 100 |  | 893.7806 | 100 |  | 8.741 | 100 |  | In Marcia [30]
01:00 |  | 0 | 100 |  | 63.4877 | 100 |  | 5.0972 | 100 |  | 226.3316 | 100 |  | 0.0030675 | 100 |  | 16.8066 | 100 |  | 0 | 100 |  | 0.35728 | 100 |  | 2.4092 | 100 |  | 14.4051 | 100 |  | 8.3171 | 100 |  | 158.6953 | 100 |  | 928.5016 | 100 |  | 52218.4414 | 100 |  | 862.1222 | 100 |  | 8.8663 | 100 |  | Marcia Senza Rifiuto [31]
01:30 |  | 0 | 100 |  | 0 | 100 |  | 3.3885 | 100 |  | 124.3981 | 100 |  | 0 | 100 |  | 3.5603 | 100 |  | 0 | 100 |  | 0 | 100 |  | 2.3393 | 100 |  | 14.9082 | 100 |  | 6.9814 | 100 |  | 151.8783 | 100 |  | 928.5146 | 100 |  | 47126.6523 | 100 |  | 865.6194 | 100 |  | 9.3302 | 100 |  | In Marcia [30]
02:00 |  | 0 | 100 |  | 2.4748 | 100 |  | 6.2252 | 100 |  | 143.2451 | 100 |  | 0 | 100 |  | 7.6757 | 100 |  | 0 | 100 |  | 0 | 100 |  | 2.3646 | 100 |  | 13.6756 | 100 |  | 9.4292 | 100 |  | 149.795 | 100 |  | 928.5116 | 100 |  | 53384.0781 | 100 |  | 884.1389 | 100 |  | 8.0996 | 100 |  | In Marcia [30]
02:30 |  | 0 | 100 |  | 32.831 | 100 |  | 6.1719 | 100 |  | 153.222 | 100 |  | 0 | 100 |  | 8.5411 | 100 |  | 0 | 100 |  | 0 | 100 |  | 2.3704 | 100 |  | 13.8896 | 100 |  | 9.2576 | 100 |  | 154.9285 | 100 |  | 928.4897 | 100 |  | 54148.0547 | 100 |  | 889.7111 | 100 |  | 8.2862 | 100 |  | In Marcia [30]
03:00 |  | 0 | 100 |  | 3.6292 | 100 |  | 6.3066 | 100 |  | 150.3581 | 100 |  | 0 | 100 |  | 5.9525 | 100 |  | 0 | 100 |  | 0 | 100 |  | 2.2575 | 100 |  | 13.7799 | 100 |  | 9.4478 | 100 |  | 157.8371 | 100 |  | 928.4714 | 100 |  | 54049.707 | 100 |  | 896.7333 | 100 |  | 8.1427 | 100 |  | In Marcia [30]
03:30 |  | 0 | 100 |  | 38.1952 | 100 |  | 6.391 | 100 |  | 147.8869 | 100 |  | 0 | 100 |  | 6.3452 | 100 |  | 0 | 100 |  | 0 | 100 |  | 2.3338 | 83.6111 |  | 13.7502 | 100 |  | 9.7489 | 100 |  | 159.356 | 100 |  | 928.4677 | 100 |  | 53800.4766 | 100 |  | 903.5833 | 100 |  | 8.0124 | 100 |  | In Marcia [30]
04:00 |  | 0 | 100 |  | 4.0642 | 100 |  | 5.8317 | 100 |  | 143.0409 | 100 |  | 0 | 100 |  | 9.7915 | 100 |  | 0 | 100 |  | 0 | 100 |  | 2.5895 | 95.2778 |  | 14.2617 | 100 |  | 8.7609 | 100 |  | 159.4776 | 100 |  | 928.4739 | 100 |  | 53836.4688 | 100 |  | 879.3278 | 100 |  | 8.7654 | 100 |  | In Marcia [30]
04:30 |  | 0 | 100 |  | 14.0348 | 100 |  | 5.71 | 100 |  | 146.8695 | 100 |  | 0 | 100 |  | 11.1417 | 100 |  | 0 | 100 |  | 0 | 100 |  | 2.4337 | 100 |  | 14.321 | 100 |  | 8.4389 | 100 |  | 159.14 | 100 |  | 928.4734 | 100 |  | 53491.9727 | 100 |  | 867.1667 | 100 |  | 8.9149 | 100 |  | In Marcia [30]
05:00 |  | 0 | 100 |  | 3.9922 | 100 |  | 5.8041 | 100 |  | 141.4907 | 100 |  | 0 | 100 |  | 9.0411 | 100 |  | 0 | 100 |  | 0 | 100 |  | 2.4696 | 100 |  | 14.2112 | 100 |  | 8.585 | 100 |  | 159.6458 | 100 |  | 928.4579 | 100 |  | 53556.6055 | 100 |  | 867.1722 | 100 |  | 8.8496 | 100 |  | In Marcia [30]
05:30 |  | 0 | 100 |  | 11.4993 | 100 |  | 5.9498 | 100 |  | 154.5641 | 100 |  | 0 | 100 |  | 10.3367 | 100 |  | 0 | 100 |  | 0 | 100 |  | 2.3908 | 100 |  | 14.0969 | 100 |  | 8.7479 | 100 |  | 160.0845 | 100 |  | 928.4348 | 100 |  | 53535.4062 | 100 |  | 875.5167 | 100 |  | 8.6103 | 100 |  | In Marcia [30]
06:00 |  | 0 | 100 |  | 6.5527 | 100 |  | 5.9657 | 100 |  | 148.1568 | 100 |  | 0 | 100 |  | 8.5683 | 100 |  | 0 | 100 |  | 0 | 100 |  | 2.4025 | 100 |  | 14.0896 | 100 |  | 8.8413 | 100 |  | 160.5043 | 100 |  | 928.4218 | 100 |  | 53391.1875 | 100 |  | 877.9611 | 100 |  | 8.5662 | 100 |  | In Marcia [30]
06:30 |  | 0 | 100 |  | 15.8313 | 100 |  | 6.532 | 100 |  | 158.6707 | 100 |  | 0 | 100 |  | 7.2773 | 100 |  | 0 | 100 |  | 0 | 100 |  | 2.8787 | 100 |  | 13.5973 | 100 |  | 11.5646 | 100 |  | 162.2975 | 100 |  | 928.4154 | 100 |  | 54125.0039 | 100 |  | 902.1334 | 100 |  | 7.6018 | 100 |  | In Marcia [30]
07:00 |  | 0 | 100 |  | 1.6324 | 100 |  | 6.7132 | 100 |  | 168.3159 | 100 |  | 0 | 100 |  | 5.4875 | 100 |  | 0 | 100 |  | 0 | 100 |  | 2.781 | 100 |  | 13.4794 | 100 |  | 11.7769 | 100 |  | 164.2249 | 100 |  | 928.4078 | 100 |  | 53793.9141 | 100 |  | 919.7556 | 100 |  | 7.4957 | 100 |  | In Marcia [30]
07:30 |  | 0 | 100 |  | 5.194 | 100 |  | 6.5532 | 100 |  | 155.4763 | 100 |  | 0 | 100 |  | 5.7338 | 100 |  | 0 | 100 |  | 0 | 100 |  | 2.2025 | 84.1667 |  | 13.553 | 100 |  | 9.6068 | 100 |  | 161.0189 | 100 |  | 928.4245 | 100 |  | 53435.3398 | 100 |  | 915.9 | 100 |  | 7.8661 | 100 |  | In Marcia [30]
08:00 |  | 0 | 81.1111 |  | 4.9527 | 81.1111 |  | 6.6372 | 81.1111 |  | 157.5394 | 81.1111 |  | 0 | 81.1111 |  | 6.2657 | 81.1111 |  | 0 | 81.1111 |  | 0 | 81.1111 |  | 2.427 | 94.7222 |  | 13.4796 | 81.1111 |  | 9.7075 | 81.1111 |  | 158.8707 | 100 |  | 928.4141 | 100 |  | 52657.8438 | 100 |  | 914.9833 | 100 |  | 7.638 | 100 |  | In Marcia [30]
08:30 |  | 0 | 84.4444 |  | 5.3871 | 84.4444 |  | 6.6667 | 84.4444 |  | 141.1011 | 84.4444 |  | 0 | 84.4444 |  | 5.5918 | 84.4444 |  | 0 | 84.4444 |  | 0 | 84.7222 |  | 2.1892 | 100 |  | 13.2986 | 84.7222 |  | 9.6849 | 84.4444 |  | 158.1387 | 100 |  | 928.3953 | 100 |  | 52685.4961 | 100 |  | 918.55 | 100 |  | 7.6667 | 100 |  | In Marcia [30]
09:00 |  | 0 | 100 |  | 13.7835 | 100 |  | 6.403 | 100 |  | 122.1573 | 100 |  | 0 | 100 |  | 8.0239 | 100 |  | 0 | 100 |  | 0 | 100 |  | 2.2435 | 100 |  | 13.5873 | 100 |  | 9.2457 | 100 |  | 157.8776 | 100 |  | 928.4036 | 100 |  | 52595.0664 | 100 |  | 905.3028 | 100 |  | 8.0944 | 100 |  | In Marcia [30]
09:30 |  | 0 | 100 |  | 0 | 100 |  | 6.383 | 100 |  | 125.4633 | 100 |  | 0 | 100 |  | 8.3149 | 100 |  | 0 | 100 |  | 0 | 100 |  | 2.2592 | 100 |  | 13.5973 | 100 |  | 9.2084 | 100 |  | 157.9155 | 100 |  | 928.39 | 100 |  | 52748.3555 | 100 |  | 898.0389 | 100 |  | 8.0334 | 100 |  | In Marcia [30]
10:00 |  | 0 | 100 |  | 24.7103 | 100 |  | 5.9286 | 100 |  | 124.2133 | 100 |  | 0 | 100 |  | 15.291 | 100 |  | 0 | 100 |  | 0 | 100 |  | 2.2679 | 100 |  | 13.9019 | 100 |  | 8.9576 | 100 |  | 158.4615 | 100 |  | 928.353 | 100 |  | 52594.4023 | 100 |  | 887.6556 | 100 |  | 8.4961 | 100 |  | In Marcia [30]
10:30 |  | 0 | 100 |  | 34.7649 | 100 |  | 6.6276 | 100 |  | 135.3224 | 100 |  | 0 | 100 |  | 8.171 | 100 |  | 0 | 100 |  | 0 | 100 |  | 2.216 | 100 |  | 13.3888 | 100 |  | 9.6071 | 100 |  | 159.4122 | 100 |  | 928.3452 | 100 |  | 52709.4961 | 100 |  | 902.8055 | 100 |  | 7.7365 | 100 |  | In Marcia [30]
11:00 |  | 0 | 100 |  | 9.2849 | 100 |  | 6.5132 | 100 |  | 130.4637 | 100 |  | 0 | 100 |  | 7.3928 | 100 |  | 0 | 100 |  | 0 | 100 |  | 2.2018 | 100 |  | 13.5224 | 100 |  | 9.4665 | 100 |  | 160.0379 | 100 |  | 928.3246 | 100 |  | 52689.3359 | 100 |  | 903.0306 | 100 |  | 7.8909 | 100 |  | In Marcia [30]
11:30 |  | 0 | 100 |  | 9.9354 | 100 |  | 6.5972 | 100 |  | 134.5815 | 100 |  | 0 | 100 |  | 6.2765 | 100 |  | 0 | 100 |  | 0 | 100 |  | 2.1713 | 84.4444 |  | 13.4342 | 100 |  | 9.5506 | 100 |  | 160.5242 | 100 |  | 928.2757 | 100 |  | 52694.2695 | 100 |  | 905.8055 | 100 |  | 7.843 | 100 |  | In Marcia [30]
12:00 |  | 0 | 100 |  | 7.2357 | 100 |  | 6.6541 | 100 |  | 142.0618 | 100 |  | 0 | 100 |  | 6.0413 | 100 |  | 0 | 100 |  | 0 | 100 |  | 2.3999 | 94.4444 |  | 13.3924 | 100 |  | 9.7011 | 100 |  | 160.9754 | 100 |  | 928.278 | 100 |  | 52628.0664 | 100 |  | 906.1861 | 100 |  | 7.6695 | 100 |  | In Marcia [30]
12:30 |  | 0 | 100 |  | 22.6614 | 100 |  | 6.358 | 100 |  | 123.458 | 100 |  | 0 | 100 |  | 8.4393 | 100 |  | 0 | 100 |  | 0 | 100 |  | 2.2247 | 100 |  | 13.6685 | 100 |  | 9.3919 | 100 |  | 161.2686 | 100 |  | 928.2363 | 100 |  | 52425.7656 | 100 |  | 899.8028 | 100 |  | 8.1407 | 100 |  | In Marcia [30]
13:00 |  | 0 | 100 |  | 0.90161 | 100 |  | 6.2104 | 100 |  | 103.2942 | 100 |  | 0 | 100 |  | 11.5043 | 100 |  | 0 | 100 |  | 0 | 100 |  | 2.2313 | 100 |  | 13.7846 | 100 |  | 8.9692 | 100 |  | 160.8835 | 100 |  | 928.2064 | 100 |  | 52378.1094 | 100 |  | 885.4056 | 100 |  | 8.3074 | 100 |  | In Marcia [30]
13:30 |  | 0 | 100 |  | 7.6948 | 100 |  | 6.2763 | 100 |  | 108.5024 | 100 |  | 0 | 100 |  | 10.607 | 100 |  | 0 | 100 |  | 0 | 100 |  | 2.2513 | 100 |  | 13.7342 | 100 |  | 9.3207 | 100 |  | 160.6582 | 100 |  | 928.1924 | 100 |  | 52332.75 | 100 |  | 887.4445 | 100 |  | 8.1767 | 100 |  | In Marcia [30]
14:00 |  | 0 | 100 |  | 34.7741 | 100 |  | 6.2171 | 100 |  | 138.8994 | 100 |  | 0 | 100 |  | 12.3941 | 100 |  | 0 | 100 |  | 0 | 100 |  | 2.3348 | 100 |  | 13.6264 | 100 |  | 9.6637 | 100 |  | 159.6873 | 100 |  | 928.1848 | 100 |  | 52183.8047 | 100 |  | 891.4111 | 100 |  | 8.1057 | 100 |  | In Marcia [30]
14:30 |  | 0 | 100 |  | 13.3162 | 100 |  | 6.1716 | 100 |  | 120.7638 | 100 |  | 0 | 100 |  | 12.1161 | 100 |  | 0 | 100 |  | 0 | 100 |  | 2.2693 | 100 |  | 13.8874 | 100 |  | 9.6144 | 100 |  | 159.5165 | 100 |  | 928.2043 | 100 |  | 52497.5039 | 100 |  | 887.8889 | 100 |  | 8.2008 | 100 |  | In Marcia [30]
15:00 |  | 0 | 97.5 |  | 73.0133 | 97.5 |  | 6.5121 | 97.5 |  | 119.8458 | 97.5 |  | 0 | 97.5 |  | 12.7264 | 97.5 |  | 0 | 97.5 |  | 3.3473 | 97.5 |  | 2.3433 | 100 |  | 13.5078 | 100 |  | 9.8516 | 97.5 |  | 159.9577 | 100 |  | 928.1486 | 100 |  | 52691.6172 | 100 |  | 893.3472 | 100 |  | 7.7277 | 100 |  | In Marcia [30]
15:30 |  | 0 | 100 |  | 35.5965 | 100 |  | 6.4453 | 100 |  | 120.3882 | 100 |  | 0 | 100 |  | 10.0552 | 100 |  | 0 | 100 |  | 0 | 100 |  | 2.3706 | 85 |  | 13.6352 | 100 |  | 9.8208 | 100 |  | 160.836 | 100 |  | 928.1035 | 100 |  | 52784.7422 | 100 |  | 895.1611 | 100 |  | 7.9539 | 100 |  | In Marcia [30]
16:00 |  | 0 | 100 |  | 9.229 | 100 |  | 6.4444 | 100 |  | 145.2877 | 100 |  | 0 | 100 |  | 8.5136 | 100 |  | 0 | 100 |  | 0 | 100 |  | 2.374 | 93.8889 |  | 13.6372 | 100 |  | 9.7884 | 100 |  | 161.2758 | 100 |  | 928.0597 | 100 |  | 53724.3242 | 100 |  | 903.6083 | 100 |  | 7.8431 | 100 |  | In Marcia [30]
16:30 |  | 0 | 100 |  | 38.1002 | 100 |  | 6.2965 | 100 |  | 161.1723 | 100 |  | 0 | 100 |  | 11.7064 | 100 |  | 0 | 100 |  | 0.51654 | 100 |  | 2.4212 | 100 |  | 13.7449 | 100 |  | 9.7407 | 100 |  | 160.8424 | 100 |  | 928.04 | 100 |  | 53590.6172 | 100 |  | 912.3083 | 100 |  | 8.0106 | 100 |  | In Marcia [30]
17:00 |  | 0 | 100 |  | 22.0501 | 100 |  | 5.9752 | 100 |  | 153.3796 | 100 |  | 0 | 100 |  | 16.1781 | 100 |  | 0 | 100 |  | 0 | 100 |  | 2.4636 | 100 |  | 14.0838 | 100 |  | 9.2014 | 100 |  | 160.3903 | 100 |  | 928.0301 | 100 |  | 53704.1758 | 100 |  | 889.4667 | 100 |  | 8.4258 | 100 |  | In Marcia [30]
17:30 |  | 0 | 100 |  | 14.9168 | 100 |  | 5.6391 | 100 |  | 154.1996 | 100 |  | 0 | 100 |  | 16.5898 | 100 |  | 0 | 100 |  | 0 | 100 |  | 2.5407 | 100 |  | 14.444 | 100 |  | 8.8442 | 100 |  | 160.4835 | 100 |  | 928.1155 | 100 |  | 53643.6367 | 100 |  | 880.3278 | 100 |  | 8.9942 | 100 |  | In Marcia [30]
18:00 |  | 0 | 100 |  | 7.9275 | 100 |  | 5.6417 | 100 |  | 142.4034 | 100 |  | 0 | 100 |  | 18.2313 | 100 |  | 0 | 100 |  | 0 | 100 |  | 2.8463 | 100 |  | 14.4422 | 100 |  | 10.7119 | 100 |  | 159.7329 | 100 |  | 928.1791 | 100 |  | 53961.4688 | 100 |  | 868.6833 | 100 |  | 8.6039 | 100 |  | In Marcia [30]
18:30 |  | 0 | 100 |  | 39.9341 | 100 |  | 5.5308 | 100 |  | 168.2091 | 100 |  | 0 | 100 |  | 13.5847 | 100 |  | 0 | 100 |  | 1.448 | 100 |  | 3.0952 | 100 |  | 14.538 | 100 |  | 11.5232 | 100 |  | 161.1391 | 100 |  | 928.1567 | 100 |  | 53761.5938 | 100 |  | 865.8806 | 100 |  | 8.7797 | 100 |  | In Marcia [30]
19:00 |  | 0 | 100 |  | 38.2942 | 100 |  | 5.6665 | 100 |  | 167.1498 | 100 |  | 0 | 100 |  | 10.4939 | 100 |  | 0 | 100 |  | 0 | 100 |  | 2.488 | 100 |  | 14.3493 | 100 |  | 9.0309 | 100 |  | 157.7995 | 100 |  | 928.1697 | 100 |  | 53774.8516 | 100 |  | 864.5806 | 100 |  | 8.7937 | 100 |  | In Marcia [30]
19:30 |  | 0 | 100 |  | 56.6232 | 100 |  | 4.7988 | 100 |  | 155.9035 | 100 |  | 0 | 100 |  | 10.4031 | 100 |  | 0 | 100 |  | 0 | 100 |  | 2.6352 | 85.5556 |  | 14.8451 | 100 |  | 8.1552 | 100 |  | 155.3704 | 100 |  | 928.1284 | 100 |  | 52564.4805 | 100 |  | 857.3694 | 100 |  | 9.6591 | 100 |  | In Marcia [30]
20:00 |  | 0 | 80.2778 |  | 66.4512 | 80.2778 |  | 4.2677 | 80.2778 |  | 148.5963 | 80.2778 |  | 0 | 80.2778 |  | 8.2924 | 80.2778 |  | 0 | 80.2778 |  | 0 | 80.2778 |  | 2.4586 | 93.0556 |  | 14.3465 | 80.2778 |  | 7.7955 | 80.2778 |  | 149.3179 | 100 |  | 928.1729 | 100 |  | 50676.5703 | 100 |  | 866.8167 | 100 |  | 8.8976 | 100 |  | In Marcia [30]
20:30 |  | 0 | 85.2778 |  | 3.4699 | 85.2778 |  | 5.7394 | 85.2778 |  | 129.9311 | 85.2778 |  | 0 | 85.2778 |  | 12.9215 | 85.2778 |  | 0 | 85.2778 |  | 0 | 85.2778 |  | 2.3934 | 100 |  | 13.9776 | 85.2778 |  | 8.6996 | 85.2778 |  | 152.0779 | 100 |  | 928.1351 | 100 |  | 55421.4141 | 100 |  | 874.6667 | 100 |  | 8.706 | 100 |  | In Marcia [30]
21:00 |  | 0 | 100 |  | 26.6307 | 100 |  | 5.5616 | 100 |  | 130.4742 | 100 |  | 0 | 100 |  | 14.1679 | 100 |  | 0 | 100 |  | 0 | 100 |  | 2.4517 | 100 |  | 14.2142 | 100 |  | 8.5602 | 100 |  | 154.3814 | 100 |  | 928.1004 | 100 |  | 54991.7617 | 100 |  | 871.225 | 100 |  | 8.9851 | 100 |  | In Marcia [30]
21:30 |  | 0 | 100 |  | 3.508 | 100 |  | 5.5617 | 100 |  | 139.8313 | 100 |  | 0 | 100 |  | 11.0162 | 100 |  | 0 | 100 |  | 0 | 100 |  | 2.509 | 100 |  | 14.2559 | 100 |  | 8.4418 | 100 |  | 155.1775 | 100 |  | 928.1526 | 100 |  | 54917.9219 | 100 |  | 865.8778 | 100 |  | 8.9774 | 100 |  | In Marcia [30]
22:00 |  | 0 | 100 |  | 4.9356 | 100 |  | 5.4134 | 100 |  | 139.0263 | 100 |  | 0 | 100 |  | 11.8047 | 100 |  | 0 | 100 |  | 0 | 100 |  | 2.6623 | 100 |  | 14.3763 | 100 |  | 8.2871 | 100 |  | 155.4915 | 100 |  | 928.189 | 100 |  | 54873.6484 | 100 |  | 862.15 | 100 |  | 9.2225 | 100 |  | In Marcia [30]
22:30 |  | 0 | 100 |  | 6.0975 | 100 |  | 5.6006 | 100 |  | 148.0729 | 100 |  | 0 | 100 |  | 11.3448 | 100 |  | 0 | 100 |  | 0 | 100 |  | 2.5453 | 100 |  | 14.2384 | 100 |  | 8.5651 | 100 |  | 155.5703 | 100 |  | 928.2535 | 100 |  | 54968.7656 | 100 |  | 868.0944 | 100 |  | 8.8596 | 100 |  | In Marcia [30]
23:00 |  | 0 | 100 |  | 7.5154 | 100 |  | 5.5349 | 100 |  | 138.564 | 100 |  | 0 | 100 |  | 11.8531 | 100 |  | 0 | 100 |  | 0 | 100 |  | 2.374 | 100 |  | 14.279 | 100 |  | 8.4191 | 100 |  | 156.1996 | 100 |  | 928.2795 | 100 |  | 55072.5352 | 100 |  | 865.7889 | 100 |  | 9.0624 | 100 |  | In Marcia [30]
23:30 |  | 0 | 100 |  | 19.2656 | 100 |  | 5.8392 | 100 |  | 126.3271 | 100 |  | 0 | 100 |  | 8.8352 | 100 |  | 0 | 100 |  | 0 | 100 |  | 2.397 | 86.1111 |  | 13.9544 | 100 |  | 8.794 | 100 |  | 156.9598 | 100 |  | 928.2735 | 100 |  | 54338.9766 | 100 |  | 868.6778 | 100 |  | 8.6934 | 100 |  | In Marcia [30]
24:00 |  | 0 | 100 |  | 2.646 | 100 |  | 5.8873 | 100 |  | 137.3247 | 100 |  | 0 | 100 |  | 6.1355 | 100 |  | 0 | 100 |  | 0 | 100 |  | 2.3433 | 92.7778 |  | 13.9391 | 100 |  | 8.9842 | 100 |  | 158.8775 | 100 |  | 928.2559 | 100 |  | 53672.6016 | 100 |  | 876.5806 | 100 |  | 8.8292 | 100 |  | In Marcia [30]
Limite 30 Min |  | 60 |  |  | 100 | [5 empty] | 400 |  |  | 200 | [5 empty] | 4 |  |  | 20 |  |  | 30
MIN |  | 0 |  |  | 0 |  |  | 3.3885 |  |  | 103.2942 |  |  | 0 |  |  | 3.5603 |  |  | 0 |  |  | 0 |  |  | 2.1713 |  |  | 13.2986 |  |  | 6.9814 |  |  | 149.3179 |  |  | 928.0301 |  |  | 47126.6523 |  |  | 857.3694 |  |  | 7.4957
MAX |  | 0 |  |  | 73.0133 |  |  | 6.7132 |  |  | 168.3159 |  |  | 0 |  |  | 18.2313 |  |  | 0 |  |  | 3.3473 |  |  | 3.0952 |  |  | 14.9082 |  |  | 11.7769 |  |  | 164.2249 |  |  | 928.5146 |  |  | 55421.4141 |  |  | 919.7556 |  |  | 9.6591
%Medie < Soglia |  | 100 | [8 empty] | 96.89 |  |  | 100 | [5 empty] | 100 |  |  | 100 |  |  | 100
Soglia 97% |  | 10 | [8 empty] | 200 |  |  | 50 | [5 empty] | 2 |  |  | 10 |  |  | 10
Media Giorno: |  | 0 | 100 |  | 17.3481 | 100 |  | 5.9934 | 100 |  | 140.7069 | 100 |  | 0 | 100 |  | 9.7418 | 100 |  | 0 | 100 |  | 0.11302 | 100 |  | 2.414 | 100 |  | 13.9305 | 100 |  | 9.2748 | 100 |  | 158.4379 | 100 |  | 928.2894 | 100 |  | 53264.0408 | 100 |  | 886.8813 | 100 |  | 8.3895 | 100 | (6) | 47
Limite Giorno |  | 10 |  |  | 50 | [5 empty] | 200 |  |  | 50 | [5 empty] | 1 |  |  | 10 |  |  | 10
Note:
| (1) | Assenza Registrazioni Medie | [7 empty] | Elaborazioni conformi Allegato VI, Parte V, D.Lgs. n. 152 del 03/04/2006 | [11 empty] | Elaborazioni DLgs 46/14: [Giorno Solare]
| (2) | Assenza Registrazioni I.D. | [7 empty] | Elaborazioni Conformi Titolo III Bis, Parte IV, D.Lgs. 152/06 del 03/04/2006 (D.Lgs. 46/14) | [12 empty] | 144 | Medie 10 Minuti Totali della Misura del CO.
| (3) | Assenza Registrazioni Note o Parametri | [7 empty] | Ossigeno di Riferimento: 11,00 %V. | [12 empty] | 138 | Medie 10 Minuti Valide della Misura del CO.
| (4) | Media Non Valida | [20 empty] | 0 | Medie 10 Minuti del CO superiori al valore di 150 mg/Nm3.
| (5) | Valore superiore al Limite o Soglia | [7 empty] | Report prodotto il 10/01/2022 01:06:09 | [12 empty] | 100,00% | Medie 10 Minuti del CO inferiori al valore di 150 mg/Nm3.
| (6) | Mezzore di Normale Funzionamento | [7 empty] | Reports ver. 3.50.66 - (C) 1995-2018 C.T. Sistemi srl

## Linea 2
Ecologia Oggi S.p.A. Gioia Tauro - Data: 09/01/2022
Report Medie 30 Minuti - Linea 2
|  | Ac. Cloridrico |  |  | Ossido Carbonio |  |  | An. Carbonica |  |  | Ossidi Azoto |  |  | Ossidi Zolfo |  |  | Ammoniaca |  |  | Ac. Fluoridrico |  |  | Carb. Org. Totale |  |  | Polveri |  |  | Ossigeno |  |  | Umidità Fumi |  |  | Temp. Fumi |  |  | Press. Fumi |  |  | Portata Fumi |  |  | T° Post Comb. |  |  | O2 Post. Comb. |  |  | Impianto
Ore | Note | mg/Nm3 | ID % | Note | mg/Nm3 | ID % | Note | %V | ID % | Note | mg/Nm3 | ID % | Note | mg/Nm3 | ID % | Note | mg/Nm3 | ID % | Note | mg/Nm3 | ID % | Note | mg/Nm3 | ID % | Note | mg/Nm3 | ID % | Note | %V | ID % | Note | %V | ID % | Note | °C | ID % | Note | mBar | ID % | Note | Nm3/h | ID % | Note | °C | ID % | Note | %V | ID % | Note | Stato
00:30 | (4) | 0 | 100 | (4) | 1.0843 | 100 |  | 0.032252 | 100 | (4) | 0.35319 | 100 | (4) | 0 | 100 | (4) | 0.11524 | 100 | (4) | 0 | 100 | (4) | 0.47301 | 100 | (4) | 0.94307 | 100 |  | 20.6707 | 100 |  | 1.2724 | 100 |  | 12.2133 | 100 |  | 1000.6428 | 100 |  | 0 | 100 |  | 17 | 100 |  | 18.4011 | 100 |  | Fermo [34]
01:00 | (4) | 0 | 100 | (4) | 1.1025 | 100 |  | 0.032527 | 100 | (4) | 0.35969 | 100 | (4) | 0 | 100 | (4) | 0.104 | 100 | (4) | 0 | 100 | (4) | 0.47236 | 100 | (4) | 0.94311 | 100 |  | 20.6694 | 100 |  | 1.2403 | 100 |  | 12.4438 | 100 |  | 1000.6144 | 100 |  | 0 | 100 |  | 17 | 100 |  | 18.3993 | 100 |  | Fermo [34]
01:30 | (4) | 0 | 100 | (4) | 1.0978 | 100 |  | 0.032589 | 100 | (4) | 0.16621 | 100 | (4) | 0 | 100 | (4) | 0.10576 | 100 | (4) | 0 | 100 | (4) | 0.47343 | 100 | (4) | 0.94286 | 100 |  | 20.6701 | 100 |  | 1.2163 | 100 |  | 13.0579 | 100 |  | 1000.7843 | 100 |  | 0 | 100 |  | 17 | 100 |  | 18.4001 | 100 |  | Fermo [34]
02:00 | (4) | 0 | 100 | (4) | 1.0542 | 100 |  | 0.032636 | 100 | (4) | 0.18001 | 100 | (4) | 0 | 100 | (4) | 0.10724 | 100 | (4) | 0 | 100 | (4) | 0.45112 | 100 | (4) | 0.94472 | 100 |  | 20.6694 | 100 |  | 1.194 | 100 |  | 13.2494 | 100 |  | 1000.8429 | 100 |  | 0 | 100 |  | 17 | 100 |  | 18.3988 | 100 |  | Fermo [34]
02:30 | (4) | 0 | 100 | (4) | 1.0733 | 100 |  | 0.03256 | 100 | (4) | 0.19433 | 100 | (4) | 0 | 100 | (4) | 0.12366 | 100 | (4) | 0 | 100 | (4) | 0.45843 | 100 | (4) | 0.94488 | 78.8889 |  | 20.6597 | 100 |  | 1.1738 | 100 |  | 13.2357 | 100 |  | 1000.7621 | 100 |  | 0 | 100 |  | 17 | 100 |  | 18.3972 | 100 |  | Fermo [34]
03:00 | (4) | 0 | 100 | (4) | 1.0918 | 100 |  | 0.032534 | 100 | (4) | 0.11987 | 100 | (4) | 0 | 100 | (4) | 0.11469 | 100 | (4) | 0 | 100 | (4) | 0.44348 | 100 | (4) | 0.94482 | 100 |  | 20.6572 | 100 |  | 1.1622 | 100 |  | 13.2564 | 100 |  | 1000.6285 | 100 |  | 0 | 100 |  | 17 | 100 |  | 18.3983 | 100 |  | Fermo [34]
03:30 | (4) | 0 | 100 | (4) | 1.0873 | 100 |  | 0.032432 | 100 | (4) | 0.21453 | 100 | (4) | 0 | 100 | (4) | 0.098558 | 100 | (4) | 0 | 100 | (4) | 0.44047 | 100 | (4) | 0.9444 | 100 |  | 20.6539 | 100 |  | 1.1597 | 100 |  | 13.2697 | 100 |  | 1000.4825 | 100 |  | 0 | 100 |  | 17 | 100 |  | 18.3985 | 100 |  | Fermo [34]
04:00 | (4) | 0 | 100 | (4) | 1.0617 | 100 |  | 0.032557 | 100 | (4) | 0.19022 | 100 | (4) | 0 | 100 | (4) | 0.11126 | 100 | (4) | 0 | 100 | (4) | 0.44483 | 100 | (4) | 0.94457 | 100 |  | 20.649 | 100 |  | 1.1563 | 100 |  | 13.3021 | 100 |  | 1000.3789 | 100 |  | 0 | 100 |  | 17 | 100 |  | 18.3969 | 100 |  | Fermo [34]
04:30 | (4) | 0 | 100 | (4) | 1.0907 | 100 |  | 0.032287 | 100 | (4) | 0.069768 | 100 | (4) | 0 | 100 | (4) | 0.12016 | 100 | (4) | 0 | 100 | (4) | 0.45789 | 100 | (4) | 0.94498 | 100 |  | 20.6418 | 100 |  | 1.1524 | 100 |  | 13.3371 | 100 |  | 1000.2668 | 100 |  | 0 | 100 |  | 17 | 100 |  | 18.3994 | 100 |  | Fermo [34]
05:00 | (4) | 0 | 100 | (4) | 1.0815 | 100 |  | 0.032596 | 100 | (4) | 0.20119 | 100 | (4) | 0 | 100 | (4) | 0.10833 | 100 | (4) | 0 | 100 | (4) | 0.43355 | 100 | (4) | 0.94521 | 100 |  | 20.645 | 100 |  | 1.1388 | 100 |  | 13.4306 | 100 |  | 1000.2545 | 100 |  | 0 | 100 |  | 17 | 100 |  | 18.4008 | 100 |  | Fermo [34]
05:30 | (4) | 0 | 100 | (4) | 1.0799 | 100 |  | 0.03236 | 100 | (4) | 0.082906 | 100 | (4) | 0 | 100 | (4) | 0.081374 | 100 | (4) | 0 | 100 | (4) | 0.44438 | 100 | (4) | 0.94423 | 100 |  | 20.6417 | 100 |  | 1.1225 | 100 |  | 13.3898 | 100 |  | 1000.1488 | 100 |  | 0 | 100 |  | 17 | 100 |  | 18.4011 | 100 |  | Fermo [34]
06:00 | (4) | 0 | 100 | (4) | 1.0801 | 100 |  | 0.032562 | 100 | (4) | 0.10375 | 100 | (4) | 0 | 100 | (4) | 0.09474 | 100 | (4) | 0 | 100 | (4) | 0.44174 | 100 | (4) | 0.94564 | 100 |  | 20.6373 | 100 |  | 1.1268 | 100 |  | 13.4147 | 100 |  | 1000.0029 | 100 |  | 0 | 100 |  | 17 | 100 |  | 18.4012 | 100 |  | Fermo [34]
06:30 | (4) | 0 | 100 | (4) | 1.0805 | 100 |  | 0.032319 | 100 | (4) | 0.29363 | 100 | (4) | 0 | 100 | (4) | 0.13086 | 100 | (4) | 0 | 100 | (4) | 0.43857 | 100 | (4) | 1.0231 | 78.8889 |  | 20.6368 | 100 |  | 1.1241 | 100 |  | 13.4386 | 100 |  | 1000.0406 | 100 |  | 0 | 100 |  | 17 | 100 |  | 18.4016 | 100 |  | Fermo [34]
07:00 | (4) | 0 | 100 | (4) | 1.1078 | 100 |  | 0.032631 | 100 | (4) | 0.012216 | 100 | (4) | 0 | 100 | (4) | 0.13447 | 100 | (4) | 0 | 100 | (4) | 0.43685 | 100 | (4) | 0.947 | 100 |  | 20.6351 | 100 |  | 1.1444 | 100 |  | 13.4299 | 100 |  | 1000.001 | 100 |  | 0 | 100 |  | 17 | 100 |  | 18.4031 | 100 |  | Fermo [34]
07:30 | (4) | 0 | 100 | (4) | 1.0893 | 100 |  | 0.032227 | 100 | (4) | 0.19205 | 100 | (4) | 0 | 100 | (4) | 0.11891 | 100 | (4) | 0 | 100 | (4) | 0.44717 | 100 | (4) | 0.94676 | 100 |  | 20.6289 | 100 |  | 1.1506 | 100 |  | 13.4275 | 100 |  | 999.9806 | 100 |  | 0 | 100 |  | 17 | 100 |  | 18.4054 | 100 |  | Fermo [34]
08:00 | (4) | 0 | 86.6667 | (4) | 1.0856 | 86.6667 |  | 0.032462 | 86.6667 | (4) | 0.070862 | 86.6667 | (4) | 0 | 86.6667 | (4) | 0.11885 | 86.6667 | (4) | 0 | 86.6667 | (4) | 0.44459 | 86.6667 | (4) | 0.95092 | 100 |  | 20.6296 | 86.6667 |  | 1.1552 | 86.6667 |  | 13.4824 | 100 |  | 999.8782 | 100 |  | 0 | 100 |  | 17 | 100 |  | 18.4056 | 100 |  | Fermo [34]
08:30 | (4) | 0 | 78.8889 | (4) | 1.2606 | 78.8889 |  | 0.032722 | 78.8889 | (4) | 0.022079 | 78.8889 | (4) | 0 | 78.8889 | (4) | 0.056076 | 78.8889 | (4) | 0 | 78.8889 | (4) | 0.46053 | 79.4444 | (4) | 0.9538 | 100 |  | 20.8062 | 79.4444 |  | 1.1513 | 78.8889 |  | 13.5598 | 100 |  | 999.8642 | 100 |  | 0 | 100 |  | 17 | 100 |  | 18.4064 | 100 |  | Fermo [34]
09:00 | (4) | 0 | 100 | (4) | 1.232 | 100 |  | 0.032625 | 100 | (4) | 0.11365 | 100 | (4) | 0 | 100 | (4) | 0.053557 | 100 | (4) | 0 | 100 | (4) | 0.44866 | 100 | (4) | 0.95511 | 100 |  | 20.8129 | 100 |  | 1.148 | 100 |  | 13.665 | 100 |  | 999.6974 | 100 |  | 0 | 100 |  | 17 | 100 |  | 18.4072 | 100 |  | Fermo [34]
09:30 | (4) | 0 | 100 | (4) | 1.2285 | 100 |  | 0.032871 | 100 | (4) | 0.048644 | 100 | (4) | 0 | 100 | (4) | 0.058234 | 100 | (4) | 0 | 100 | (4) | 0.4461 | 100 | (4) | 0.95765 | 100 |  | 20.8088 | 100 |  | 1.1435 | 100 |  | 13.7884 | 100 |  | 999.6884 | 100 |  | 0 | 100 |  | 17 | 100 |  | 18.4053 | 100 |  | Fermo [34]
10:00 | (4) | 0 | 100 | (4) | 1.2152 | 100 |  | 0.032609 | 100 | (4) | 0.11267 | 100 | (4) | 0 | 100 | (4) | 0.064174 | 100 | (4) | 0 | 100 | (4) | 0.43633 | 100 | (4) | 0.95997 | 100 |  | 20.8087 | 100 |  | 1.1432 | 100 |  | 13.9836 | 100 |  | 999.6517 | 100 |  | 0 | 100 |  | 17 | 100 |  | 18.407 | 100 |  | Fermo [34]
10:30 | (4) | 0 | 100 | (4) | 1.2213 | 100 |  | 0.032608 | 100 | (4) | 0.15159 | 100 | (4) | 0 | 100 | (4) | 0.064794 | 100 | (4) | 0 | 100 | (4) | 0.44174 | 100 | (4) | 1.0236 | 78.8889 |  | 20.8067 | 100 |  | 1.1348 | 100 |  | 14.1279 | 100 |  | 999.6349 | 100 |  | 0 | 100 |  | 17 | 100 |  | 18.4066 | 100 |  | Fermo [34]
11:00 | (4) | 0 | 100 | (4) | 1.2157 | 100 |  | 0.032589 | 100 | (4) | 0.072673 | 100 | (4) | 0 | 100 | (4) | 0.051749 | 100 | (4) | 0 | 100 | (4) | 0.43557 | 100 | (4) | 0.96227 | 100 |  | 20.8018 | 100 |  | 1.1379 | 100 |  | 14.2389 | 100 |  | 999.3405 | 100 |  | 0 | 100 |  | 17 | 100 |  | 18.4042 | 100 |  | Fermo [34]
11:30 | (4) | 0 | 100 | (4) | 1.2101 | 100 |  | 0.032657 | 100 | (4) | 0.070831 | 100 | (4) | 0 | 100 | (4) | 0.025586 | 100 | (4) | 0 | 100 | (4) | 0.42454 | 100 | (4) | 0.9633 | 100 |  | 20.798 | 100 |  | 1.1377 | 100 |  | 14.4141 | 100 |  | 998.7376 | 100 |  | 0 | 100 |  | 17 | 100 |  | 18.4045 | 100 |  | Fermo [34]
12:00 | (4) | 0 | 100 | (4) | 1.1662 | 100 |  | 0.032821 | 100 | (4) | 0.16477 | 100 | (4) | 0 | 100 | (4) | 0.059708 | 100 | (4) | 0 | 100 | (4) | 0.42645 | 100 | (4) | 0.96495 | 100 |  | 20.7961 | 100 |  | 1.1615 | 100 |  | 14.5413 | 100 |  | 998.124 | 100 |  | 0 | 100 |  | 17 | 100 |  | 18.4022 | 100 |  | Fermo [34]
12:30 | (4) | 0 | 100 | (4) | 1.1668 | 100 |  | 0.032617 | 100 | (4) | 0.069399 | 100 | (4) | 0 | 100 | (4) | 0.055835 | 100 | (4) | 0 | 100 | (4) | 0.42424 | 100 | (4) | 0.98065 | 100 |  | 20.7938 | 100 |  | 1.2023 | 100 |  | 14.6939 | 100 |  | 997.6136 | 100 |  | 0 | 100 |  | 17 | 100 |  | 18.4064 | 100 |  | Fermo [34]
13:00 | (4) | 0 | 100 | (4) | 1.1673 | 100 |  | 0.032296 | 100 | (4) | 0.084724 | 100 | (4) | 0 | 100 | (4) | 0.047036 | 100 | (4) | 0 | 100 | (4) | 0.43695 | 100 | (4) | 0.98847 | 100 |  | 20.782 | 100 |  | 1.2223 | 100 |  | 14.7751 | 100 |  | 997.1877 | 100 |  | 0 | 100 |  | 17 | 100 |  | 18.4083 | 100 |  | Fermo [34]
13:30 | (4) | 0 | 100 | (4) | 1.1315 | 100 |  | 0.032182 | 100 | (4) | 0.10036 | 100 | (4) | 0 | 100 | (4) | 0.037885 | 100 | (4) | 0 | 100 | (4) | 0.43862 | 100 | (4) | 1.2028 | 100 |  | 20.784 | 100 |  | 1.2706 | 100 |  | 14.6383 | 100 |  | 996.978 | 100 |  | 0 | 100 |  | 17 | 100 |  | 18.4117 | 100 |  | Fermo [34]
14:00 | (4) | 0 | 100 | (4) | 1.1396 | 100 |  | 0.031593 | 100 | (4) | 0.22902 | 100 | (4) | 0 | 100 | (4) | 0.057428 | 100 | (4) | 0 | 100 | (4) | 0.44677 | 100 | (4) | 1.0718 | 100 |  | 20.7827 | 100 |  | 1.3118 | 100 |  | 14.14 | 100 |  | 996.3663 | 100 |  | 0 | 100 |  | 17 | 100 |  | 18.4169 | 100 |  | Fermo [34]
14:30 | (4) | 0 | 100 | (4) | 1.1663 | 100 |  | 0.031994 | 100 | (4) | 0.52447 | 100 | (4) | 0 | 100 | (4) | 0.019439 | 100 | (4) | 0 | 100 | (4) | 0.44787 | 100 | (4) | 0.97532 | 79.1667 |  | 20.7879 | 100 |  | 1.3263 | 100 |  | 14.5481 | 100 |  | 996.1993 | 100 |  | 0 | 100 |  | 17 | 100 |  | 18.4196 | 100 |  | Fermo [34]
15:00 | (4) | 0 | 100 | (4) | 1.186 | 100 |  | 0.032639 | 100 | (4) | 0.49483 | 100 | (4) | 0 | 100 | (4) | 0.05998 | 100 | (4) | 0 | 100 | (4) | 0.43006 | 100 | (4) | 0.96008 | 100 |  | 20.7895 | 100 |  | 1.3146 | 100 |  | 14.4002 | 100 |  | 995.9495 | 100 |  | 0 | 100 |  | 17 | 100 |  | 18.4135 | 100 |  | Fermo [34]
15:30 | (4) | 0 | 100 | (4) | 1.1191 | 100 |  | 0.032305 | 100 | (4) | 0.20874 | 100 | (4) | 0 | 100 | (4) | 0.065818 | 100 | (4) | 0 | 100 | (4) | 0.42055 | 100 | (4) | 0.95522 | 100 |  | 20.7884 | 100 |  | 1.3025 | 100 |  | 14.6382 | 100 |  | 995.4119 | 100 |  | 0 | 100 |  | 17 | 100 |  | 18.4149 | 100 |  | Fermo [34]
16:00 | (4) | 0 | 100 | (4) | 1.1533 | 100 |  | 0.032385 | 100 | (4) | 0.28092 | 100 | (4) | 0 | 100 | (4) | 0.07155 | 100 | (4) | 0 | 100 | (4) | 0.44076 | 100 | (4) | 0.95689 | 100 |  | 20.7905 | 100 |  | 1.3212 | 100 |  | 14.6934 | 100 |  | 994.9779 | 100 |  | 0 | 100 |  | 17 | 100 |  | 18.4104 | 100 |  | Fermo [34]
16:30 | (4) | 0 | 100 | (4) | 1.1226 | 100 |  | 0.031647 | 100 | (4) | 0.50993 | 100 | (4) | 0 | 100 | (4) | 0.051776 | 100 | (4) | 0 | 100 | (4) | 0.4297 | 100 | (4) | 0.95555 | 100 |  | 20.7843 | 100 |  | 1.3234 | 100 |  | 14.4352 | 100 |  | 994.2986 | 100 |  | 0 | 100 |  | 17 | 100 |  | 18.4114 | 100 |  | Fermo [34]
17:00 | (4) | 0 | 100 | (4) | 1.1623 | 100 |  | 0.032054 | 100 | (4) | 0.1967 | 100 | (4) | 0 | 100 | (4) | 0.046663 | 100 | (4) | 0 | 100 | (4) | 0.42354 | 100 | (4) | 0.95672 | 100 |  | 20.7851 | 100 |  | 1.3185 | 100 |  | 14.5002 | 100 |  | 993.9029 | 100 |  | 0 | 100 |  | 17 | 100 |  | 18.4107 | 100 |  | Fermo [34]
17:30 | (4) | 0 | 100 | (4) | 1.2096 | 100 |  | 0.032267 | 100 | (4) | 0.30132 | 100 | (4) | 0 | 100 | (4) | 0.086998 | 100 | (4) | 0 | 100 | (4) | 0.4109 | 100 | (4) | 0.95643 | 100 |  | 20.7868 | 100 |  | 1.3153 | 100 |  | 14.5234 | 100 |  | 993.6993 | 100 |  | 0 | 100 |  | 17 | 100 |  | 18.4058 | 100 |  | Fermo [34]
18:00 | (4) | 0 | 100 | (4) | 1.1359 | 100 |  | 0.032703 | 100 | (4) | 0.58449 | 100 | (4) | 0 | 100 | (4) | 0.05151 | 100 | (4) | 0 | 100 | (4) | 0.40615 | 100 | (4) | 0.9852 | 100 |  | 20.7903 | 100 |  | 1.3213 | 100 |  | 13.9484 | 100 |  | 993.4691 | 100 |  | 0 | 100 |  | 17 | 100 |  | 18.4072 | 100 |  | Fermo [34]
18:30 | (4) | 0 | 100 | (4) | 1.2001 | 100 |  | 0.032672 | 100 | (4) | 0.3551 | 100 | (4) | 0 | 100 | (4) | 0.071005 | 100 | (4) | 0 | 100 | (4) | 0.41628 | 100 | (4) | 1.0831 | 78.8889 |  | 20.7854 | 100 |  | 1.3152 | 100 |  | 14.3385 | 100 |  | 992.8483 | 100 |  | 0 | 100 |  | 17 | 100 |  | 18.3994 | 100 |  | Fermo [34]
19:00 | (4) | 0 | 100 | (4) | 1.1864 | 100 |  | 0.034116 | 100 | (4) | 0.36437 | 100 | (4) | 0 | 100 | (4) | 0.069199 | 100 | (4) | 0 | 100 | (4) | 0.42415 | 100 | (4) | 0.95849 | 100 |  | 20.7878 | 100 |  | 1.3258 | 100 |  | 14.7846 | 100 |  | 992.7566 | 100 |  | 0 | 100 |  | 17 | 100 |  | 18.4056 | 100 |  | Fermo [34]
19:30 | (4) | 0 | 100 | (4) | 1.1365 | 100 |  | 0.03377 | 100 | (4) | 0.62072 | 100 | (4) | 0 | 100 | (4) | 0.052458 | 100 | (4) | 0 | 100 | (4) | 0.46194 | 100 | (4) | 0.97108 | 100 |  | 20.7913 | 100 |  | 1.3345 | 100 |  | 14.0966 | 100 |  | 992.8409 | 100 |  | 0 | 100 |  | 17 | 100 |  | 18.4007 | 100 |  | Fermo [34]
20:00 | (4) | 0 | 85 | (4) | 1.1345 | 85 |  | 0.032926 | 85 | (4) | 0.54388 | 85 | (4) | 0 | 85 | (4) | 0.041927 | 85 | (4) | 0 | 85 | (4) | 0.44425 | 85 | (4) | 0.95897 | 100 |  | 20.7919 | 85 |  | 1.3114 | 85 |  | 13.8722 | 100 |  | 992.8816 | 100 |  | 0 | 100 |  | 17 | 100 |  | 18.4017 | 100 |  | Fermo [34]
20:30 | (4) | 0 | 80.8333 | (4) | 1.2271 | 80.8333 |  | 0.032216 | 80.8333 | (4) | 0.44254 | 80.8333 | (4) | 0 | 80.8333 | (4) | 0 | 80.8333 | (4) | 0 | 80.8333 | (4) | 0.44497 | 80.8333 | (4) | 0.95856 | 100 |  | 20.8034 | 80.8333 |  | 1.2231 | 80.8333 |  | 14.3795 | 100 |  | 992.561 | 100 |  | 0 | 100 |  | 17 | 100 |  | 18.409 | 100 |  | Fermo [34]
21:00 | (4) | 0 | 100 | (4) | 1.1928 | 100 |  | 0.032385 | 100 | (4) | 0.43437 | 100 | (4) | 0 | 100 | (4) | 0 | 100 | (4) | 0 | 100 | (4) | 0.44099 | 100 | (4) | 0.97852 | 100 |  | 20.8089 | 100 |  | 1.2335 | 100 |  | 14.1274 | 100 |  | 992.0313 | 100 |  | 0 | 100 |  | 17 | 100 |  | 18.4115 | 100 |  | Fermo [34]
21:30 | (4) | 0 | 100 | (4) | 1.2003 | 100 |  | 0.031886 | 100 | (4) | 0.63022 | 100 | (4) | 0 | 100 | (4) | 2.3589e-05 | 100 | (4) | 0 | 100 | (4) | 0.46747 | 100 | (4) | 0.98003 | 100 |  | 20.8025 | 100 |  | 1.1911 | 100 |  | 13.7734 | 100 |  | 991.9125 | 100 |  | 0 | 100 |  | 17 | 100 |  | 18.4065 | 100 |  | Fermo [34]
22:00 | (4) | 0 | 100 | (4) | 1.1677 | 100 |  | 0.03244 | 100 | (4) | 0.18595 | 100 | (4) | 0 | 100 | (4) | 0.0031914 | 100 | (4) | 0 | 100 | (4) | 0.48075 | 100 | (4) | 1.055 | 100 |  | 20.8046 | 100 |  | 1.1996 | 100 |  | 12.8019 | 100 |  | 991.822 | 100 |  | 0 | 100 |  | 17 | 100 |  | 18.405 | 100 |  | Fermo [34]
22:30 | (4) | 0 | 100 | (4) | 1.2208 | 100 |  | 0.032968 | 100 | (4) | 0.41034 | 100 | (4) | 0 | 100 | (4) | 0.0014617 | 100 | (4) | 0 | 100 | (4) | 0.5326 | 100 | (4) | 1.0204 | 78.6111 |  | 20.809 | 100 |  | 1.2169 | 100 |  | 13.0381 | 100 |  | 992.0591 | 100 |  | 0 | 100 |  | 17 | 100 |  | 18.3998 | 100 |  | Fermo [34]
23:00 | (4) | 0 | 100 | (4) | 1.1651 | 100 |  | 0.033408 | 100 | (4) | 0.24359 | 100 | (4) | 0 | 100 | (4) | 0.00026103 | 100 | (4) | 0 | 100 | (4) | 0.49171 | 100 | (4) | 0.95119 | 100 |  | 20.8135 | 100 |  | 1.2007 | 100 |  | 13.4775 | 100 |  | 992.6655 | 100 |  | 0 | 100 |  | 17 | 100 |  | 18.401 | 100 |  | Fermo [34]
23:30 | (4) | 0 | 100 | (4) | 1.2487 | 100 |  | 0.032694 | 100 | (4) | 0.35761 | 100 | (4) | 0 | 100 | (4) | 0.0028737 | 100 | (4) | 0 | 100 | (4) | 0.48078 | 100 | (4) | 1.0082 | 100 |  | 20.8073 | 100 |  | 1.1783 | 100 |  | 13.0902 | 100 |  | 992.562 | 100 |  | 0 | 100 |  | 17 | 100 |  | 18.3977 | 100 |  | Fermo [34]
24:00 | (4) | 0 | 100 | (4) | 1.2429 | 100 |  | 0.032771 | 100 | (4) | 0.3054 | 100 | (4) | 0 | 100 | (4) | 0.0061025 | 100 | (4) | 0 | 100 | (4) | 0.52999 | 100 | (4) | 0.93849 | 100 |  | 20.8019 | 100 |  | 1.1897 | 100 |  | 12.9193 | 100 |  | 991.9292 | 100 |  | 0 | 100 |  | 16.7 | 100 |  | 18.4017 | 100 |  | Fermo [34]
Limite 30 Min |  | 60 |  |  | 100 | [5 empty] | 400 |  |  | 200 | [5 empty] | 4 |  |  | 20 |  |  | 30
MIN
MAX
%Medie < Soglia |  | 100 | [8 empty] | 100 |  |  | 100 | [5 empty] | 100 |  |  | 100 |  |  | 100
Soglia 97% |  | 10 | [8 empty] | 200 |  |  | 50 | [5 empty] | 2 |  |  | 10 |  |  | 10
Media Giorno: | (4) |  |  | (4) |  |  | (4) |  |  | (4) |  |  | (4) |  |  | (4) |  |  | (4) |  |  | (4) |  |  | (4) |  |  | (4) |  |  | (4) |  |  | (4) |  |  | (4) |  |  | (4) |  |  | (4) |  |  | (4) |  |  | (6) | 0
Limite Giorno |  | 10 |  |  | 50 | [5 empty] | 200 |  |  | 50 | [5 empty] | 1 |  |  | 10 |  |  | 10
Note:
| (1) | Assenza Registrazioni Medie | [7 empty] | Elaborazioni conformi Allegato VI, Parte V, D.Lgs. n. 152 del 03/04/2006 | [11 empty] | Elaborazioni DLgs 46/14: [Giorno Solare]
| (2) | Assenza Registrazioni I.D. | [7 empty] | Elaborazioni Conformi Titolo III Bis, Parte IV, D.Lgs. 152/06 del 03/04/2006 (D.Lgs. 46/14) | [12 empty] | 144 | Medie 10 Minuti Totali della Misura del CO.
| (3) | Assenza Registrazioni Note o Parametri | [7 empty] | Ossigeno di Riferimento: 11,00 %V. | [12 empty] | 0 | Medie 10 Minuti Valide della Misura del CO.
| (4) | Media Non Valida | [20 empty] | 0 | Medie 10 Minuti del CO superiori al valore di 150 mg/Nm3.
| (5) | Valore superiore al Limite o Soglia | [7 empty] | Report prodotto il 10/01/2022 01:06:16
| (6) | Mezzore di Normale Funzionamento | [7 empty] | Reports ver. 3.50.66 - (C) 1995-2018 C.T. Sistemi srl

## Allarmi
Ecologia Oggi S.p.A. Gioia Tauro
Report Giornaliero Allarmi |  |  | Data: 09/01/2022
Inizio | Riconosc. | Fine | Allarme
00:30:05 | 00:30:05 | 00:30:45 | Linea 1: Super. Preallarme Semiorario Ossido Carbonio
00:30:05 | 00:30:05 | 00:30:45 | Linea 1: Super. Preallarme Semiorario Ossidi Azoto
00:30:07 | 00:30:07 | 00:47:39 | Linea 1: BLOCCO Preallarme Medie Semiorarie
00:30:30 | 00:30:30 | 00:30:45 | Linea 1: Super. Preallarme Semiorario Ammoniaca
00:30:31 | 00:47:42 | 00:43:03 | Linea 1: Forno Spento
00:30:32 | 00:30:32 | 00:32:21 | Linea 1: Impianto in Fermo
00:32:16 | 00:47:41 | 00:43:15 | Linea 1: Forno In Rampa
00:43:05 | 00:43:05 | 01:17:10 | Linea 1: Impianto in Marcia
01:17:08 | 01:20:30 | 01:17:46 | Linea 1: Forno In Rampa
01:17:08 | 01:20:31 | 01:17:34 | Linea 1: Forno Spento
01:17:34 | 01:17:34 | 01:18:15 | Linea 1: Impianto in Marcia
01:18:14 | 01:20:28 | 01:22:57 | Linea 1: Forno In Rampa
01:18:14 | 01:20:27 | 01:22:37 | Linea 1: Forno Spento
01:22:38 | 01:22:38 | 09:42:52 | Linea 1: Impianto in Marcia
02:02:33 | 02:02:33 | 02:08:53 | Linea 2: Calibrazione in Corso Polveri
02:09:10 | 02:09:10 | 02:12:20 | Linea 1: Super. Preallarme Semiorario Ossido Carbonio
02:09:11 | 02:09:11 | 02:15:50 | Linea 1: BLOCCO Preallarme Medie Semiorarie
03:25:06 | 03:25:06 | 03:31:26 | Linea 1: Calibrazione in Corso Polveri
03:31:30 | 03:31:30 | 03:31:35 | Linea 1: Super. Preallarme Semiorario Polveri
03:31:30 | 03:31:30 | 03:33:20 | Linea 1: BLOCCO Preallarme Medie Semiorarie
04:00:05 | 04:00:05 | 04:00:45 | Linea 1: Super. Preallarme Semiorario Ammoniaca
04:00:05 | 04:00:05 | 04:11:39 | Linea 1: BLOCCO Preallarme Medie Semiorarie
05:00:30 | 05:00:30 | 05:03:35 | Linea 1: Super. Preallarme Semiorario Ossidi Azoto
05:00:31 | 05:00:31 | 05:13:23 | Linea 1: BLOCCO Preallarme Medie Semiorarie
06:03:43 | 06:03:43 | 06:10:04 | Linea 2: Calibrazione in Corso Polveri
07:25:16 | 07:25:16 | 07:31:37 | Linea 1: Calibrazione in Corso Polveri
07:31:40 | 07:31:40 | 07:31:55 | Linea 1: Super. Preallarme Semiorario Polveri
07:31:43 | 07:31:43 | 07:35:09 | Linea 1: BLOCCO Preallarme Medie Semiorarie
07:54:18 | 07:54:18 | 08:04:38 | Linea 1: Manutenzione Analizzatore FID
07:54:18 | 08:12:06 | 08:04:38 | Linea 1: Manutenzione Analizzatore O2
07:54:21 | 07:54:21 | 07:54:25 | Linea 1: Analizzatore in ZERO GAS PROBE
07:54:23 | 07:54:23 | 08:04:43 | Linea 1: Manutenzione Analizzatore FTIR
07:54:25 | 07:54:25 | 08:00:45 | Linea 1: Analizzatore in ZERO GAS LOCAL
07:56:03 | 07:56:03 | 08:06:13 | Linea 2: Manutenzione Analizzatore O2
07:56:03 | 07:56:03 | 08:06:13 | Linea 2: Manutenzione Analizzatore FID
07:56:06 | 07:56:06 | 07:56:10 | Linea 2: Analizzatore in ZERO GAS PROBE
07:56:08 | 07:56:08 | 08:06:18 | Linea 2: Manutenzione Analizzatore FTIR
07:56:10 | 07:56:10 | 08:02:55 | Linea 2: Analizzatore in ZERO GAS LOCAL
08:00:00 | 08:12:06 | 08:00:00 | Linea 1: Media 10 Minuti H2O INVALIDA - INDICE DISP. [ 43.3]
08:00:00 | 08:12:06 | 08:00:00 | Linea 1: Media 10 Minuti O2 INVALIDA - INDICE DISP. [ 43.3]
08:00:00 | 08:12:06 | 08:00:00 | Linea 1: Media 10 Minuti CO INVALIDA - INDICE DISP. [ 43.3]
08:10:00 | 08:12:06 | 08:10:00 | Linea 1: Media 10 Minuti H2O INVALIDA - INDICE DISP. [ 53.3]
08:10:00 | 08:12:06 | 08:10:00 | Linea 1: Media 10 Minuti O2 INVALIDA - INDICE DISP. [ 54.2]
08:10:00 | 08:12:06 | 08:10:00 | Linea 1: Media 10 Minuti CO INVALIDA - INDICE DISP. [ 53.3]
09:42:38 | 09:59:39 | 09:45:47 | Linea 1: Forno In Rampa
09:42:52 | 09:59:39 | 09:45:33 | Linea 1: Forno Spento
09:45:34 | 09:45:34 | 19:19:27 | Linea 1: Impianto in Marcia
10:04:56 | 10:04:56 | 10:11:18 | Linea 2: Calibrazione in Corso Polveri
11:25:23 | 11:25:23 | 11:31:44 | Linea 1: Calibrazione in Corso Polveri
11:31:45 | 11:31:45 | 11:31:55 | Linea 1: Super. Preallarme Semiorario Polveri
11:31:46 | 11:31:46 | 11:54:27 | Linea 1: BLOCCO Preallarme Medie Semiorarie
14:06:19 | 14:06:19 | 14:12:32 | Linea 2: Calibrazione in Corso Polveri
14:44:30 | 19:30:26 | 14:45:15 | Linea 1: Anomalia Analizzatore FID
14:44:30 | 19:30:26 | 14:45:15 | Linea 1: Anomalia Analizzatore FTIR
15:25:34 | 15:25:34 | 15:31:53 | Linea 1: Calibrazione in Corso Polveri
16:04:55 | 16:04:55 | 16:12:35 | Linea 1: Super. Preallarme Semiorario Ossido Carbonio
16:04:55 | 16:04:55 | 16:20:23 | Linea 1: BLOCCO Preallarme Medie Semiorarie
16:31:45 | 16:31:45 | 16:35:45 | Linea 1: Super. Preallarme Semiorario Ossido Carbonio
16:31:50 | 16:31:50 | 16:36:25 | Linea 1: BLOCCO Preallarme Medie Semiorarie
16:45:35 | 16:45:35 | 16:47:15 | Linea 1: Super. Preallarme Semiorario Ammoniaca
16:45:35 | 16:45:35 | 16:47:43 | Linea 1: BLOCCO Preallarme Medie Semiorarie
18:00:05 | 18:00:05 | 18:03:30 | Linea 1: Super. Preallarme Semiorario Ammoniaca
18:00:06 | 18:00:06 | 18:17:15 | Linea 1: BLOCCO Preallarme Medie Semiorarie
18:07:22 | 18:07:22 | 18:13:45 | Linea 2: Calibrazione in Corso Polveri
19:03:20 | 19:03:20 | 19:14:25 | Linea 1: Super. Preallarme Semiorario Ossido Carbonio
19:03:20 | 19:03:20 | 19:30:20 | Linea 1: BLOCCO Preallarme Medie Semiorarie
19:19:26 | 20:03:55 | 19:28:27 | Linea 1: Forno Spento
19:19:27 | 19:19:27 | 19:20:16 | Linea 1: Impianto in Fermo
19:20:15 | 19:30:24 | 19:28:41 | Linea 1: Forno In Rampa
19:25:40 | 19:25:40 | 19:32:07 | Linea 1: Calibrazione in Corso Polveri
19:28:27 | 19:28:27 | 19:52:37 | Linea 1: Impianto in Marcia
19:52:22 | 20:03:56 | 19:59:48 | Linea 1: Forno In Rampa
19:52:36 | 20:15:34 | 20:00:02 | Linea 1: Forno Spento
19:54:07 | 19:54:07 | 20:04:27 | Linea 1: Manutenzione Analizzatore FID
19:54:07 | 19:54:07 | 20:04:27 | Linea 1: Manutenzione Analizzatore FTIR
19:54:07 |  | 20:04:27 | Linea 1: Manutenzione Analizzatore O2
19:54:10 | 19:54:10 | 19:54:14 | Linea 1: Analizzatore in ZERO GAS PROBE
19:54:14 | 19:54:14 | 20:00:34 | Linea 1: Analizzatore in ZERO GAS LOCAL
19:55:32 | 19:55:32 | 20:05:47 | Linea 2: Manutenzione Analizzatore O2
19:55:32 | 19:55:32 | 20:05:47 | Linea 2: Manutenzione Analizzatore FID
19:55:32 | 19:55:32 | 20:05:47 | Linea 2: Manutenzione Analizzatore FTIR
19:55:35 | 19:55:35 | 19:55:39 | Linea 2: Analizzatore in ZERO GAS PROBE
19:55:39 | 19:55:39 | 20:02:18 | Linea 2: Analizzatore in ZERO GAS LOCAL
19:59:49 | 19:59:49 | 20:00:03 | Linea 1: Impianto in Fermo
20:00:00 | 20:03:58 | 20:00:00 | Linea 1: Media 10 Minuti H2O INVALIDA - INDICE DISP. [ 40.8]
20:00:00 | 20:03:59 | 20:00:00 | Linea 1: Media 10 Minuti O2 INVALIDA - INDICE DISP. [ 40.8]
20:00:00 | 20:04:01 | 20:00:00 | Linea 1: Media 10 Minuti CO INVALIDA - INDICE DISP. [ 40.8]
20:00:03 | 20:00:03 |  | Linea 1: Impianto in Marcia
20:10:00 | 20:15:35 | 20:10:00 | Linea 1: Media 10 Minuti H2O INVALIDA - INDICE DISP. [ 55.8]
20:10:00 | 20:15:37 | 20:10:00 | Linea 1: Media 10 Minuti O2 INVALIDA - INDICE DISP. [ 55.8]
20:10:00 | 20:15:37 | 20:10:00 | Linea 1: Media 10 Minuti CO INVALIDA - INDICE DISP. [ 55.8]
22:08:35 | 22:08:35 | 22:14:57 | Linea 2: Calibrazione in Corso Polveri
23:25:50 | 23:25:50 | 23:32:10 | Linea 1: Calibrazione in Corso Polveri
23:32:15 | 23:32:15 | 23:32:20 | Linea 1: Super. Preallarme Semiorario Polveri
23:32:19 | 23:32:19 | 23:34:02 | Linea 1: BLOCCO Preallarme Medie Semiorarie
Reports ver. 3.50.66 - (C) 1995-2018 C.T. Sistemi srl