## Linea 1
Ecologia Oggi S.p.A. Gioia Tauro - Data: 30/03/2022
Report Medie 30 Minuti - Linea 1
|  | Ac. Cloridrico |  |  | Ossido Carbonio |  |  | An. Carbonica |  |  | Ossidi Azoto |  |  | Ossidi Zolfo |  |  | Ammoniaca |  |  | Ac. Fluoridrico |  |  | Carb. Org. Totale |  |  | Polveri |  |  | Ossigeno |  |  | Umidità Fumi |  |  | Temp. Fumi |  |  | Press. Fumi |  |  | Portata Fumi |  |  | T° Post Comb. |  |  | O2 Post. Comb. |  |  | Impianto
Ore | Note | mg/Nm3 | ID % | Note | mg/Nm3 | ID % | Note | %V | ID % | Note | mg/Nm3 | ID % | Note | mg/Nm3 | ID % | Note | mg/Nm3 | ID % | Note | mg/Nm3 | ID % | Note | mg/Nm3 | ID % | Note | mg/Nm3 | ID % | Note | %V | ID % | Note | %V | ID % | Note | °C | ID % | Note | mBar | ID % | Note | Nm3/h | ID % | Note | °C | ID % | Note | %V | ID % | Note | Stato
00:30 |  | 0 | 100 |  | 13.8893 | 100 |  | 6.9782 | 100 |  | 135.2694 | 100 |  | 0 | 100 |  | 3.5482 | 100 |  | 0 | 100 |  | 0 | 100 |  | 1.6325 | 100 |  | 12.9728 | 100 |  | 9.6646 | 100 |  | 143.3213 | 100 |  | 928.3751 | 100 |  | 45922.6133 | 100 |  | 892.1166 | 100 |  | 8.8606 | 100 |  | In Marcia [30]
01:00 |  | 0 | 100 |  | 31.3249 | 100 |  | 7.0998 | 100 |  | 139.8389 | 100 |  | 0 | 100 |  | 3.1497 | 100 |  | 0 | 100 |  | 0 | 100 |  | 1.6362 | 78.8889 |  | 12.8269 | 100 |  | 9.8016 | 100 |  | 148.2278 | 100 |  | 928.3425 | 100 |  | 45993.4336 | 100 |  | 894.4028 | 100 |  | 8.8411 | 100 |  | In Marcia [30]
01:30 |  | 0 | 100 |  | 10.7757 | 100 |  | 6.7037 | 100 |  | 124.5057 | 100 |  | 0 | 100 |  | 4.6307 | 100 |  | 0 | 100 |  | 0 | 100 |  | 1.7254 | 100 |  | 13.259 | 100 |  | 9.4548 | 100 |  | 151.4564 | 100 |  | 928.2855 | 100 |  | 45947.2383 | 100 |  | 870.0833 | 100 |  | 9.1967 | 100 |  | In Marcia [30]
02:00 |  | 0 | 100 |  | 18.1662 | 100 |  | 6.8835 | 100 |  | 123.9592 | 100 |  | 0 | 100 |  | 4.5194 | 100 |  | 0 | 100 |  | 0 | 100 |  | 1.6657 | 100 |  | 13.072 | 100 |  | 9.5195 | 100 |  | 152.5279 | 100 |  | 928.2227 | 100 |  | 45709.7812 | 100 |  | 878.65 | 100 |  | 8.941 | 100 |  | In Marcia [30]
02:30 |  | 0 | 100 |  | 28.0819 | 100 |  | 5.9034 | 100 |  | 148.2356 | 100 |  | 0 | 100 |  | 5.4893 | 100 |  | 0 | 100 |  | 0 | 100 |  | 1.7047 | 100 |  | 13.3893 | 100 |  | 8.9927 | 100 |  | 151.3603 | 100 |  | 928.2429 | 100 |  | 43982.9375 | 100 |  | 890.9417 | 100 |  | 9.2974 | 100 |  | In Marcia [30]
03:00 |  | 0 | 100 |  | 36.1559 | 100 |  | 6.6656 | 100 |  | 104.266 | 100 |  | 0 | 100 |  | 7.7247 | 100 |  | 0 | 100 |  | 0 | 100 |  | 1.6974 | 100 |  | 13.2865 | 100 |  | 9.2336 | 100 |  | 149.6041 | 100 |  | 928.2906 | 100 |  | 45267.418 | 100 |  | 867.0222 | 100 |  | 9.1054 | 100 |  | In Marcia [30]
03:30 |  | 0 | 100 |  | 41.4618 | 100 |  | 6.7833 | 100 |  | 114.1799 | 100 |  | 0 | 100 |  | 7.1388 | 100 |  | 0 | 100 |  | 0 | 100 |  | 1.7491 | 100 |  | 13.2203 | 100 |  | 11.1218 | 100 |  | 150.8034 | 100 |  | 928.2591 | 100 |  | 45346.6875 | 100 |  | 874.7695 | 100 |  | 8.7056 | 100 |  | In Marcia [30]
04:00 |  | 0 | 100 |  | 9.6309 | 100 |  | 6.5991 | 100 |  | 118.8236 | 100 |  | 0 | 100 |  | 6.5071 | 100 |  | 0 | 100 |  | 0 | 100 |  | 1.8006 | 100 |  | 13.458 | 100 |  | 11.4164 | 100 |  | 152.3993 | 100 |  | 928.2708 | 100 |  | 45136.0195 | 100 |  | 861.0833 | 100 |  | 9.3158 | 100 |  | In Marcia [30]
04:30 |  | 0 | 100 |  | 26.3528 | 100 |  | 6.6388 | 100 |  | 132.0487 | 100 |  | 0 | 100 |  | 5.0436 | 100 |  | 0 | 100 |  | 0 | 100 |  | 1.6925 | 100 |  | 13.3001 | 100 |  | 9.2823 | 100 |  | 151.9151 | 100 |  | 928.278 | 100 |  | 45397.3203 | 100 |  | 860.8278 | 100 |  | 9.1406 | 100 |  | In Marcia [30]
05:00 |  | 0 | 100 |  | 41.0366 | 100 |  | 5.4126 | 100 |  | 166.228 | 100 |  | 0 | 100 |  | 4.7029 | 100 |  | 0 | 100 |  | 0.4249 | 100 |  | 1.8623 | 78.8889 |  | 13.8948 | 100 |  | 8.4813 | 100 |  | 150.8851 | 100 |  | 928.2446 | 100 |  | 44672.9727 | 100 |  | 867.5695 | 100 |  | 9.9249 | 100 |  | In Marcia [30]
05:30 |  | 0 | 100 |  | 16.9161 | 100 |  | 6.6848 | 100 |  | 134.6889 | 100 |  | 0 | 100 |  | 5.1248 | 100 |  | 0 | 100 |  | 0 | 100 |  | 1.6274 | 100 |  | 13.0725 | 100 |  | 9.4296 | 100 |  | 146.9668 | 100 |  | 928.2775 | 100 |  | 44137.7031 | 100 |  | 868.0278 | 100 |  | 8.885 | 100 |  | In Marcia [30]
06:00 |  | 0 | 100 |  | 16.5388 | 100 |  | 6.9124 | 100 |  | 134.7297 | 100 |  | 0 | 100 |  | 4.1239 | 100 |  | 0 | 100 |  | 0 | 100 |  | 1.638 | 100 |  | 12.9989 | 100 |  | 9.5742 | 100 |  | 147.092 | 100 |  | 928.3122 | 100 |  | 44624.7383 | 100 |  | 873.0444 | 100 |  | 8.6909 | 100 |  | In Marcia [30]
06:30 |  | 0 | 100 |  | 10.0998 | 100 |  | 6.8171 | 100 |  | 122.2093 | 100 |  | 0 | 100 |  | 4.1455 | 100 |  | 0 | 100 |  | 0 | 100 |  | 1.6486 | 100 |  | 13.1143 | 100 |  | 9.495 | 100 |  | 148.5387 | 100 |  | 928.2743 | 100 |  | 44905.9844 | 100 |  | 873.6778 | 100 |  | 8.9038 | 100 |  | In Marcia [30]
07:00 |  | 0 | 100 |  | 14.0072 | 100 |  | 6.8404 | 100 |  | 142.3075 | 100 |  | 0 | 100 |  | 4.8547 | 100 |  | 0 | 100 |  | 0 | 100 |  | 1.6711 | 100 |  | 13.082 | 100 |  | 9.5611 | 100 |  | 149.4877 | 100 |  | 928.35 | 100 |  | 44902.1641 | 100 |  | 872.8861 | 100 |  | 8.8263 | 100 |  | In Marcia [30]
07:30 |  | 0 | 100 |  | 62.3112 | 100 |  | 7.4192 | 100 |  | 152.4599 | 100 |  | 0 | 100 |  | 4.3746 | 100 |  | 0 | 100 |  | 0 | 100 |  | 1.5709 | 100 |  | 12.5173 | 100 |  | 10.1358 | 100 |  | 149.9696 | 100 |  | 928.4301 | 100 |  | 45207.1719 | 100 |  | 898.9861 | 100 |  | 7.9313 | 100 |  | In Marcia [30]
08:00 |  | 0 | 88.0556 |  | 55.1858 | 88.0556 |  | 6.9657 | 88.0556 |  | 145.6801 | 88.0556 |  | 0 | 88.0556 |  | 5.2366 | 88.0556 |  | 0 | 88.0556 |  | 0.07628 | 88.0556 |  | 1.6549 | 100 |  | 13.0215 | 88.0556 |  | 9.4701 | 88.0556 |  | 151.3971 | 100 |  | 928.4538 | 100 |  | 45151 | 100 |  | 886.5611 | 100 |  | 8.5108 | 100 |  | In Marcia [30]
08:30 |  | 0 | 77.5 |  | 77.7101 | 77.5 |  | 6.3039 | 77.5 |  | 75.7727 | 77.5 |  | 0 | 77.5 |  | 20.3769 | 77.5 |  | 0 | 77.5 |  | 2.4544 | 77.5 |  | 1.71 | 100 |  | 13.4442 | 77.5 |  | 8.5329 | 77.5 |  | 151.8337 | 100 |  | 928.4614 | 100 |  | 46170.4336 | 100 |  | 864.0278 | 100 |  | 9.4896 | 100 |  | In Marcia [30]
09:00 |  | 0 | 100 |  | 9.5676 | 100 |  | 6.9249 | 100 |  | 151.5728 | 100 |  | 0 | 100 |  | 5.8137 | 100 |  | 0 | 100 |  | 0 | 100 |  | 1.687 | 78.6111 |  | 12.9172 | 100 |  | 9.1791 | 100 |  | 151.0083 | 100 |  | 928.4316 | 100 |  | 46926.8203 | 100 |  | 891.7111 | 100 |  | 8.917 | 100 |  | In Marcia [30]
09:30 |  | 0 | 100 |  | 20.9356 | 100 |  | 7.1392 | 100 |  | 142.355 | 100 |  | 0 | 100 |  | 3.7858 | 100 |  | 0 | 100 |  | 0 | 100 |  | 1.593 | 100 |  | 12.6787 | 100 |  | 9.7039 | 100 |  | 150.5712 | 100 |  | 928.424 | 100 |  | 47089.2695 | 100 |  | 918.8917 | 100 |  | 8.7424 | 100 |  | In Marcia [30]
10:00 |  | 0 | 100 |  | 17.7768 | 100 |  | 6.8744 | 100 |  | 151.1627 | 100 |  | 0 | 100 |  | 6.3969 | 100 |  | 0 | 100 |  | 0 | 100 |  | 1.6506 | 100 |  | 12.9991 | 100 |  | 9.4536 | 100 |  | 150.2709 | 100 |  | 928.4534 | 100 |  | 46847.1719 | 100 |  | 902.3722 | 100 |  | 8.9874 | 100 |  | In Marcia [30]
10:30 |  | 0 | 100 |  | 23.986 | 100 |  | 6.6831 | 100 |  | 136.3324 | 100 |  | 0 | 100 |  | 6.2106 | 100 |  | 0 | 100 |  | 0 | 100 |  | 1.6685 | 100 |  | 13.2042 | 100 |  | 9.2865 | 100 |  | 151.0616 | 100 |  | 928.4415 | 100 |  | 46326.9609 | 100 |  | 895.2722 | 100 |  | 9.2646 | 100 |  | In Marcia [30]
11:00 |  | 0 | 100 |  | 13.2933 | 100 |  | 4.0493 | 100 |  | 211.129 | 100 |  | 0 | 100 |  | 3.7169 | 100 |  | 0 | 100 |  | 0 | 100 |  | 1.9371 | 100 |  | 14.4321 | 100 |  | 7.5184 | 100 |  | 149.9389 | 100 |  | 928.356 | 100 |  | 42356.4922 | 100 |  | 888.4305 | 100 |  | 10.6692 | 100 |  | In Marcia [30]
11:30 |  | 0 | 100 |  | 2.372 | 100 |  | 4.3947 | 100 |  | 97.9168 | 100 |  | 0 | 100 |  | 1.23 | 100 |  | 0 | 100 |  | 0 | 100 |  | 1.6335 | 100 |  | 13.2411 | 100 |  | 8.6605 | 100 |  | 143.1244 | 100 |  | 928.3798 | 100 |  | 38297.2422 | 100 |  | 882.5889 | 100 |  | 8.8601 | 100 |  | In Marcia [30]
12:00 |  | 0 | 100 |  | 1.9107 | 100 |  | 4.5087 | 100 |  | 101.2281 | 100 |  | 0 | 100 |  | 0.88371 | 100 |  | 0 | 100 |  | 0 | 100 |  | 1.5937 | 100 |  | 13.1179 | 100 |  | 8.8966 | 100 |  | 138.3668 | 100 |  | 928.3766 | 100 |  | 37385.8438 | 100 |  | 887.6334 | 100 |  | 8.9105 | 100 |  | In Marcia [30]
12:30 |  | 0 | 100 |  | 20.8955 | 100 |  | 7.5692 | 100 |  | 169.9354 | 100 |  | 0 | 100 |  | 8.1265 | 100 |  | 0 | 100 |  | 0 | 100 |  | 1.3912 | 100 |  | 11.6392 | 100 |  | 10.4983 | 100 |  | 137.5341 | 100 |  | 928.3549 | 100 |  | 44543.9453 | 100 |  | 917.7944 | 100 |  | 7.2026 | 100 |  | In Marcia [30]
13:00 |  | 0 | 100 |  | 2.9954 | 100 |  | 7.4543 | 100 |  | 142.2525 | 100 |  | 0 | 100 |  | 4.426 | 100 |  | 0 | 100 |  | 0 | 100 |  | 1.7839 | 78.8889 |  | 12.3813 | 100 |  | 10.4532 | 100 |  | 144.9448 | 100 |  | 928.3145 | 100 |  | 46088.8516 | 100 |  | 914.6417 | 100 |  | 8.2638 | 100 |  | In Marcia [30]
13:30 |  | 0 | 100 |  | 33.309 | 100 |  | 6.8799 | 100 |  | 140.3527 | 100 |  | 0 | 100 |  | 4.2966 | 100 |  | 0 | 100 |  | 0 | 100 |  | 1.6309 | 100 |  | 12.9945 | 100 |  | 9.8653 | 100 |  | 149.9502 | 100 |  | 928.2261 | 100 |  | 45754.0273 | 100 |  | 892.5861 | 100 |  | 8.969 | 100 |  | In Marcia [30]
14:00 |  | 0 | 100 |  | 53.5239 | 100 |  | 6.9624 | 100 |  | 136.7106 | 100 |  | 0 | 100 |  | 7.1009 | 100 |  | 0 | 100 |  | 0.26895 | 100 |  | 1.66 | 100 |  | 12.8889 | 100 |  | 10.8376 | 100 |  | 151.1475 | 100 |  | 928.1512 | 100 |  | 45767.6523 | 100 |  | 899.9028 | 100 |  | 8.706 | 100 |  | In Marcia [30]
14:30 |  | 0 | 100 |  | 9.6984 | 100 |  | 5.2884 | 100 |  | 191.7754 | 100 |  | 0 | 100 |  | 10.1986 | 100 |  | 0 | 100 |  | 0 | 100 |  | 1.919 | 100 |  | 13.9186 | 100 |  | 13.0111 | 100 |  | 151.6063 | 100 |  | 928.1155 | 100 |  | 43545.5469 | 100 |  | 884.0667 | 100 |  | 9.7803 | 100 |  | In Marcia [30]
15:00 |  | 0 | 100 |  | 3.1857 | 100 |  | 4.1781 | 100 |  | 92.7597 | 100 |  | 0 | 100 |  | 3.4969 | 100 |  | 0 | 100 |  | 0 | 100 |  | 1.758 | 100 |  | 13.764 | 100 |  | 8.1924 | 100 |  | 146.6873 | 100 |  | 928.1522 | 100 |  | 40413.2031 | 100 |  | 874.7611 | 100 |  | 9.6392 | 100 |  | In Marcia [30]
15:30 |  | 0 | 100 |  | 64.7899 | 100 |  | 6.6181 | 100 |  | 131.7352 | 100 |  | 0 | 100 |  | 7.2033 | 100 |  | 0 | 100 |  | 2.8684 | 100 |  | 1.5807 | 100 |  | 12.6485 | 100 |  | 10.0079 | 100 |  | 142.0231 | 100 |  | 928.1084 | 100 |  | 45890.8984 | 100 |  | 886.3278 | 100 |  | 8.4008 | 100 |  | In Marcia [30]
16:00 |  | 0 | 100 |  | 22.6747 | 100 |  | 6.9733 | 100 |  | 140.5922 | 100 |  | 0 | 100 |  | 5.6674 | 100 |  | 0 | 100 |  | 0 | 100 |  | 1.5832 | 100 |  | 12.841 | 100 |  | 10.1687 | 100 |  | 143.9309 | 100 |  | 928.011 | 100 |  | 45797.75 | 100 |  | 887.5139 | 100 |  | 8.6529 | 100 |  | In Marcia [30]
16:30 |  | 0 | 100 |  | 33.4484 | 100 |  | 6.9417 | 100 |  | 148.7281 | 100 |  | 0 | 100 |  | 5.2712 | 100 |  | 0 | 100 |  | 0 | 100 |  | 1.6429 | 100 |  | 12.8872 | 100 |  | 10.1168 | 100 |  | 145.5543 | 100 |  | 928.0237 | 100 |  | 45433.2695 | 100 |  | 896.0555 | 100 |  | 8.7144 | 100 |  | In Marcia [30]
17:00 |  | 0 | 100 |  | 26.1074 | 100 |  | 7.1441 | 100 |  | 137.6894 | 100 |  | 0 | 100 |  | 4.1919 | 100 |  | 0 | 100 |  | 0 | 100 |  | 1.6869 | 78.8889 |  | 12.6849 | 100 |  | 10.3826 | 100 |  | 145.987 | 100 |  | 928.0121 | 100 |  | 45405.2383 | 100 |  | 910.4583 | 100 |  | 8.3125 | 100 |  | In Marcia [30]
17:30 |  | 0 | 100 |  | 43.8121 | 100 |  | 7.2403 | 100 |  | 147.708 | 100 |  | 0 | 100 |  | 3.5989 | 100 |  | 0 | 100 |  | 0 | 100 |  | 1.5837 | 100 |  | 12.5456 | 100 |  | 10.442 | 100 |  | 146.6737 | 100 |  | 927.9301 | 100 |  | 45243.9492 | 100 |  | 922.4667 | 100 |  | 8.3149 | 100 |  | In Marcia [30]
18:00 |  | 0 | 100 |  | 27.3762 | 100 |  | 7.1284 | 100 |  | 145.2423 | 100 |  | 0 | 100 |  | 4.7669 | 100 |  | 0 | 100 |  | 0 | 100 |  | 1.6101 | 100 |  | 12.7141 | 100 |  | 10.3496 | 100 |  | 148.0948 | 100 |  | 927.8599 | 100 |  | 45454.1914 | 100 |  | 896.45 | 100 |  | 8.4136 | 100 |  | In Marcia [30]
18:30 |  | 0 | 100 |  | 29.6293 | 100 |  | 6.5858 | 100 |  | 136.6406 | 100 |  | 0 | 100 |  | 8.19 | 100 |  | 0 | 100 |  | 0 | 100 |  | 1.689 | 100 |  | 13.2806 | 100 |  | 9.789 | 100 |  | 149.5566 | 100 |  | 927.8722 | 100 |  | 45274.3125 | 100 |  | 875.7556 | 100 |  | 9.1383 | 100 |  | In Marcia [30]
19:00 |  | 0 | 100 |  | 31.6301 | 100 |  | 6.4717 | 100 |  | 107.1758 | 100 |  | 0 | 100 |  | 8.5025 | 100 |  | 0 | 100 |  | 0 | 100 |  | 1.742 | 100 |  | 13.3966 | 100 |  | 9.6981 | 100 |  | 149.5431 | 100 |  | 927.8269 | 100 |  | 45093.1836 | 100 |  | 862.5972 | 100 |  | 9.2623 | 100 |  | In Marcia [30]
19:30 |  | 0 | 100 |  | 24.4308 | 100 |  | 5.743 | 100 |  | 167.1915 | 100 |  | 0 | 100 |  | 5.8651 | 100 |  | 0 | 100 |  | 0.11517 | 100 |  | 1.6994 | 100 |  | 13.3712 | 100 |  | 9.3617 | 100 |  | 149.124 | 100 |  | 927.7827 | 100 |  | 43894.4531 | 100 |  | 877.3417 | 100 |  | 9.4317 | 100 |  | In Marcia [30]
20:00 |  | 0 | 87.5 |  | 8.0487 | 87.5 |  | 6.9588 | 87.5 |  | 116.155 | 87.5 |  | 0 | 87.5 |  | 7.3859 | 87.5 |  | 0 | 87.5 |  | 0 | 87.5 |  | 1.6341 | 100 |  | 12.8721 | 87.5 |  | 10.0241 | 87.5 |  | 148.3016 | 100 |  | 927.811 | 100 |  | 44797.3047 | 100 |  | 870.0195 | 100 |  | 8.675 | 100 |  | In Marcia [30]
20:30 |  | 0 | 78.0556 |  | 22.7273 | 78.0556 |  | 7.0525 | 78.0556 |  | 147.9602 | 78.0556 |  | 0 | 78.0556 |  | 2.8476 | 78.0556 |  | 0 | 78.0556 |  | 0 | 78.0556 |  | 1.5913 | 100 |  | 12.6324 | 78.0556 |  | 10.1146 | 78.0556 |  | 150.2304 | 100 |  | 927.8109 | 100 |  | 44896.6016 | 100 |  | 880.7667 | 100 |  | 8.6147 | 100 |  | In Marcia [30]
21:00 |  | 0 | 100 |  | 8.1317 | 100 |  | 6.8676 | 100 |  | 156.6491 | 100 |  | 0 | 100 |  | 2.5954 | 100 |  | 0 | 100 |  | 0 | 100 |  | 1.6237 | 78.8889 |  | 12.9068 | 100 |  | 9.9814 | 100 |  | 151.962 | 100 |  | 927.825 | 100 |  | 45084.3945 | 100 |  | 870.8889 | 100 |  | 8.9571 | 100 |  | In Marcia [30]
21:30 |  | 0 | 100 |  | 17.5012 | 100 |  | 6.8813 | 100 |  | 164.3931 | 100 |  | 0 | 100 |  | 2.5501 | 100 |  | 0 | 100 |  | 0 | 100 |  | 1.6717 | 100 |  | 12.96 | 100 |  | 10.1534 | 100 |  | 152.9423 | 100 |  | 927.7966 | 100 |  | 44983.4219 | 100 |  | 864.8722 | 100 |  | 8.7808 | 100 |  | In Marcia [30]
22:00 |  | 0 | 100 |  | 34.7755 | 100 |  | 6.9081 | 100 |  | 150.9052 | 100 |  | 0 | 100 |  | 2.8332 | 100 |  | 0 | 100 |  | 0.83763 | 100 |  | 1.6676 | 100 |  | 12.9177 | 100 |  | 10.0066 | 100 |  | 153.5788 | 100 |  | 927.8149 | 100 |  | 44852.332 | 100 |  | 867.4805 | 100 |  | 8.9212 | 100 |  | In Marcia [30]
22:30 |  | 0 | 100 |  | 7.4726 | 100 |  | 6.9288 | 100 |  | 151.5297 | 100 |  | 0 | 100 |  | 2.7391 | 100 |  | 0 | 100 |  | 0 | 100 |  | 1.6504 | 100 |  | 12.9209 | 100 |  | 9.9928 | 100 |  | 153.741 | 100 |  | 927.8959 | 100 |  | 44913.1406 | 100 |  | 866.5028 | 100 |  | 8.7821 | 100 |  | In Marcia [30]
23:00 |  | 0 | 100 |  | 9.3703 | 100 |  | 6.9858 | 100 |  | 150.7476 | 100 |  | 0 | 100 |  | 2.3571 | 100 |  | 0 | 100 |  | 0 | 100 |  | 1.6438 | 100 |  | 12.8581 | 100 |  | 10.0549 | 100 |  | 154.0224 | 100 |  | 927.9259 | 100 |  | 44842.0742 | 100 |  | 870.4305 | 100 |  | 8.7577 | 100 |  | In Marcia [30]
23:30 |  | 0 | 100 |  | 4.3857 | 100 |  | 5.3074 | 100 |  | 151.8592 | 100 |  | 0 | 100 |  | 1.8533 | 100 |  | 0 | 100 |  | 0 | 100 |  | 1.7384 | 100 |  | 13.4174 | 100 |  | 9.0532 | 100 |  | 153.1125 | 100 |  | 927.8763 | 100 |  | 43033.9258 | 100 |  | 884.5028 | 100 |  | 9.4167 | 100 |  | In Marcia [30]
24:00 |  | 0 | 100 |  | 1.9301 | 100 |  | 4.7149 | 100 |  | 143.7234 | 100 |  | 0 | 100 |  | 0.69811 | 100 |  | 0 | 100 |  | 0 | 100 |  | 1.6593 | 100 |  | 13.2798 | 100 |  | 8.9483 | 100 |  | 146.0594 | 100 |  | 927.9379 | 100 |  | 43236.8516 | 100 |  | 881.8694 | 100 |  | 9.0841 | 100 |  | In Marcia [30]
Limite 30 Min |  | 60 |  |  | 100 | [5 empty] | 400 |  |  | 200 | [5 empty] | 4 |  |  | 20 |  |  | 30
MIN |  | 0 |  |  | 1.9107 |  |  | 4.0493 |  |  | 75.7727 |  |  | 0 |  |  | 0.69811 |  |  | 0 |  |  | 0 |  |  | 1.3912 |  |  | 11.6392 |  |  | 7.5184 |  |  | 137.5341 |  |  | 927.7827 |  |  | 37385.8438 |  |  | 860.8278 |  |  | 7.2026
MAX |  | 0 |  |  | 77.7101 |  |  | 7.5692 |  |  | 211.129 |  |  | 0 |  |  | 20.3769 |  |  | 0 |  |  | 2.8684 |  |  | 1.9371 |  |  | 14.4321 |  |  | 13.0111 |  |  | 154.0224 |  |  | 928.4614 |  |  | 47089.2695 |  |  | 922.4667 |  |  | 10.6692
%Medie < Soglia |  | 100 | [8 empty] | 98.9077 |  |  | 100 | [5 empty] | 100 |  |  | 100 |  |  | 99.8907
Soglia 97% |  | 10 | [8 empty] | 200 |  |  | 50 | [5 empty] | 2 |  |  | 10 |  |  | 10
Media Giorno: |  | 0 | 100 |  | 23.7778 | 100 |  | 6.4994 | 100 |  | 139.1107 | 100 |  | 0 | 100 |  | 5.1144 | 100 |  | 0 | 100 |  | 0.14678 | 100 |  | 1.6728 | 100 |  | 13.0675 | 100 |  | 9.7369 | 100 |  | 148.9258 | 100 |  | 928.1598 | 100 |  | 44748.8737 | 100 |  | 883.7006 | 100 |  | 8.919 | 100 | (6) | 48
Limite Giorno |  | 10 |  |  | 50 | [5 empty] | 200 |  |  | 50 | [5 empty] | 1 |  |  | 10 |  |  | 10
Note:
| (1) | Assenza Registrazioni Medie | [7 empty] | Elaborazioni conformi Allegato VI, Parte V, D.Lgs. n. 152 del 03/04/2006 | [11 empty] | Elaborazioni DLgs 46/14: [Giorno Solare]
| (2) | Assenza Registrazioni I.D. | [7 empty] | Elaborazioni Conformi Titolo III Bis, Parte IV, D.Lgs. 152/06 del 03/04/2006 (D.Lgs. 46/14) | [12 empty] | 144 | Medie 10 Minuti Totali della Misura del CO.
| (3) | Assenza Registrazioni Note o Parametri | [7 empty] | Ossigeno di Riferimento: 11,00 %V. | [12 empty] | 138 | Medie 10 Minuti Valide della Misura del CO.
| (4) | Media Non Valida | [20 empty] | 0 | Medie 10 Minuti del CO superiori al valore di 150 mg/Nm3.
| (5) | Valore superiore al Limite o Soglia | [7 empty] | Report prodotto il 31/03/2022 01:06:07 | [12 empty] | 100,00% | Medie 10 Minuti del CO inferiori al valore di 150 mg/Nm3.
| (6) | Mezzore di Normale Funzionamento | [7 empty] | Reports ver. 3.50.66 - (C) 1995-2018 C.T. Sistemi srl

## Linea 2
Ecologia Oggi S.p.A. Gioia Tauro - Data: 30/03/2022
Report Medie 30 Minuti - Linea 2
|  | Ac. Cloridrico |  |  | Ossido Carbonio |  |  | An. Carbonica |  |  | Ossidi Azoto |  |  | Ossidi Zolfo |  |  | Ammoniaca |  |  | Ac. Fluoridrico |  |  | Carb. Org. Totale |  |  | Polveri |  |  | Ossigeno |  |  | Umidità Fumi |  |  | Temp. Fumi |  |  | Press. Fumi |  |  | Portata Fumi |  |  | T° Post Comb. |  |  | O2 Post. Comb. |  |  | Impianto
Ore | Note | mg/Nm3 | ID % | Note | mg/Nm3 | ID % | Note | %V | ID % | Note | mg/Nm3 | ID % | Note | mg/Nm3 | ID % | Note | mg/Nm3 | ID % | Note | mg/Nm3 | ID % | Note | mg/Nm3 | ID % | Note | mg/Nm3 | ID % | Note | %V | ID % | Note | %V | ID % | Note | °C | ID % | Note | mBar | ID % | Note | Nm3/h | ID % | Note | °C | ID % | Note | %V | ID % | Note | Stato
00:30 | (4) | 0 | 100 | (4) | 2.1122 | 100 |  | 0.034759 | 100 | (4) | 0.22767 | 100 | (4) | 0 | 100 | (4) | 0.20022 | 100 | (4) | 0 | 100 | (4) | 1.5653 | 100 | (4) | 1.0265 | 91.6667 |  | 20.6981 | 100 |  | 1.1518 | 100 |  | 15.3595 | 100 |  | 1004.5858 | 100 |  | 0 | 100 |  | 19 | 100 |  | 19.9681 | 100 |  | Fermo [34]
01:00 | (4) | 0 | 100 | (4) | 2.158 | 100 |  | 0.034945 | 100 | (4) | 0.55679 | 100 | (4) | 0 | 100 | (4) | 0.19029 | 100 | (4) | 0 | 100 | (4) | 1.5199 | 100 | (4) | 1.0332 | 100 |  | 20.7016 | 100 |  | 1.151 | 100 |  | 15.3586 | 100 |  | 1004.2568 | 100 |  | 0 | 100 |  | 19 | 100 |  | 19.9628 | 100 |  | Fermo [34]
01:30 | (4) | 0 | 100 | (4) | 2.0765 | 100 |  | 0.034788 | 100 | (4) | 0.44788 | 100 | (4) | 0 | 100 | (4) | 0.15718 | 100 | (4) | 0 | 100 | (4) | 1.5164 | 100 | (4) | 1.0075 | 100 |  | 20.699 | 100 |  | 1.151 | 100 |  | 15.2803 | 100 |  | 1004.0022 | 100 |  | 0 | 100 |  | 19 | 100 |  | 19.9589 | 100 |  | Fermo [34]
02:00 | (4) | 0 | 100 | (4) | 2.0684 | 100 |  | 0.034138 | 100 | (4) | 0.30786 | 100 | (4) | 0 | 100 | (4) | 0.17387 | 100 | (4) | 0 | 100 | (4) | 1.4791 | 100 | (4) | 1.0316 | 100 |  | 20.694 | 100 |  | 1.1447 | 100 |  | 15.0615 | 100 |  | 1003.619 | 100 |  | 0 | 100 |  | 19 | 100 |  | 19.9564 | 100 |  | Fermo [34]
02:30 | (4) | 0 | 100 | (4) | 2.0929 | 100 |  | 0.035047 | 100 | (4) | 0.32875 | 100 | (4) | 0 | 100 | (4) | 0.18894 | 100 | (4) | 0 | 100 | (4) | 1.5104 | 100 | (4) | 1.0186 | 100 |  | 20.6823 | 100 |  | 1.1359 | 100 |  | 14.8015 | 100 |  | 1003.1663 | 100 |  | 0 | 100 |  | 19 | 100 |  | 19.9566 | 100 |  | Fermo [34]
03:00 | (4) | 0 | 100 | (4) | 2.1323 | 100 |  | 0.03503 | 100 | (4) | 0.33377 | 100 | (4) | 0 | 100 | (4) | 0.19333 | 100 | (4) | 0 | 100 | (4) | 1.5148 | 100 | (4) | 2.0631 | 100 |  | 20.6594 | 100 |  | 1.1297 | 100 |  | 14.4959 | 100 |  | 1002.6887 | 100 |  | 1747.1628 | 100 |  | 18.9667 | 100 |  | 19.9445 | 100 |  | Fermo [34]
03:30 | (4) | 0 | 100 | (4) | 2.0487 | 100 |  | 0.047414 | 100 | (4) | 0.64881 | 100 | (4) | 0 | 100 | (4) | 0.18527 | 100 | (4) | 0 | 100 | (4) | 1.5676 | 100 | (4) | 2.0019 | 100 |  | 20.7043 | 100 |  | 1.2174 | 100 |  | 14.6705 | 100 |  | 1001.9837 | 100 |  | 16852.7109 | 100 |  | 18.6389 | 100 |  | 19.9061 | 100 |  | Fermo [34]
04:00 | (4) | 0 | 100 | (4) | 2.0835 | 100 |  | 0.051977 | 100 | (4) | 0.62653 | 100 | (4) | 0 | 100 | (4) | 0.20353 | 100 | (4) | 0 | 100 | (4) | 1.7847 | 100 | (4) | 3.3584 | 91.1111 |  | 20.703 | 100 |  | 1.2614 | 100 |  | 16.6033 | 100 |  | 1001.4988 | 100 |  | 38125.8203 | 100 |  | 18 | 100 |  | 19.8945 | 100 |  | Fermo [34]
04:30 | (4) | 0 | 100 | (4) | 2.0025 | 100 |  | 0.048512 | 100 | (4) | 1.115 | 100 | (4) | 0 | 100 | (4) | 0.19776 | 100 | (4) | 0 | 100 | (4) | 1.8288 | 100 | (4) | 1.893 | 87.5 |  | 20.7068 | 100 |  | 1.2866 | 100 |  | 18.3374 | 100 |  | 1001.4431 | 100 |  | 40788.9492 | 100 |  | 18 | 100 |  | 19.8831 | 100 |  | Fermo [34]
05:00 | (4) | 0 | 100 | (4) | 2.016 | 100 |  | 0.046683 | 100 | (4) | 0.81559 | 100 | (4) | 0 | 100 | (4) | 0.19873 | 100 | (4) | 0 | 100 | (4) | 2.0549 | 100 | (4) | 1.2754 | 100 |  | 20.7031 | 100 |  | 1.3071 | 100 |  | 19.3028 | 100 |  | 1001.3461 | 100 |  | 38571.125 | 100 |  | 18 | 100 |  | 19.8874 | 100 |  | Fermo [34]
05:30 | (4) | 0 | 100 | (4) | 2.0194 | 100 |  | 0.048085 | 100 | (4) | 0.84672 | 100 | (4) | 0 | 100 | (4) | 0.22687 | 100 | (4) | 0 | 100 | (4) | 1.8523 | 100 | (4) | 1.0932 | 100 |  | 20.697 | 100 |  | 1.3205 | 100 |  | 19.4687 | 100 |  | 1000.3899 | 100 |  | 35067.8086 | 100 |  | 18 | 100 |  | 19.8934 | 100 |  | Fermo [34]
06:00 | (4) | 0 | 100 | (4) | 1.9855 | 100 |  | 0.048456 | 100 | (4) | 0.87636 | 100 | (4) | 0 | 100 | (4) | 0.17386 | 100 | (4) | 0 | 100 | (4) | 1.8749 | 100 | (4) | 1.0799 | 100 |  | 20.698 | 100 |  | 1.3249 | 100 |  | 19.5018 | 100 |  | 1000.6334 | 100 |  | 34533.8867 | 100 |  | 18.2389 | 100 |  | 19.8929 | 100 |  | Fermo [34]
06:30 | (4) | 0 | 100 | (4) | 1.8133 | 100 |  | 0.047532 | 100 | (4) | 1.1674 | 100 | (4) | 0 | 100 | (4) | 0.20665 | 100 | (4) | 0 | 100 | (4) | 1.9423 | 100 | (4) | 1.1014 | 100 |  | 20.7065 | 100 |  | 1.3431 | 100 |  | 19.6127 | 100 |  | 1001.7112 | 100 |  | 35217.125 | 100 |  | 18.0167 | 100 |  | 19.8908 | 100 |  | Fermo [34]
07:00 | (4) | 0 | 100 | (4) | 1.8859 | 100 |  | 0.046422 | 100 | (4) | 1.5398 | 100 | (4) | 0 | 100 | (4) | 0.22159 | 100 | (4) | 0 | 100 | (4) | 1.9014 | 100 | (4) | 1.1041 | 100 |  | 20.709 | 100 |  | 1.3828 | 100 |  | 19.8751 | 100 |  | 1001.367 | 100 |  | 35143.582 | 100 |  | 18.5972 | 100 |  | 19.883 | 100 |  | Fermo [34]
07:30 | (4) | 0 | 100 | (4) | 1.9709 | 100 |  | 0.055451 | 100 | (4) | 1.6376 | 100 | (4) | 0 | 100 | (4) | 0.23103 | 100 | (4) | 0 | 100 | (4) | 1.9054 | 100 | (4) | 1.1076 | 100 |  | 20.6966 | 100 |  | 1.3855 | 100 |  | 20.0944 | 100 |  | 1001.3272 | 100 |  | 35354.5312 | 100 |  | 19.0056 | 100 |  | 19.8729 | 100 |  | Fermo [34]
08:00 | (4) | 0 | 86.1111 | (4) | 1.8824 | 86.1111 |  | 0.051626 | 86.1111 | (4) | 1.8718 | 86.1111 | (4) | 0 | 86.1111 | (4) | 0.21761 | 86.1111 | (4) | 0 | 86.1111 | (4) | 2.1041 | 86.1111 | (4) | 1.136 | 95.2778 |  | 20.7027 | 86.1111 |  | 1.3926 | 86.1111 |  | 20.4355 | 100 |  | 1001.3591 | 100 |  | 35812.4609 | 100 |  | 19.9361 | 100 |  | 19.8871 | 100 |  | Fermo [34]
08:30 | (4) | 0 | 79.7222 | (4) | 2.6532 | 79.7222 |  | 0.043929 | 79.7222 | (4) | 1.0443 | 79.7222 | (4) | 0 | 79.7222 | (4) | 0.099092 | 79.7222 | (4) | 0 | 79.7222 | (4) | 2.1164 | 79.7222 | (4) | 1.1455 | 83.3333 |  | 20.8679 | 79.7222 |  | 1.412 | 79.7222 |  | 20.723 | 100 |  | 1002.1814 | 100 |  | 34856.2695 | 100 |  | 19 | 100 |  | 19.8979 | 100 |  | Fermo [34]
09:00 | (4) | 0 | 100 | (4) | 2.1246 | 100 |  | 0.034691 | 100 | (4) | 1.8481 | 100 | (4) | 0 | 100 | (4) | 0.091 | 100 | (4) | 0 | 100 | (4) | 1.9306 | 100 | (4) | 1.065 | 100 |  | 20.8864 | 100 |  | 1.4517 | 100 |  | 20.8533 | 100 |  | 1002.402 | 100 |  | 22738.334 | 100 |  | 19 | 100 |  | 19.9118 | 100 |  | Fermo [34]
09:30 | (4) | 0 | 100 | (4) | 2.0328 | 100 |  | 0.035342 | 100 | (4) | 2.4323 | 100 | (4) | 0 | 100 | (4) | 0.11425 | 100 | (4) | 0 | 100 | (4) | 1.8137 | 100 | (4) | 1.0462 | 100 |  | 20.8824 | 100 |  | 1.5035 | 100 |  | 20.4756 | 100 |  | 1002.1479 | 100 |  | 451.4714 | 100 |  | 19.3639 | 100 |  | 19.9607 | 100 |  | Fermo [34]
10:00 | (4) | 0 | 100 | (4) | 1.9515 | 100 |  | 0.034685 | 100 | (4) | 1.5461 | 100 | (4) | 0 | 100 | (4) | 0.11424 | 100 | (4) | 0 | 100 | (4) | 1.6879 | 100 | (4) | 1.0541 | 100 |  | 20.8703 | 100 |  | 1.4844 | 100 |  | 20.1848 | 100 |  | 1002.1262 | 100 |  | 0 | 100 |  | 20.7556 | 100 |  | 19.936 | 100 |  | Fermo [34]
10:30 | (4) | 0 | 100 | (4) | 1.8796 | 100 |  | 0.032796 | 100 | (4) | 1.8118 | 100 | (4) | 0 | 100 | (4) | 0.10796 | 100 | (4) | 0 | 100 | (4) | 1.6508 | 100 | (4) | 1.0703 | 100 |  | 20.8623 | 100 |  | 1.4719 | 100 |  | 19.6846 | 100 |  | 1001.9244 | 100 |  | 0 | 100 |  | 21 | 100 |  | 19.9327 | 100 |  | Fermo [34]
11:00 | (4) | 0 | 100 | (4) | 1.9277 | 100 |  | 0.032639 | 100 | (4) | 1.2645 | 100 | (4) | 0 | 100 | (4) | 0.10557 | 100 | (4) | 0 | 100 | (4) | 1.6782 | 100 | (4) | 1.0729 | 100 |  | 20.8485 | 100 |  | 1.4552 | 100 |  | 19.5872 | 100 |  | 1001.2993 | 100 |  | 0 | 100 |  | 21.1806 | 100 |  | 19.9288 | 100 |  | Fermo [34]
11:30 | (4) | 0 | 100 | (4) | 1.9408 | 100 |  | 0.031924 | 100 | (4) | 1.4847 | 100 | (4) | 0 | 100 | (4) | 0.11238 | 100 | (4) | 0 | 100 | (4) | 1.8086 | 100 | (4) | 1.0768 | 100 |  | 20.8194 | 100 |  | 1.4608 | 100 |  | 20.0233 | 100 |  | 1000.5759 | 100 |  | 0 | 100 |  | 22 | 100 |  | 19.9345 | 100 |  | Fermo [34]
12:00 | (4) | 0 | 100 | (4) | 1.9045 | 100 |  | 0.031241 | 100 | (4) | 1.7051 | 100 | (4) | 0 | 100 | (4) | 0.095416 | 100 | (4) | 0 | 100 | (4) | 1.8192 | 100 | (4) | 1.0863 | 99.4444 |  | 20.8039 | 100 |  | 1.4733 | 100 |  | 20.0841 | 100 |  | 1000.3674 | 100 |  | 0 | 100 |  | 22 | 100 |  | 19.9328 | 100 |  | Fermo [34]
12:30 | (4) | 0 | 100 | (4) | 1.876 | 100 |  | 0.032064 | 100 | (4) | 2.0249 | 100 | (4) | 0 | 100 | (4) | 0.081376 | 100 | (4) | 0 | 100 | (4) | 1.877 | 100 | (4) | 1.0803 | 79.1667 |  | 20.8033 | 100 |  | 1.4783 | 100 |  | 20.2043 | 100 |  | 999.609 | 100 |  | 0 | 100 |  | 22 | 100 |  | 19.9392 | 100 |  | Fermo [34]
13:00 | (4) | 0 | 100 | (4) | 1.8482 | 100 |  | 0.031566 | 100 | (4) | 1.3252 | 100 | (4) | 0 | 100 | (4) | 0.069155 | 100 | (4) | 0 | 100 | (4) | 1.8582 | 100 | (4) | 1.0805 | 100 |  | 20.7882 | 100 |  | 1.4523 | 100 |  | 20.1057 | 100 |  | 999.4099 | 100 |  | 0 | 100 |  | 22 | 100 |  | 19.9419 | 100 |  | Fermo [34]
13:30 | (4) | 0 | 100 | (4) | 1.8663 | 100 |  | 0.030756 | 100 | (4) | 1.708 | 100 | (4) | 0 | 100 | (4) | 0.084638 | 100 | (4) | 0 | 100 | (4) | 1.6728 | 100 | (4) | 1.0813 | 100 |  | 20.8043 | 100 |  | 1.4615 | 100 |  | 20.0056 | 100 |  | 999.474 | 100 |  | 0 | 100 |  | 21.075 | 100 |  | 19.9533 | 100 |  | Fermo [34]
14:00 | (4) | 0 | 100 | (4) | 1.7908 | 100 |  | 0.031839 | 100 | (4) | 1.7672 | 100 | (4) | 0 | 100 | (4) | 0.065466 | 100 | (4) | 0 | 100 | (4) | 1.5717 | 100 | (4) | 1.142 | 100 |  | 20.8403 | 100 |  | 1.4787 | 100 |  | 19.8322 | 100 |  | 999.3813 | 100 |  | 0 | 100 |  | 21 | 100 |  | 19.9418 | 100 |  | Fermo [34]
14:30 | (4) | 0 | 100 | (4) | 1.7803 | 100 |  | 0.032053 | 100 | (4) | 1.6659 | 100 | (4) | 0 | 100 | (4) | 0.097102 | 100 | (4) | 0 | 100 | (4) | 1.6024 | 100 | (4) | 1.1771 | 100 |  | 20.8442 | 100 |  | 1.5042 | 100 |  | 19.5488 | 100 |  | 999.2283 | 100 |  | 0 | 100 |  | 21.5 | 100 |  | 19.9366 | 100 |  | Fermo [34]
15:00 | (4) | 0 | 100 | (4) | 1.7894 | 100 |  | 0.03148 | 100 | (4) | 2.6597 | 100 | (4) | 0 | 100 | (4) | 0.086624 | 100 | (4) | 0 | 100 | (4) | 1.6052 | 100 | (4) | 1.0807 | 100 |  | 20.8186 | 100 |  | 1.5008 | 100 |  | 20.0437 | 100 |  | 998.8973 | 100 |  | 0 | 100 |  | 22.5111 | 100 |  | 19.934 | 100 |  | Fermo [34]
15:30 | (4) | 0 | 100 | (4) | 1.8464 | 100 |  | 0.030752 | 100 | (4) | 1.8193 | 100 | (4) | 0 | 100 | (4) | 0.073747 | 100 | (4) | 0 | 100 | (4) | 1.74 | 100 | (4) | 1.0805 | 100 |  | 20.7829 | 100 |  | 1.4875 | 100 |  | 19.8759 | 100 |  | 998.1258 | 100 |  | 0 | 100 |  | 22.9972 | 100 |  | 19.9366 | 100 |  | Fermo [34]
16:00 | (4) | 0 | 100 | (4) | 1.7913 | 100 |  | 0.03064 | 100 | (4) | 2.4301 | 100 | (4) | 0 | 100 | (4) | 0.081949 | 100 | (4) | 0 | 100 | (4) | 1.7336 | 100 | (4) | 1.0835 | 100 |  | 20.7705 | 100 |  | 1.4948 | 100 |  | 20.0795 | 100 |  | 997.5944 | 100 |  | 0 | 100 |  | 23 | 100 |  | 19.9391 | 100 |  | Fermo [34]
16:30 | (4) | 0 | 100 | (4) | 1.8003 | 100 |  | 0.030552 | 100 | (4) | 1.9038 | 100 | (4) | 0 | 100 | (4) | 0.085105 | 100 | (4) | 0 | 100 | (4) | 1.663 | 100 | (4) | 1.0867 | 78.6111 |  | 20.7836 | 100 |  | 1.4885 | 100 |  | 20.1268 | 100 |  | 997.1868 | 100 |  | 0 | 100 |  | 23 | 100 |  | 19.937 | 100 |  | Fermo [34]
17:00 | (4) | 0 | 100 | (4) | 1.7523 | 100 |  | 0.030563 | 100 | (4) | 1.8891 | 100 | (4) | 0 | 100 | (4) | 0.088252 | 100 | (4) | 0 | 100 | (4) | 1.5703 | 100 | (4) | 1.0832 | 100 |  | 20.7919 | 100 |  | 1.4753 | 100 |  | 20.0472 | 100 |  | 996.8701 | 100 |  | 0 | 100 |  | 22.675 | 100 |  | 19.9396 | 100 |  | Fermo [34]
17:30 | (4) | 0 | 100 | (4) | 1.745 | 100 |  | 0.029701 | 100 | (4) | 1.6717 | 100 | (4) | 0 | 100 | (4) | 0.092171 | 100 | (4) | 0 | 100 | (4) | 1.5821 | 100 | (4) | 1.0816 | 100 |  | 20.7739 | 100 |  | 1.475 | 100 |  | 19.7459 | 100 |  | 996.7817 | 100 |  | 0 | 100 |  | 22 | 100 |  | 19.9455 | 100 |  | Fermo [34]
18:00 | (4) | 0 | 100 | (4) | 1.8038 | 100 |  | 0.029665 | 100 | (4) | 1.7943 | 100 | (4) | 0 | 100 | (4) | 0.090672 | 100 | (4) | 0 | 100 | (4) | 1.5946 | 100 | (4) | 1.0802 | 100 |  | 20.7757 | 100 |  | 1.4863 | 100 |  | 19.4394 | 100 |  | 995.8737 | 100 |  | 0 | 100 |  | 22 | 100 |  | 19.9459 | 100 |  | Fermo [34]
18:30 | (4) | 0 | 100 | (4) | 1.7602 | 100 |  | 0.030886 | 100 | (4) | 2.2828 | 100 | (4) | 0 | 100 | (4) | 0.12556 | 100 | (4) | 0 | 100 | (4) | 1.5993 | 100 | (4) | 1.0808 | 100 |  | 20.7975 | 100 |  | 1.4962 | 100 |  | 19.4392 | 100 |  | 995.6454 | 100 |  | 0 | 100 |  | 22 | 100 |  | 19.9473 | 100 |  | Fermo [34]
19:00 | (4) | 0 | 100 | (4) | 1.8653 | 100 |  | 0.031747 | 100 | (4) | 2.1706 | 100 | (4) | 0 | 100 | (4) | 0.11412 | 100 | (4) | 0 | 100 | (4) | 1.7574 | 100 | (4) | 1.077 | 100 |  | 20.7762 | 100 |  | 1.5048 | 100 |  | 19.1502 | 100 |  | 995.3389 | 100 |  | 0 | 100 |  | 22 | 100 |  | 19.945 | 100 |  | Fermo [34]
19:30 | (4) | 0 | 100 | (4) | 1.8112 | 100 |  | 0.030272 | 100 | (4) | 1.8297 | 100 | (4) | 0 | 100 | (4) | 0.097898 | 100 | (4) | 0 | 100 | (4) | 1.7441 | 100 | (4) | 1.0697 | 100 |  | 20.7824 | 100 |  | 1.5083 | 100 |  | 18.9879 | 100 |  | 995.4077 | 100 |  | 0 | 100 |  | 22 | 100 |  | 19.944 | 100 |  | Fermo [34]
20:00 | (4) | 0 | 86.6667 | (4) | 1.7569 | 86.6667 |  | 0.03205 | 86.6667 | (4) | 2.3883 | 86.6667 | (4) | 0 | 86.6667 | (4) | 0.061668 | 86.6667 | (4) | 0 | 86.6667 | (4) | 1.7467 | 86.6667 | (4) | 1.0744 | 100 |  | 20.8002 | 86.6667 |  | 1.5122 | 86.6667 |  | 18.9305 | 100 |  | 995.4134 | 100 |  | 0 | 100 |  | 21.9639 | 100 |  | 19.9411 | 100 |  | Fermo [34]
20:30 | (4) | 0 | 79.1667 | (4) | 2.3004 | 79.1667 |  | 0.032303 | 79.1667 | (4) | 1.032 | 79.1667 | (4) | 0 | 79.1667 | (4) | 0.1106 | 79.1667 | (4) | 0 | 79.1667 | (4) | 1.8189 | 79.7222 | (4) | 1.1735 | 78.8889 |  | 20.7025 | 79.7222 |  | 1.5086 | 79.1667 |  | 18.776 | 100 |  | 995.1534 | 100 |  | 0 | 100 |  | 21.4778 | 100 |  | 19.9403 | 100 |  | Fermo [34]
21:00 | (4) | 0 | 100 | (4) | 2.0222 | 100 |  | 0.031121 | 100 | (4) | 0.94175 | 100 | (4) | 0 | 100 | (4) | 0.10951 | 100 | (4) | 0 | 100 | (4) | 1.6643 | 100 | (4) | 1.077 | 100 |  | 20.743 | 100 |  | 1.5054 | 100 |  | 18.8197 | 100 |  | 996.0389 | 100 |  | 0 | 100 |  | 21.5556 | 100 |  | 19.9418 | 100 |  | Fermo [34]
21:30 | (4) | 0 | 100 | (4) | 1.9688 | 100 |  | 0.030995 | 100 | (4) | 1.2859 | 100 | (4) | 0 | 100 | (4) | 0.11389 | 100 | (4) | 0 | 100 | (4) | 1.5525 | 100 | (4) | 1.0739 | 100 |  | 20.7566 | 100 |  | 1.5201 | 100 |  | 18.8208 | 100 |  | 995.9685 | 100 |  | 0 | 100 |  | 21.2056 | 100 |  | 19.9429 | 100 |  | Fermo [34]
22:00 | (4) | 0 | 100 | (4) | 1.9412 | 100 |  | 0.030958 | 100 | (4) | 0.91509 | 100 | (4) | 0 | 100 | (4) | 0.11537 | 100 | (4) | 0 | 100 | (4) | 1.5778 | 100 | (4) | 1.0736 | 100 |  | 20.7444 | 100 |  | 1.5196 | 100 |  | 18.8276 | 100 |  | 995.3541 | 100 |  | 0 | 100 |  | 21.7306 | 100 |  | 19.9385 | 100 |  | Fermo [34]
22:30 | (4) | 0 | 100 | (4) | 2.0366 | 100 |  | 0.030815 | 100 | (4) | 1.1342 | 100 | (4) | 0 | 100 | (4) | 0.09923 | 100 | (4) | 0 | 100 | (4) | 1.6395 | 100 | (4) | 1.0775 | 100 |  | 20.7035 | 100 |  | 1.5185 | 100 |  | 18.4145 | 100 |  | 995.8783 | 100 |  | 0 | 100 |  | 22.075 | 100 |  | 19.9418 | 100 |  | Fermo [34]
23:00 | (4) | 0 | 100 | (4) | 1.9523 | 100 |  | 0.030318 | 100 | (4) | 1.0976 | 100 | (4) | 0 | 100 | (4) | 0.088148 | 100 | (4) | 0 | 100 | (4) | 1.5918 | 100 | (4) | 1.0601 | 100 |  | 20.7387 | 100 |  | 1.542 | 100 |  | 16.3919 | 100 |  | 997.2446 | 100 |  | 0 | 100 |  | 19.6111 | 100 |  | 19.9478 | 100 |  | Fermo [34]
23:30 | (4) | 0 | 100 | (4) | 1.8973 | 100 |  | 0.030794 | 100 | (4) | 1.386 | 100 | (4) | 0 | 100 | (4) | 0.09638 | 100 | (4) | 0 | 100 | (4) | 1.5638 | 100 | (4) | 1.0579 | 100 |  | 20.7589 | 100 |  | 1.5539 | 100 |  | 16.9395 | 100 |  | 996.6649 | 100 |  | 0 | 100 |  | 19.7139 | 100 |  | 19.9452 | 100 |  | Fermo [34]
24:00 | (4) | 0 | 100 | (4) | 1.9343 | 100 |  | 0.030624 | 100 | (4) | 1.8343 | 100 | (4) | 0 | 100 | (4) | 0.10917 | 100 | (4) | 0 | 100 | (4) | 1.5872 | 100 | (4) | 1.0551 | 100 |  | 20.7407 | 100 |  | 1.5625 | 100 |  | 16.13 | 100 |  | 996.3899 | 100 |  | 0 | 100 |  | 20.6861 | 100 |  | 19.9408 | 100 |  | Fermo [34]
Limite 30 Min |  | 60 |  |  | 100 | [5 empty] | 400 |  |  | 200 | [5 empty] | 4 |  |  | 20 |  |  | 30
MIN
MAX
%Medie < Soglia |  | 100 | [8 empty] | 96.0722 |  |  | 100 | [5 empty] | 99.7877 |  |  | 99.8938 |  |  | 99.1507
Soglia 97% |  | 10 | [8 empty] | 200 |  |  | 50 | [5 empty] | 2 |  |  | 10 |  |  | 10
Media Giorno: | (4) |  |  | (4) |  |  | (4) |  |  | (4) |  |  | (4) |  |  | (4) |  |  | (4) |  |  | (4) |  |  | (4) |  |  | (4) |  |  | (4) |  |  | (4) |  |  | (4) |  |  | (4) |  |  | (4) |  |  | (4) |  |  | (6) | 0
Limite Giorno |  | 10 |  |  | 50 | [5 empty] | 200 |  |  | 50 | [5 empty] | 1 |  |  | 10 |  |  | 10
Note:
| (1) | Assenza Registrazioni Medie | [7 empty] | Elaborazioni conformi Allegato VI, Parte V, D.Lgs. n. 152 del 03/04/2006 | [11 empty] | Elaborazioni DLgs 46/14: [Giorno Solare]
| (2) | Assenza Registrazioni I.D. | [7 empty] | Elaborazioni Conformi Titolo III Bis, Parte IV, D.Lgs. 152/06 del 03/04/2006 (D.Lgs. 46/14) | [12 empty] | 144 | Medie 10 Minuti Totali della Misura del CO.
| (3) | Assenza Registrazioni Note o Parametri | [7 empty] | Ossigeno di Riferimento: 11,00 %V. | [12 empty] | 0 | Medie 10 Minuti Valide della Misura del CO.
| (4) | Media Non Valida | [20 empty] | 0 | Medie 10 Minuti del CO superiori al valore di 150 mg/Nm3.
| (5) | Valore superiore al Limite o Soglia | [7 empty] | Report prodotto il 31/03/2022 01:06:14
| (6) | Mezzore di Normale Funzionamento | [7 empty] | Reports ver. 3.50.66 - (C) 1995-2018 C.T. Sistemi srl

## Allarmi
Ecologia Oggi S.p.A. Gioia Tauro
Report Giornaliero Allarmi |  |  | Data: 30/03/2022
Inizio | Riconosc. | Fine | Allarme
00:41:20 | 00:41:20 | 00:47:40 | Linea 1: Calibrazione in Corso Polveri
02:00:06 | 02:00:06 | 02:03:25 | Linea 1: Super. Preallarme Semiorario Ossido Carbonio
02:00:07 | 02:00:07 | 02:03:41 | Linea 1: BLOCCO Preallarme Medie Semiorarie
02:05:59 | 02:07:10 | 02:06:11 | Linea 1: Forno In Rampa
02:05:59 | 02:07:11 | 02:06:11 | Linea 1: Forno Spento
02:06:17 | 02:06:17 | 04:23:47 | Linea 1: Impianto in Marcia
03:57:24 | 03:57:24 | 04:03:50 | Linea 2: Calibrazione in Corso Polveri
04:23:47 | 04:25:47 | 04:25:42 | Linea 1: Forno Spento
04:23:47 | 04:23:47 | 04:25:43 | Linea 1: Impianto in Fermo
04:25:43 | 04:25:43 | 04:43:17 | Linea 1: Impianto in Marcia
04:41:34 | 04:41:34 | 04:47:53 | Linea 1: Calibrazione in Corso Polveri
04:43:14 | 04:45:10 | 04:45:01 | Linea 1: Forno In Rampa
04:43:14 | 04:45:10 | 04:44:47 | Linea 1: Forno Spento
04:44:48 | 04:44:48 | 05:12:56 | Linea 1: Impianto in Marcia
05:12:56 | 05:16:35 | 05:16:29 | Linea 1: Forno Spento
05:12:56 | 05:12:56 | 05:16:29 | Linea 1: Impianto in Fermo
05:16:29 | 05:16:29 | 08:19:11 | Linea 1: Impianto in Marcia
07:01:15 | 07:01:15 | 07:04:15 | Linea 1: Super. Preallarme Semiorario Ossidi Azoto
07:01:17 | 07:01:17 | 07:11:51 | Linea 1: BLOCCO Preallarme Medie Semiorarie
07:30:50 | 07:30:50 | 07:32:55 | Linea 1: Super. Preallarme Semiorario Ossido Carbonio
07:30:50 | 07:30:50 | 07:32:59 | Linea 1: BLOCCO Preallarme Medie Semiorarie
07:55:51 | 07:55:51 | 08:06:06 | Linea 2: Manutenzione Analizzatore FID
07:55:51 | 07:55:51 | 08:06:06 | Linea 2: Manutenzione Analizzatore O2
07:55:51 | 07:55:51 | 08:06:06 | Linea 2: Manutenzione Analizzatore FTIR
07:55:58 | 07:55:58 | 07:56:02 | Linea 2: Analizzatore in ZERO GAS PROBE
07:56:02 | 07:56:02 | 08:02:33 | Linea 2: Analizzatore in ZERO GAS LOCAL
07:56:26 | 08:48:27 | 08:06:46 | Linea 1: Manutenzione Analizzatore O2
07:56:26 | 07:56:26 | 08:06:46 | Linea 1: Manutenzione Analizzatore FID
07:56:28 | 07:56:28 | 07:56:32 | Linea 1: Analizzatore in ZERO GAS PROBE
07:56:31 | 07:56:31 | 08:06:46 | Linea 1: Manutenzione Analizzatore FTIR
07:56:32 | 07:56:32 | 08:02:53 | Linea 1: Analizzatore in ZERO GAS LOCAL
07:58:38 | 07:58:38 | 08:05:04 | Linea 2: Calibrazione in Corso Polveri
08:00:00 | 08:22:50 | 08:00:00 | Linea 1: Media 10 Minuti H2O INVALIDA - INDICE DISP. [ 64.2]
08:00:00 | 08:22:52 | 08:00:00 | Linea 1: Media 10 Minuti O2 INVALIDA - INDICE DISP. [ 64.2]
08:00:00 | 08:22:51 | 08:00:00 | Linea 1: Media 10 Minuti CO INVALIDA - INDICE DISP. [ 64.2]
08:10:00 | 08:22:50 | 08:10:00 | Linea 1: Media 10 Minuti H2O INVALIDA - INDICE DISP. [ 32.5]
08:10:00 | 08:22:50 | 08:10:00 | Linea 1: Media 10 Minuti O2 INVALIDA - INDICE DISP. [ 32.5]
08:10:00 | 08:22:52 | 08:10:00 | Linea 1: Media 10 Minuti CO INVALIDA - INDICE DISP. [ 32.5]
08:12:35 | 08:12:35 | 08:21:55 | Linea 1: Super. Preallarme Semiorario Ossido Carbonio
08:12:36 | 08:12:36 | 08:22:19 | Linea 1: BLOCCO Preallarme Medie Semiorarie
08:19:09 | 08:48:24 | 08:25:18 | Linea 1: Forno Spento
08:19:11 | 08:19:11 | 08:25:18 | Linea 1: Impianto in Fermo
08:25:18 | 08:25:18 | 08:28:34 | Linea 1: Impianto in Marcia
08:26:05 | 08:26:05 | 08:27:45 | Linea 1: Super. Preallarme Semiorario Ossido Carbonio
08:26:05 | 08:26:05 | 08:29:05 | Linea 1: Super. Preallarme Semiorario Ammoniaca
08:26:06 | 08:26:06 | 08:40:08 | Linea 1: BLOCCO Preallarme Medie Semiorarie
08:28:33 | 08:48:24 | 08:29:33 | Linea 1: Forno Spento
08:28:34 | 08:28:34 | 08:29:35 | Linea 1: Impianto in Fermo
08:29:35 | 08:29:35 | 14:00:48 | Linea 1: Impianto in Marcia
08:31:05 | 08:31:05 | 08:35:25 | Linea 1: Super. Preallarme Semiorario Ossidi Azoto
08:41:45 | 08:41:45 | 08:48:07 | Linea 1: Calibrazione in Corso Polveri
10:30:05 | 10:30:05 | 10:32:05 | Linea 1: Super. Preallarme Semiorario Ossido Carbonio
10:30:05 | 10:30:05 | 10:37:59 | Linea 1: BLOCCO Preallarme Medie Semiorarie
10:41:15 | 10:41:15 | 11:00:05 | Linea 1: Super. Preallarme Semiorario Ossidi Azoto
10:41:17 | 10:41:17 | 11:14:47 | Linea 1: BLOCCO Preallarme Medie Semiorarie
11:59:55 | 11:59:55 | 12:06:18 | Linea 2: Calibrazione in Corso Polveri
12:12:30 | 12:12:30 | 12:14:01 | Linea 1: Super. Preallarme Semiorario Ossidi Azoto
12:12:36 | 12:12:36 | 12:16:50 | Linea 1: BLOCCO Preallarme Medie Semiorarie
12:42:03 | 12:42:03 | 12:48:24 | Linea 1: Calibrazione in Corso Polveri
14:00:05 | 14:00:05 | 14:04:45 | Linea 1: Super. Preallarme Semiorario Ammoniaca
14:00:06 | 14:00:06 | 14:24:39 | Linea 1: BLOCCO Preallarme Medie Semiorarie
14:00:47 | 14:24:41 | 14:01:01 | Linea 1: Forno Spento
14:00:48 | 14:00:48 | 14:01:01 | Linea 1: Impianto in Fermo
14:01:01 | 14:01:01 | 19:06:03 | Linea 1: Impianto in Marcia
14:19:35 | 14:19:35 | 14:19:40 | Linea 1: Super. Preallarme Semiorario Ossidi Azoto
15:06:00 | 15:06:00 | 15:20:50 | Linea 1: Super. Preallarme Semiorario Ossido Carbonio
15:06:01 | 15:06:01 | 15:22:13 | Linea 1: BLOCCO Preallarme Medie Semiorarie
16:00:05 | 16:00:05 | 16:04:25 | Linea 1: Super. Preallarme Semiorario Ossido Carbonio
16:00:06 | 16:00:06 | 16:09:25 | Linea 1: BLOCCO Preallarme Medie Semiorarie
16:01:13 | 16:01:13 | 16:07:35 | Linea 2: Calibrazione in Corso Polveri
16:42:20 | 16:42:20 | 16:48:41 | Linea 1: Calibrazione in Corso Polveri
18:00:05 | 18:00:05 | 18:04:25 | Linea 1: Super. Preallarme Semiorario Ossido Carbonio
18:00:07 | 18:00:07 | 18:04:58 | Linea 1: BLOCCO Preallarme Medie Semiorarie
18:30:05 | 18:30:05 | 18:32:10 | Linea 1: Super. Preallarme Semiorario Ossidi Azoto
18:30:05 | 18:30:05 | 18:32:23 | Linea 1: BLOCCO Preallarme Medie Semiorarie
19:05:30 | 19:05:30 | 19:07:05 | Linea 1: Super. Preallarme Semiorario Ossido Carbonio
19:05:32 | 19:05:32 | 19:07:22 | Linea 1: BLOCCO Preallarme Medie Semiorarie
19:06:02 | 19:07:55 | 19:07:34 | Linea 1: Forno In Rampa
19:06:02 | 19:07:54 | 19:07:34 | Linea 1: Forno Spento
19:07:36 | 19:07:36 |  | Linea 1: Impianto in Marcia
19:56:00 | 19:56:00 | 20:06:10 | Linea 2: Manutenzione Analizzatore FID
19:56:00 | 19:56:00 | 20:06:10 | Linea 2: Manutenzione Analizzatore O2
19:56:00 | 19:56:00 | 20:06:15 | Linea 2: Manutenzione Analizzatore FTIR
19:56:02 | 19:56:02 | 19:56:10 | Linea 2: Analizzatore in ZERO GAS PROBE
19:56:10 | 19:56:10 | 20:02:41 | Linea 2: Analizzatore in ZERO GAS LOCAL
19:56:15 | 20:06:49 | 20:06:35 | Linea 1: Manutenzione Analizzatore O2
19:56:15 | 19:56:15 | 20:06:35 | Linea 1: Manutenzione Analizzatore FTIR
19:56:15 | 19:56:15 | 20:06:35 | Linea 1: Manutenzione Analizzatore FID
19:56:18 | 19:56:18 | 19:56:22 | Linea 1: Analizzatore in ZERO GAS PROBE
19:56:22 | 19:56:22 | 20:02:41 | Linea 1: Analizzatore in ZERO GAS LOCAL
20:00:00 | 20:00:11 | 20:00:00 | Linea 1: Media 10 Minuti H2O INVALIDA - INDICE DISP. [ 62.5]
20:00:00 | 20:00:11 | 20:00:00 | Linea 1: Media 10 Minuti O2 INVALIDA - INDICE DISP. [ 62.5]
20:00:00 | 20:00:12 | 20:00:00 | Linea 1: Media 10 Minuti CO INVALIDA - INDICE DISP. [ 62.5]
20:02:31 | 20:02:31 | 20:08:54 | Linea 2: Calibrazione in Corso Polveri
20:10:00 | 20:10:36 | 20:10:00 | Linea 1: Media 10 Minuti H2O INVALIDA - INDICE DISP. [ 34.2]
20:10:00 | 20:10:36 | 20:10:00 | Linea 1: Media 10 Minuti O2 INVALIDA - INDICE DISP. [ 34.2]
20:10:00 | 20:10:37 | 20:10:00 | Linea 1: Media 10 Minuti CO INVALIDA - INDICE DISP. [ 34.2]
20:42:37 | 20:42:37 | 20:49:00 | Linea 1: Calibrazione in Corso Polveri
23:06:32 | 23:08:16 | 23:06:42 | Linea 1: Forno In Rampa
23:07:23 | 23:08:18 | 23:07:45 | Linea 1: Forno In Rampa
Reports ver. 3.50.66 - (C) 1995-2018 C.T. Sistemi srl