## Linea 1
Ecologia Oggi S.p.A. Gioia Tauro - Data: 19/02/2022
Report Medie 30 Minuti - Linea 1
|  | Ac. Cloridrico |  |  | Ossido Carbonio |  |  | An. Carbonica |  |  | Ossidi Azoto |  |  | Ossidi Zolfo |  |  | Ammoniaca |  |  | Ac. Fluoridrico |  |  | Carb. Org. Totale |  |  | Polveri |  |  | Ossigeno |  |  | Umidità Fumi |  |  | Temp. Fumi |  |  | Press. Fumi |  |  | Portata Fumi |  |  | T° Post Comb. |  |  | O2 Post. Comb. |  |  | Impianto
Ore | Note | mg/Nm3 | ID % | Note | mg/Nm3 | ID % | Note | %V | ID % | Note | mg/Nm3 | ID % | Note | mg/Nm3 | ID % | Note | mg/Nm3 | ID % | Note | mg/Nm3 | ID % | Note | mg/Nm3 | ID % | Note | mg/Nm3 | ID % | Note | %V | ID % | Note | %V | ID % | Note | °C | ID % | Note | mBar | ID % | Note | Nm3/h | ID % | Note | °C | ID % | Note | %V | ID % | Note | Stato
00:30 |  | 0 | 100 |  | 12.8854 | 100 |  | 1.0237 | 100 |  | 161.1497 | 100 |  | 3.0578 | 100 |  | 6.8851 | 100 |  | 0 | 100 |  | 60.7742 | 100 |  | 12.4576 | 85 |  | 18.9341 | 100 |  | 3.1592 | 100 |  | 104.4048 | 100 |  | 929.674 | 100 |  | 34078.6797 | 100 |  | 427.2667 | 100 |  | 16.5069 | 100 |  | Marcia Senza Rifiuto [31]
01:00 |  | 0.32215 | 99.1667 |  | 132.6136 | 99.1667 |  | 1.0256 | 99.1667 |  | 157.2269 | 99.1667 |  | 16.8587 | 99.1667 |  | 8.2336 | 99.1667 |  | 0 | 99.1667 |  | 114.6203 | 98.8889 |  | 11.4058 | 100 |  | 18.9019 | 100 |  | 3.1772 | 99.1667 |  | 105.4685 | 100 |  | 929.7319 | 100 |  | 34859.8516 | 100 |  | 428.3417 | 100 |  | 16.4482 | 100 |  | Marcia Senza Rifiuto [31]
01:30 |  | 0.061876 | 98.6111 |  | 58.7031 | 98.6111 |  | 1.0213 | 98.6111 |  | 154.9345 | 98.6111 |  | 6.4292 | 98.6111 |  | 13.8157 | 98.6111 |  | 0 | 98.6111 |  | 48.2224 | 98.3333 |  | 11.1081 | 100 |  | 18.9446 | 100 |  | 3.1597 | 98.6111 |  | 106.906 | 100 |  | 929.8095 | 100 |  | 35191.2617 | 100 |  | 436.3111 | 100 |  | 16.4854 | 100 |  | Marcia Senza Rifiuto [31]
02:00 |  | 0 | 100 |  | 9.1699 | 100 |  | 1.0402 | 100 |  | 154.885 | 100 |  | 2.0043 | 100 |  | 14.078 | 100 |  | 0 | 100 |  | 31.1654 | 100 |  | 11.1138 | 100 |  | 18.9077 | 100 |  | 3.2069 | 100 |  | 107.4352 | 100 |  | 929.8281 | 100 |  | 34515.668 | 100 |  | 432.2944 | 100 |  | 16.4467 | 100 |  | Marcia Senza Rifiuto [31]
02:30 |  | 0.14514 | 100 |  | 154.9348 | 100 |  | 1.0132 | 100 |  | 159.2833 | 100 |  | 0.049143 | 100 |  | 11.6172 | 100 |  | 0 | 100 |  | 93.2458 | 100 |  | 9.8904 | 100 |  | 18.9482 | 100 |  | 3.1332 | 100 |  | 108.2765 | 100 |  | 929.8246 | 100 |  | 34910.1875 | 100 |  | 437.7111 | 100 |  | 16.5012 | 100 |  | Marcia Senza Rifiuto [31]
03:00 |  | 0.94449 | 96.3889 |  | 169.7055 | 96.3889 |  | 1.0124 | 96.3889 |  | 149.7174 | 96.3889 |  | 10.3327 | 96.3889 |  | 11.3996 | 96.3889 |  | 0 | 96.3889 |  | 41.827 | 96.3889 |  | 9.5455 | 100 |  | 18.9171 | 100 |  | 3.1227 | 96.3889 |  | 108.7014 | 100 |  | 929.8699 | 100 |  | 36228.5312 | 100 |  | 435.2333 | 100 |  | 16.4227 | 100 |  | Marcia Senza Rifiuto [31]
03:30 |  | 4.5042 | 100 |  | 724.9427 | 100 |  | 1.1691 | 100 |  | 131.4011 | 100 |  | 11.9562 | 100 |  | 7.0294 | 100 |  | 0 | 100 |  | 135.5108 | 100 |  | 6.8616 | 100 |  | 18.5911 | 100 |  | 3.5019 | 100 |  | 111.4675 | 100 |  | 929.8729 | 100 |  | 37713.0625 | 100 |  | 465.9611 | 100 |  | 15.7823 | 100 |  | Marcia Senza Rifiuto [31]
04:00 |  | 4.8827 | 100 |  | 747.1315 | 100 |  | 1.208 | 100 |  | 137.6226 | 100 |  | 13.2794 | 100 |  | 4.9867 | 100 |  | 0 | 100 |  | 133.0073 | 100 |  | 6.3872 | 94.4444 |  | 18.5426 | 100 |  | 3.6252 | 100 |  | 112.6836 | 100 |  | 929.8924 | 100 |  | 36159.9102 | 100 |  | 473.4639 | 100 |  | 15.7229 | 100 |  | Marcia Senza Rifiuto [31]
04:30 |  | 4.3143 | 100 |  | 785.8324 | 100 |  | 1.2542 | 100 |  | 137.1699 | 100 |  | 6.774 | 100 |  | 4.02 | 100 |  | 0 | 100 |  | 128.9135 | 100 |  | 6.1959 | 84.4444 |  | 18.4626 | 100 |  | 3.6999 | 100 |  | 113.5253 | 100 |  | 929.9236 | 100 |  | 36093.3555 | 100 |  | 486.2111 | 100 |  | 15.5283 | 100 |  | Marcia Senza Rifiuto [31]
05:00 |  | 3.4884 | 100 |  | 788.7878 | 100 |  | 1.2812 | 100 |  | 137.2043 | 100 |  | 1.4087 | 100 |  | 3.362 | 100 |  | 0 | 100 |  | 126.8767 | 100 |  | 6.0139 | 100 |  | 18.4207 | 100 |  | 3.7427 | 100 |  | 114.1169 | 100 |  | 929.9463 | 100 |  | 36615.7578 | 100 |  | 500.6222 | 100 |  | 15.4202 | 100 |  | Marcia Senza Rifiuto [31]
05:30 |  | 2.6054 | 100 |  | 750.931 | 100 |  | 1.3354 | 100 |  | 136.3793 | 100 |  | 0.033757 | 100 |  | 3.0224 | 100 |  | 0 | 100 |  | 122.2363 | 100 |  | 5.7638 | 100 |  | 18.3203 | 100 |  | 3.8341 | 100 |  | 115.4193 | 100 |  | 929.9929 | 100 |  | 36739.5859 | 100 |  | 515.2222 | 100 |  | 15.2866 | 100 |  | Marcia Senza Rifiuto [31]
06:00 |  | 1.4403 | 100 |  | 638.9178 | 100 |  | 1.3842 | 100 |  | 133.1666 | 100 |  | 0 | 100 |  | 2.5991 | 100 |  | 0 | 100 |  | 118.4543 | 100 |  | 5.4208 | 100 |  | 18.2323 | 100 |  | 3.9167 | 100 |  | 116.6216 | 100 |  | 930.0471 | 100 |  | 37425.9922 | 100 |  | 531.2889 | 100 |  | 15.0771 | 100 |  | Marcia Senza Rifiuto [31]
06:30 |  | 0.66053 | 100 |  | 540.5612 | 100 |  | 1.4172 | 100 |  | 129.7701 | 100 |  | 0 | 100 |  | 2.3645 | 100 |  | 0 | 100 |  | 115.614 | 100 |  | 4.7213 | 100 |  | 18.1687 | 100 |  | 3.963 | 100 |  | 118.0954 | 100 |  | 930.1049 | 100 |  | 37390.7305 | 100 |  | 544.6 | 100 |  | 14.9274 | 100 |  | Marcia Senza Rifiuto [31]
07:00 |  | 0.02626 | 100 |  | 380.6221 | 100 |  | 1.5058 | 100 |  | 129.0314 | 100 |  | 0 | 100 |  | 1.9687 | 100 |  | 0 | 100 |  | 90.5013 | 100 |  | 4.5349 | 100 |  | 17.9822 | 100 |  | 4.1126 | 100 |  | 118.4933 | 100 |  | 930.1582 | 100 |  | 36858.625 | 100 |  | 560.5611 | 100 |  | 14.6401 | 100 |  | Marcia Senza Rifiuto [31]
07:30 |  | 0.0049757 | 100 |  | 269.5662 | 100 |  | 1.5575 | 100 |  | 126.7249 | 100 |  | 0 | 100 |  | 1.6452 | 100 |  | 0 | 100 |  | 46.9795 | 100 |  | 4.1263 | 100 |  | 17.88 | 100 |  | 4.204 | 100 |  | 119.1361 | 100 |  | 930.204 | 100 |  | 36805.0859 | 100 |  | 574.2778 | 100 |  | 14.4544 | 100 |  | Marcia Senza Rifiuto [31]
08:00 |  | 0 | 78.8889 |  | 242.4293 | 78.8889 |  | 1.5693 | 78.8889 |  | 126.9266 | 78.8889 |  | 0 | 78.8889 |  | 1.7229 | 78.8889 |  | 0 | 78.8889 |  | 38.7925 | 78.8889 |  | 4.0455 | 94.7222 |  | 17.8629 | 78.8889 |  | 4.2389 | 78.8889 |  | 119.6162 | 100 |  | 930.2663 | 100 |  | 36894.6992 | 100 |  | 583.5695 | 100 |  | 14.2911 | 100 |  | Marcia Senza Rifiuto [31]
08:30 |  | 0 | 86.6667 |  | 106.442 | 86.6667 |  | 1.7572 | 86.6667 |  | 126.6445 | 86.6667 |  | 0 | 86.6667 |  | 1.4189 | 86.6667 |  | 0 | 86.6667 |  | 7.7726 | 86.9444 |  | 3.6699 | 84.1667 |  | 17.3759 | 86.9444 |  | 4.6477 | 86.6667 |  | 120.3947 | 100 |  | 930.3204 | 100 |  | 36876.7773 | 100 |  | 615.2972 | 100 |  | 13.6448 | 100 |  | Marcia Senza Rifiuto [31]
09:00 |  | 0 | 100 |  | 41.8695 | 100 |  | 1.9013 | 100 |  | 127.6757 | 100 |  | 0 | 100 |  | 1.1629 | 100 |  | 0 | 100 |  | 3.1483 | 100 |  | 3.6761 | 100 |  | 17.0904 | 100 |  | 4.948 | 100 |  | 122.4097 | 100 |  | 930.3256 | 100 |  | 40130.4414 | 100 |  | 657.3972 | 100 |  | 13.0559 | 100 |  | Marcia Senza Rifiuto [31]
09:30 |  | 0 | 100 |  | 12.341 | 100 |  | 2.0301 | 100 |  | 127.0062 | 100 |  | 0 | 100 |  | 1.096 | 100 |  | 0 | 100 |  | 2.6587 | 100 |  | 3.8625 | 100 |  | 16.8594 | 100 |  | 5.1868 | 100 |  | 125.3885 | 100 |  | 930.2389 | 100 |  | 41340.2578 | 100 |  | 690.8611 | 100 |  | 12.7194 | 100 |  | Marcia Senza Rifiuto [31]
10:00 |  | 0 | 100 |  | 9.3091 | 100 |  | 2.0346 | 100 |  | 126.5862 | 100 |  | 0 | 100 |  | 1.0509 | 100 |  | 0 | 100 |  | 2.6294 | 100 |  | 3.4473 | 100 |  | 16.8674 | 100 |  | 5.2084 | 100 |  | 127.1586 | 100 |  | 930.1835 | 100 |  | 41370.0312 | 100 |  | 700.2584 | 100 |  | 12.7044 | 100 |  | Marcia Senza Rifiuto [31]
10:30 |  | 0.032562 | 100 |  | 102.349 | 100 |  | 1.7625 | 100 |  | 134.3197 | 100 |  | 1.1582 | 100 |  | 1.1959 | 100 |  | 0 | 100 |  | 34.2705 | 100 |  | 4.6989 | 100 |  | 17.4951 | 100 |  | 4.734 | 100 |  | 127.9567 | 100 |  | 930.1429 | 100 |  | 40886.1484 | 100 |  | 685.2056 | 100 |  | 14.0147 | 100 |  | Marcia Senza Rifiuto [31]
11:00 |  | 0.0099648 | 100 |  | 189.7983 | 100 |  | 1.2845 | 100 |  | 157.6237 | 100 |  | 4.2041 | 100 |  | 1.7636 | 100 |  | 0 | 100 |  | 97.6974 | 100 |  | 6.1342 | 100 |  | 18.504 | 100 |  | 3.8443 | 100 |  | 126.9244 | 100 |  | 930.1235 | 100 |  | 41104.4688 | 100 |  | 549.3417 | 100 |  | 14.9759 | 100 |  | Marcia Senza Rifiuto [31]
11:30 |  | 0 | 100 |  | 2.0255 | 100 |  | 2.2955 | 100 |  | 126.2398 | 100 |  | 0 | 100 |  | 0.74209 | 100 |  | 0 | 100 |  | 2.4076 | 100 |  | 2.6554 | 100 |  | 16.3032 | 100 |  | 5.6932 | 100 |  | 128.868 | 100 |  | 930.0585 | 100 |  | 42005.8047 | 100 |  | 738.5111 | 100 |  | 11.7736 | 100 |  | Marcia Senza Rifiuto [31]
12:00 |  | 0 | 100 |  | 2.0908 | 100 |  | 2.5557 | 100 |  | 136.4043 | 100 |  | 0 | 100 |  | 0.66655 | 100 |  | 0 | 100 |  | 2.3284 | 100 |  | 2.4514 | 95.2778 |  | 15.8966 | 100 |  | 6.2827 | 100 |  | 130.2312 | 100 |  | 929.9585 | 100 |  | 42946.0547 | 100 |  | 801.0778 | 100 |  | 10.8942 | 100 |  | Marcia Senza Rifiuto [31]
12:30 |  | 0 | 100 |  | 2.1182 | 100 |  | 2.5593 | 100 |  | 139.493 | 100 |  | 0 | 100 |  | 0.64774 | 100 |  | 0 | 100 |  | 2.3842 | 100 |  | 2.6309 | 83.3333 |  | 15.9407 | 100 |  | 6.3185 | 100 |  | 129.1922 | 100 |  | 929.8461 | 100 |  | 42989.3047 | 100 |  | 822.4167 | 100 |  | 10.937 | 100 |  | Marcia Senza Rifiuto [31]
13:00 |  | 0 | 100 |  | 1.721 | 100 |  | 2.9182 | 100 |  | 137.4325 | 100 |  | 0 | 100 |  | 0.52116 | 100 |  | 0 | 100 |  | 2.0837 | 100 |  | 2.277 | 100 |  | 15.6477 | 100 |  | 6.6513 | 100 |  | 127.6606 | 100 |  | 929.7272 | 100 |  | 42770.9375 | 100 |  | 846.3361 | 100 |  | 10.3459 | 100 |  | Marcia Senza Rifiuto [31]
13:30 |  | 0 | 100 |  | 0 | 100 |  | 3.1415 | 100 |  | 135.4409 | 100 |  | 0 | 100 |  | 0.61507 | 100 |  | 0 | 100 |  | 0 | 100 |  | 2.2846 | 100 |  | 15.5113 | 100 |  | 6.8336 | 100 |  | 126.6915 | 100 |  | 929.6648 | 100 |  | 43277.1797 | 100 |  | 862.6055 | 100 |  | 10.1982 | 100 |  | In Marcia [30]
14:00 |  | 0 | 100 |  | 0 | 100 |  | 3.0773 | 100 |  | 133.222 | 100 |  | 0 | 100 |  | 0.55393 | 100 |  | 0 | 100 |  | 0 | 100 |  | 2.2252 | 100 |  | 15.5397 | 100 |  | 6.8627 | 100 |  | 126.5771 | 100 |  | 929.5834 | 100 |  | 43826.5781 | 100 |  | 861.2305 | 100 |  | 10.1941 | 100 |  | In Marcia [30]
14:30 |  | 0.41466 | 96.9444 |  | 79.1737 | 96.9444 |  | 2.9982 | 96.9444 |  | 144.0577 | 96.9444 |  | 3.6823 | 96.9444 |  | 13.4184 | 96.9444 |  | 0 | 96.9444 |  | 13.2665 | 96.6667 |  | 2.3659 | 100 |  | 15.713 | 100 |  | 6.6256 | 96.9444 |  | 126.5003 | 100 |  | 929.5735 | 100 |  | 43025.4961 | 100 |  | 838.5555 | 100 |  | 10.5638 | 100 |  | Marcia Senza Rifiuto [31]
15:00 |  | 0 | 100 |  | 0 | 100 |  | 3.3236 | 100 |  | 115.5326 | 100 |  | 0 | 100 |  | 2.4814 | 100 |  | 0 | 100 |  | 0 | 100 |  | 2.1036 | 100 |  | 15.3172 | 100 |  | 7.098 | 100 |  | 126.6798 | 100 |  | 929.5043 | 100 |  | 42416.4492 | 100 |  | 875.7389 | 100 |  | 10.0119 | 100 |  | In Marcia [30]
15:30 |  | 0 | 100 |  | 0 | 100 |  | 3.6142 | 100 |  | 144.5717 | 100 |  | 0 | 100 |  | 1.4278 | 100 |  | 0 | 100 |  | 0 | 100 |  | 2.0231 | 100 |  | 15.071 | 100 |  | 7.4162 | 100 |  | 126.4037 | 100 |  | 929.4336 | 100 |  | 41969.2109 | 100 |  | 884.4833 | 100 |  | 9.4328 | 100 |  | In Marcia [30]
16:00 |  | 0 | 100 |  | 6.8405 | 100 |  | 4.6528 | 100 |  | 148.1905 | 100 |  | 0 | 100 |  | 5.2624 | 100 |  | 0 | 100 |  | 0 | 100 |  | 10.4021 | 96.1111 |  | 14.662 | 100 |  | 8.2679 | 100 |  | 125.1566 | 100 |  | 929.3853 | 100 |  | 44123.3125 | 100 |  | 882.0861 | 100 |  | 8.3666 | 100 |  | In Marcia [30]
16:30 |  | 0 | 100 |  | 2.1767 | 100 |  | 5.743 | 100 |  | 128.6045 | 100 |  | 0 | 100 |  | 5.206 | 100 |  | 0 | 100 |  | 0 | 100 |  | 13.9695 | 82.5 |  | 14.4053 | 100 |  | 8.7896 | 100 |  | 126.3332 | 100 |  | 929.3146 | 100 |  | 45451.9219 | 100 |  | 887.0722 | 100 |  | 8.5464 | 100 |  | In Marcia [30]
17:00 |  | 0 | 100 |  | 36.3312 | 100 |  | 6.4639 | 100 |  | 137.8893 | 100 |  | 0 | 100 |  | 2.9421 | 100 |  | 0 | 100 |  | 0 | 100 |  | 5.6049 | 100 |  | 13.7794 | 100 |  | 9.4556 | 100 |  | 134.0024 | 100 |  | 929.2382 | 100 |  | 46211.5352 | 100 |  | 916.9333 | 100 |  | 8.0029 | 100 |  | In Marcia [30]
17:30 |  | 0 | 100 |  | 47.8663 | 100 |  | 5.6256 | 100 |  | 142.3638 | 100 |  | 0 | 100 |  | 3.1003 | 100 |  | 0 | 100 |  | 0.47276 | 100 |  | 9.3804 | 100 |  | 14.6349 | 100 |  | 8.6408 | 100 |  | 139.5031 | 100 |  | 929.1951 | 100 |  | 48230.3477 | 100 |  | 890.6972 | 100 |  | 9.2826 | 100 |  | In Marcia [30]
18:00 |  | 0 | 100 |  | 9.5319 | 100 |  | 5.8632 | 100 |  | 145.2693 | 100 |  | 0 | 100 |  | 2.9565 | 100 |  | 0 | 100 |  | 0 | 100 |  | 3.7318 | 100 |  | 14.4746 | 100 |  | 8.8116 | 100 |  | 142.9693 | 100 |  | 929.1649 | 100 |  | 48622.5039 | 100 |  | 890.5833 | 100 |  | 8.8257 | 100 |  | In Marcia [30]
18:30 |  | 0 | 100 |  | 2.4405 | 100 |  | 6.181 | 100 |  | 151.0789 | 100 |  | 0 | 100 |  | 2.0914 | 100 |  | 0 | 100 |  | 0 | 100 |  | 4.2877 | 100 |  | 14.237 | 100 |  | 9.1068 | 100 |  | 146.3297 | 100 |  | 929.1558 | 100 |  | 48303.8594 | 100 |  | 901.7611 | 100 |  | 8.3921 | 100 |  | In Marcia [30]
19:00 |  | 0 | 100 |  | 12.7308 | 100 |  | 6.566 | 100 |  | 152.8876 | 100 |  | 0 | 100 |  | 1.9043 | 100 |  | 0 | 100 |  | 0 | 100 |  | 3.8441 | 100 |  | 13.8467 | 100 |  | 9.56 | 100 |  | 150.3899 | 100 |  | 929.1494 | 100 |  | 47805.1562 | 100 |  | 907.7778 | 100 |  | 8.0031 | 100 |  | In Marcia [30]
19:30 |  | 0 | 100 |  | 19.1352 | 100 |  | 6.4004 | 100 |  | 145.9166 | 100 |  | 0 | 100 |  | 1.9973 | 100 |  | 0 | 100 |  | 0 | 100 |  | 2.7826 | 100 |  | 14.043 | 100 |  | 9.3321 | 100 |  | 153.5931 | 100 |  | 929.1004 | 100 |  | 47763.8945 | 100 |  | 892.1667 | 100 |  | 8.1249 | 100 |  | In Marcia [30]
20:00 |  | 0 | 78.0556 |  | 6.9886 | 78.0556 |  | 6.4263 | 78.0556 |  | 145.3734 | 78.0556 |  | 0 | 78.0556 |  | 2.3944 | 78.0556 |  | 0 | 78.0556 |  | 0 | 78.0556 |  | 3.1921 | 96.9444 |  | 14.0168 | 78.0556 |  | 9.5117 | 78.0556 |  | 156.0277 | 100 |  | 929.0927 | 100 |  | 47386.2344 | 100 |  | 885.4944 | 100 |  | 8.0662 | 100 |  | In Marcia [30]
20:30 |  | 0 | 87.2222 |  | 11.3968 | 87.2222 |  | 6.25 | 87.2222 |  | 131.5918 | 87.2222 |  | 0 | 87.2222 |  | 10.3339 | 87.2222 |  | 0 | 87.2222 |  | 0 | 87.5 |  | 2.2527 | 81.6667 |  | 13.7474 | 87.5 |  | 9.3456 | 87.2222 |  | 157.7466 | 100 |  | 929.1348 | 100 |  | 47316.5586 | 100 |  | 878.0722 | 100 |  | 8.3076 | 100 |  | In Marcia [30]
21:00 |  | 0 | 100 |  | 12.0546 | 100 |  | 6.3521 | 100 |  | 140.935 | 100 |  | 0 | 100 |  | 5.0888 | 100 |  | 0 | 100 |  | 0 | 100 |  | 2.5348 | 100 |  | 13.8793 | 100 |  | 12.1256 | 100 |  | 157.3491 | 100 |  | 929.0933 | 100 |  | 46825.7148 | 100 |  | 896.5111 | 100 |  | 7.8638 | 100 |  | In Marcia [30]
21:30 |  | 0 | 100 |  | 31.7296 | 100 |  | 5.9837 | 100 |  | 136.1596 | 100 |  | 0 | 100 |  | 3.5103 | 100 |  | 0 | 100 |  | 0 | 100 |  | 2.4472 | 100 |  | 14.1805 | 100 |  | 10.491 | 100 |  | 154.468 | 100 |  | 929.0944 | 100 |  | 47491.3359 | 100 |  | 881.175 | 100 |  | 8.6488 | 100 |  | In Marcia [30]
22:00 |  | 0 | 100 |  | 13.3752 | 100 |  | 5.9384 | 100 |  | 141.1934 | 100 |  | 0 | 100 |  | 4.9762 | 100 |  | 0 | 100 |  | 0 | 100 |  | 2.2524 | 100 |  | 14.4048 | 100 |  | 13.6246 | 100 |  | 152.4037 | 100 |  | 929.0674 | 100 |  | 47677.6211 | 100 |  | 879.75 | 100 |  | 8.3236 | 100 |  | In Marcia [30]
22:30 |  | 0 | 100 |  | 7.1237 | 100 |  | 6.1378 | 100 |  | 144.5508 | 100 |  | 0 | 100 |  | 5.1081 | 100 |  | 0 | 100 |  | 0 | 100 |  | 2.3989 | 100 |  | 14.0451 | 100 |  | 10.6092 | 100 |  | 151.8844 | 100 |  | 929.1169 | 100 |  | 47162.25 | 100 |  | 881.6611 | 100 |  | 8.4742 | 100 |  | In Marcia [30]
23:00 |  | 0 | 100 |  | 2.1246 | 100 |  | 6.4013 | 100 |  | 150.184 | 100 |  | 0 | 100 |  | 4.6659 | 100 |  | 0 | 100 |  | 0 | 100 |  | 1.972 | 100 |  | 13.737 | 100 |  | 9.6822 | 100 |  | 151.793 | 100 |  | 929.1426 | 100 |  | 47419.8789 | 100 |  | 877.7472 | 100 |  | 8.0294 | 100 |  | In Marcia [30]
23:30 |  | 0 | 100 |  | 14.8734 | 100 |  | 6.3886 | 100 |  | 147.2039 | 100 |  | 0 | 100 |  | 4.8192 | 100 |  | 0 | 100 |  | 0 | 100 |  | 1.9798 | 100 |  | 13.6937 | 100 |  | 9.5403 | 100 |  | 152.6663 | 100 |  | 929.1697 | 100 |  | 47152.6484 | 100 |  | 884.2528 | 100 |  | 8.1205 | 100 |  | In Marcia [30]
24:00 |  | 0 | 100 |  | 12.6144 | 100 |  | 6.1204 | 100 |  | 150.0015 | 100 |  | 0 | 100 |  | 5.7905 | 100 |  | 0 | 100 |  | 0 | 100 |  | 2.3801 | 97.5 |  | 13.9567 | 100 |  | 8.93 | 100 |  | 153.7113 | 100 |  | 929.1704 | 100 |  | 48311.0977 | 100 |  | 872.05 | 100 |  | 8.4729 | 100 |  | In Marcia [30]
Limite 30 Min |  | 60 |  |  | 100 | [5 empty] | 400 |  |  | 200 | [5 empty] | 4 |  |  | 20 |  |  | 30
MIN |  | 0 |  |  | 0 |  |  | 3.0773 |  |  | 115.5326 |  |  | 0 |  |  | 0.55393 |  |  | 0 |  |  | 0 |  |  | 1.972 |  |  | 13.6937 |  |  | 6.8336 |  |  | 125.1566 |  |  | 929.0674 |  |  | 41969.2109 |  |  | 861.2305 |  |  | 7.8638
MAX |  | 0 |  |  | 47.8663 |  |  | 6.566 |  |  | 152.8876 |  |  | 0 |  |  | 10.3339 |  |  | 0 |  |  | 0.47276 |  |  | 13.9695 |  |  | 15.5397 |  |  | 13.6246 |  |  | 157.7466 |  |  | 929.6648 |  |  | 48622.5039 |  |  | 916.9333 |  |  | 10.1982
%Medie < Soglia |  | 100 | [8 empty] | 97.1491 |  |  | 100 | [5 empty] | 100 |  |  | 100 |  |  | 99.5614
Soglia 97% |  | 10 | [8 empty] | 200 |  |  | 50 | [5 empty] | 2 |  |  | 10 |  |  | 10
Media Giorno: |  | 0 | 100 |  | 11.873 | 100 |  | 5.5548 | 100 |  | 141.341 | 100 |  | 0 | 100 |  | 3.6774 | 100 |  | 0 | 100 |  | 0.022512 | 100 |  | 4.0024 | 100 |  | 14.3421 | 100 |  | 9.2398 | 100 |  | 143.4609 | 100 |  | 929.2368 | 100 |  | 46416.4423 | 100 |  | 885.2309 | 100 |  | 8.6518 | 100 | (6) | 21
Limite Giorno |  | 10 |  |  | 50 | [5 empty] | 200 |  |  | 50 | [5 empty] | 1 |  |  | 10 |  |  | 10
Note:
| (1) | Assenza Registrazioni Medie | [7 empty] | Elaborazioni conformi Allegato VI, Parte V, D.Lgs. n. 152 del 03/04/2006 | [11 empty] | Elaborazioni DLgs 46/14: [Giorno Solare]
| (2) | Assenza Registrazioni I.D. | [7 empty] | Elaborazioni Conformi Titolo III Bis, Parte IV, D.Lgs. 152/06 del 03/04/2006 (D.Lgs. 46/14) | [12 empty] | 144 | Medie 10 Minuti Totali della Misura del CO.
| (3) | Assenza Registrazioni Note o Parametri | [7 empty] | Ossigeno di Riferimento: 11,00 %V. | [12 empty] | 63 | Medie 10 Minuti Valide della Misura del CO.
| (4) | Media Non Valida | [20 empty] | 0 | Medie 10 Minuti del CO superiori al valore di 150 mg/Nm3.
| (5) | Valore superiore al Limite o Soglia | [7 empty] | Report prodotto il 20/02/2022 01:06:08 | [12 empty] | 100,00% | Medie 10 Minuti del CO inferiori al valore di 150 mg/Nm3.
| (6) | Mezzore di Normale Funzionamento | [7 empty] | Reports ver. 3.50.66 - (C) 1995-2018 C.T. Sistemi srl

## Linea 2
Ecologia Oggi S.p.A. Gioia Tauro - Data: 19/02/2022
Report Medie 30 Minuti - Linea 2
|  | Ac. Cloridrico |  |  | Ossido Carbonio |  |  | An. Carbonica |  |  | Ossidi Azoto |  |  | Ossidi Zolfo |  |  | Ammoniaca |  |  | Ac. Fluoridrico |  |  | Carb. Org. Totale |  |  | Polveri |  |  | Ossigeno |  |  | Umidità Fumi |  |  | Temp. Fumi |  |  | Press. Fumi |  |  | Portata Fumi |  |  | T° Post Comb. |  |  | O2 Post. Comb. |  |  | Impianto
Ore | Note | mg/Nm3 | ID % | Note | mg/Nm3 | ID % | Note | %V | ID % | Note | mg/Nm3 | ID % | Note | mg/Nm3 | ID % | Note | mg/Nm3 | ID % | Note | mg/Nm3 | ID % | Note | mg/Nm3 | ID % | Note | mg/Nm3 | ID % | Note | %V | ID % | Note | %V | ID % | Note | °C | ID % | Note | mBar | ID % | Note | Nm3/h | ID % | Note | °C | ID % | Note | %V | ID % | Note | Stato
00:30 |  | 0 | 100 |  | 2.8934 | 100 |  | 3.2145 | 100 |  | 161.3891 | 100 |  | 0 | 100 |  | 4.2777 | 100 |  | 0 | 100 |  | 0.67135 | 100 |  | 3.3166 | 100 |  | 16.9618 | 100 |  | 5.7363 | 100 |  | 145.3692 | 100 |  | 1010.5291 | 100 |  | 49064.3867 | 100 |  | 938.2 | 100 |  | 8.9533 | 100 |  | In Marcia [30]
01:00 |  | 0 | 100 |  | 0 | 100 |  | 3.0621 | 100 |  | 153.4654 | 100 |  | 0 | 100 |  | 4.349 | 100 |  | 0 | 100 |  | 0.78162 | 100 |  | 3.4152 | 100 |  | 17.0713 | 100 |  | 5.6672 | 100 |  | 145.792 | 100 |  | 1010.3263 | 100 |  | 49049.8633 | 100 |  | 917.9056 | 100 |  | 9.1938 | 100 |  | In Marcia [30]
01:30 |  | 0 | 100 |  | 18.301 | 100 |  | 3.1274 | 100 |  | 161.2528 | 100 |  | 0 | 100 |  | 4.1501 | 100 |  | 0 | 100 |  | 1.007 | 100 |  | 3.4649 | 100 |  | 17.0292 | 100 |  | 6.8484 | 100 |  | 147.0484 | 100 |  | 1009.994 | 100 |  | 50097.9219 | 100 |  | 929.4778 | 100 |  | 8.561 | 100 |  | In Marcia [30]
02:00 |  | 0 | 100 |  | 0 | 100 |  | 2.8242 | 100 |  | 158.779 | 100 |  | 0 | 100 |  | 5.3028 | 100 |  | 0 | 100 |  | 1.3166 | 100 |  | 3.78 | 100 |  | 17.2522 | 100 |  | 7.6314 | 100 |  | 149.6833 | 100 |  | 1009.5503 | 100 |  | 50345.9883 | 100 |  | 925.1611 | 100 |  | 8.7979 | 100 |  | In Marcia [30]
02:30 |  | 0 | 100 |  | 0 | 100 |  | 3.3929 | 100 |  | 172.7751 | 100 |  | 0 | 100 |  | 3.2469 | 100 |  | 0 | 100 |  | 0.50489 | 100 |  | 3.2069 | 100 |  | 16.8372 | 100 |  | 5.9835 | 100 |  | 146.4055 | 100 |  | 1009.4219 | 100 |  | 49019.9141 | 100 |  | 936.0167 | 100 |  | 8.5779 | 100 |  | In Marcia [30]
03:00 |  | 0 | 100 |  | 0 | 100 |  | 3.3331 | 100 |  | 175.7649 | 100 |  | 0 | 100 |  | 3.5209 | 100 |  | 0 | 100 |  | 0.49676 | 100 |  | 3.2368 | 100 |  | 16.8897 | 100 |  | 5.9181 | 100 |  | 143.8344 | 100 |  | 1009.3541 | 100 |  | 49147.6719 | 100 |  | 940.9667 | 100 |  | 8.5604 | 100 |  | In Marcia [30]
03:30 |  | 0 | 100 |  | 0 | 100 |  | 3.1839 | 100 |  | 158.0546 | 100 |  | 0 | 100 |  | 5.0801 | 100 |  | 0 | 100 |  | 0.57563 | 100 |  | 3.3576 | 78.8889 |  | 17.0021 | 100 |  | 5.7995 | 100 |  | 142.4926 | 100 |  | 1009.2112 | 100 |  | 49148.5898 | 100 |  | 926.3028 | 100 |  | 9.1062 | 100 |  | In Marcia [30]
04:00 |  | 0 | 100 |  | 0 | 100 |  | 3.2442 | 100 |  | 156.6499 | 100 |  | 0 | 100 |  | 5.2713 | 100 |  | 0 | 100 |  | 0.47554 | 100 |  | 3.2836 | 100 |  | 16.9556 | 100 |  | 5.8461 | 100 |  | 142.5001 | 100 |  | 1008.9746 | 100 |  | 49202.1406 | 100 |  | 921.6556 | 100 |  | 9.0072 | 100 |  | In Marcia [30]
04:30 |  | 0 | 100 |  | 0 | 100 |  | 3.1734 | 100 |  | 162.0938 | 100 |  | 0 | 100 |  | 4.8235 | 100 |  | 0 | 100 |  | 0.77435 | 100 |  | 3.3144 | 100 |  | 16.9998 | 100 |  | 5.7738 | 100 |  | 142.8318 | 100 |  | 1008.9261 | 100 |  | 49362.5312 | 100 |  | 919.5444 | 100 |  | 8.9052 | 100 |  | In Marcia [30]
05:00 |  | 0 | 100 |  | 0 | 100 |  | 3.1275 | 100 |  | 164.099 | 100 |  | 0 | 100 |  | 4.3796 | 100 |  | 0 | 100 |  | 0.62093 | 100 |  | 3.3526 | 100 |  | 17.0115 | 100 |  | 5.6742 | 100 |  | 142.87 | 100 |  | 1008.7863 | 100 |  | 49392.3867 | 100 |  | 928.2833 | 100 |  | 9.0086 | 100 |  | In Marcia [30]
05:30 |  | 0 | 100 |  | 0 | 100 |  | 3.1671 | 100 |  | 157.6826 | 100 |  | 0 | 100 |  | 5.3166 | 100 |  | 0 | 100 |  | 0.53054 | 100 |  | 3.2986 | 100 |  | 17.0046 | 100 |  | 5.6867 | 100 |  | 142.7566 | 100 |  | 1008.8405 | 100 |  | 49062.9414 | 100 |  | 918.5084 | 100 |  | 9.0874 | 100 |  | In Marcia [30]
06:00 |  | 0 | 100 |  | 0 | 100 |  | 3.1545 | 100 |  | 154.9258 | 100 |  | 0 | 100 |  | 6.2283 | 100 |  | 0 | 100 |  | 0.52599 | 100 |  | 3.2782 | 100 |  | 16.9828 | 100 |  | 5.731 | 100 |  | 143.172 | 100 |  | 1008.9004 | 100 |  | 49140.2188 | 100 |  | 916.3889 | 100 |  | 9.221 | 100 |  | In Marcia [30]
06:30 |  | 0 | 100 |  | 0 | 100 |  | 3.2248 | 100 |  | 154.949 | 100 |  | 0 | 100 |  | 5.5084 | 100 |  | 0 | 100 |  | 0.45809 | 100 |  | 3.2712 | 100 |  | 16.9542 | 100 |  | 5.6783 | 100 |  | 143.4416 | 100 |  | 1009.065 | 100 |  | 49478.5586 | 100 |  | 921.1306 | 100 |  | 8.9976 | 100 |  | In Marcia [30]
07:00 |  | 0 | 100 |  | 0 | 100 |  | 3.1493 | 100 |  | 157.8134 | 100 |  | 0 | 100 |  | 5.5618 | 100 |  | 0 | 100 |  | 0.45309 | 100 |  | 3.3049 | 100 |  | 17.0021 | 100 |  | 5.6053 | 100 |  | 143.6421 | 100 |  | 1009.2841 | 100 |  | 49416.9062 | 100 |  | 918.5333 | 100 |  | 9.1466 | 100 |  | In Marcia [30]
07:30 |  | 0 | 100 |  | 7.0609 | 100 |  | 3.4066 | 100 |  | 172.2065 | 100 |  | 0 | 100 |  | 4.1624 | 100 |  | 0 | 100 |  | 0.45129 | 100 |  | 3.2056 | 78.8889 |  | 16.8187 | 100 |  | 5.872 | 100 |  | 144.4765 | 100 |  | 1009.5414 | 100 |  | 49508.6719 | 100 |  | 935.2556 | 100 |  | 8.5955 | 100 |  | In Marcia [30]
08:00 |  | 0 | 86.9444 |  | 0 | 86.9444 |  | 3.3299 | 86.9444 |  | 169.4432 | 86.9444 |  | 0 | 86.9444 |  | 4.8868 | 86.9444 |  | 0 | 86.9444 |  | 0.41727 | 86.9444 |  | 3.2329 | 100 |  | 16.892 | 86.9444 |  | 5.8439 | 86.9444 |  | 145.068 | 100 |  | 1009.8467 | 100 |  | 49586.0078 | 100 |  | 937.2278 | 100 |  | 8.7064 | 100 |  | In Marcia [30]
08:30 |  | 0 | 78.8889 |  | 0 | 78.8889 |  | 3.3945 | 78.8889 |  | 164.8827 | 78.8889 |  | 0 | 78.8889 |  | 6.328 | 78.8889 |  | 0.67895 | 78.8889 |  | 0.74487 | 79.1667 |  | 3.2107 | 100 |  | 16.7624 | 79.1667 |  | 6.0426 | 78.8889 |  | 145.7947 | 100 |  | 1010.1505 | 100 |  | 49556.6641 | 100 |  | 940.1472 | 100 |  | 8.6088 | 100 |  | In Marcia [30]
09:00 |  | 0 | 100 |  | 0.46612 | 100 |  | 3.3795 | 100 |  | 169.5837 | 100 |  | 0 | 100 |  | 5.5673 | 100 |  | 0 | 100 |  | 0.36339 | 100 |  | 3.2688 | 100 |  | 16.7832 | 100 |  | 6.0073 | 100 |  | 146.3461 | 100 |  | 1010.1339 | 100 |  | 49500.5742 | 100 |  | 931.2833 | 100 |  | 8.6937 | 100 |  | In Marcia [30]
09:30 |  | 0 | 100 |  | 23.2911 | 100 |  | 3.7514 | 100 |  | 211.3579 | 100 |  | 0 | 100 |  | 3.0848 | 100 |  | 0 | 100 |  | 0.56172 | 100 |  | 3.0112 | 100 |  | 16.4485 | 100 |  | 6.4606 | 100 |  | 147.4581 | 100 |  | 1009.8722 | 100 |  | 49673.5078 | 100 |  | 965.3222 | 100 |  | 7.9593 | 100 |  | In Marcia [30]
10:00 |  | 0 | 100 |  | 0 | 100 |  | 3.6341 | 100 |  | 191.9715 | 100 |  | 0 | 100 |  | 3.8404 | 100 |  | 0 | 100 |  | 0.16015 | 100 |  | 3.1214 | 100 |  | 16.539 | 100 |  | 6.351 | 100 |  | 148.0838 | 100 |  | 1009.9366 | 100 |  | 49295.9922 | 100 |  | 968.9278 | 100 |  | 8.322 | 100 |  | In Marcia [30]
10:30 |  | 0 | 100 |  | 2.2654 | 100 |  | 3.5849 | 100 |  | 190.6716 | 100 |  | 0 | 100 |  | 4.4787 | 100 |  | 0 | 100 |  | 0.38313 | 100 |  | 3.2509 | 100 |  | 16.5996 | 100 |  | 6.4374 | 100 |  | 148.5405 | 100 |  | 1010.0388 | 100 |  | 49278.6797 | 100 |  | 957.4722 | 100 |  | 8.337 | 100 |  | In Marcia [30]
11:00 |  | 0 | 100 |  | 0 | 100 |  | 3.5983 | 100 |  | 189.8094 | 100 |  | 0 | 100 |  | 4.7119 | 100 |  | 0 | 100 |  | 0.4336 | 100 |  | 3.248 | 100 |  | 16.5671 | 100 |  | 6.4539 | 100 |  | 149.2164 | 100 |  | 1009.9711 | 100 |  | 49278.8477 | 100 |  | 960.4083 | 100 |  | 8.4975 | 100 |  | In Marcia [30]
11:30 |  | 0 | 100 |  | 0 | 100 |  | 3.536 | 100 |  | 185.3551 | 100 |  | 0 | 100 |  | 6.7423 | 100 |  | 0 | 100 |  | 0.25365 | 100 |  | 3.7017 | 78.3333 |  | 16.6544 | 100 |  | 6.6049 | 100 |  | 149.3416 | 100 |  | 1009.7856 | 100 |  | 48401.168 | 100 |  | 936.0167 | 100 |  | 8.3881 | 100 |  | In Marcia [30]
12:00 |  | 0 | 100 |  | 0 | 100 |  | 3.7798 | 100 |  | 219.7687 | 100 |  | 0 | 100 |  | 3.5449 | 100 |  | 0 | 100 |  | 0.163 | 100 |  | 3.1565 | 100 |  | 16.3928 | 100 |  | 6.709 | 100 |  | 149.3114 | 100 |  | 1009.4969 | 100 |  | 49940.6172 | 100 |  | 977.0306 | 100 |  | 7.6985 | 100 |  | In Marcia [30]
12:30 |  | 0 | 100 |  | 0 | 100 |  | 3.1786 | 100 |  | 141.9602 | 100 |  | 0 | 100 |  | 14.0537 | 100 |  | 0 | 100 |  | 0.5225 | 100 |  | 3.6056 | 100 |  | 16.8935 | 100 |  | 6.3247 | 100 |  | 150.591 | 100 |  | 1009.0125 | 100 |  | 52078.7812 | 100 |  | 948.8528 | 100 |  | 8.8245 | 100 |  | In Marcia [30]
13:00 |  | 0 | 100 |  | 1.967 | 100 |  | 3.517 | 100 |  | 206.6398 | 100 |  | 0 | 100 |  | 6.2507 | 100 |  | 0 | 100 |  | 0.36183 | 100 |  | 3.4194 | 100 |  | 16.6263 | 100 |  | 6.4261 | 100 |  | 151.7806 | 100 |  | 1008.6765 | 100 |  | 52094.0664 | 100 |  | 963.0278 | 100 |  | 7.9799 | 100 |  | In Marcia [30]
13:30 |  | 0 | 100 |  | 0 | 100 |  | 3.3049 | 100 |  | 180.3437 | 100 |  | 0 | 100 |  | 6.7561 | 100 |  | 0 | 100 |  | 0.36632 | 100 |  | 3.6037 | 100 |  | 16.8209 | 100 |  | 6.1953 | 100 |  | 151.9371 | 100 |  | 1008.4338 | 100 |  | 51628.9922 | 100 |  | 963.0056 | 100 |  | 8.539 | 100 |  | In Marcia [30]
14:00 |  | 0 | 100 |  | 0 | 100 |  | 3.2106 | 100 |  | 160.0218 | 100 |  | 0 | 100 |  | 9.7101 | 100 |  | 0 | 100 |  | 0.27545 | 100 |  | 3.6063 | 100 |  | 16.8484 | 100 |  | 6.2379 | 100 |  | 151.7368 | 100 |  | 1008.4432 | 100 |  | 51760.7852 | 100 |  | 951.1611 | 100 |  | 8.5129 | 100 |  | In Marcia [30]
14:30 |  | 0 | 100 |  | 26.0523 | 100 |  | 3.1805 | 100 |  | 175.4474 | 100 |  | 0 | 100 |  | 7.334 | 100 |  | 0 | 100 |  | 0.36663 | 100 |  | 3.6264 | 100 |  | 16.8711 | 100 |  | 6.1876 | 100 |  | 151.9715 | 100 |  | 1008.4304 | 100 |  | 51631.1562 | 100 |  | 959.55 | 100 |  | 8.4562 | 100 |  | In Marcia [30]
15:00 |  | 0 | 100 |  | 8.1736 | 100 |  | 2.9293 | 100 |  | 146.3714 | 100 |  | 0 | 100 |  | 13.6985 | 100 |  | 0 | 100 |  | 1.1673 | 100 |  | 3.9501 | 100 |  | 17.0369 | 100 |  | 6.1067 | 100 |  | 151.5322 | 100 |  | 1008.5009 | 100 |  | 51535.7148 | 100 |  | 945.6166 | 100 |  | 8.8449 | 100 |  | In Marcia [30]
15:30 |  | 0 | 100 |  | 14.9467 | 100 |  | 3.3532 | 100 |  | 141.0803 | 100 |  | 0 | 100 |  | 13.827 | 100 |  | 0 | 100 |  | 0.31467 | 100 |  | 3.5373 | 78.6111 |  | 16.7719 | 100 |  | 6.4722 | 100 |  | 151.1555 | 100 |  | 1008.4744 | 100 |  | 49750.5547 | 100 |  | 940.0222 | 100 |  | 8.5026 | 100 |  | In Marcia [30]
16:00 |  | 0 | 100 |  | 1.5832 | 100 |  | 3.5151 | 100 |  | 161.2891 | 100 |  | 0 | 100 |  | 6.2444 | 100 |  | 0 | 100 |  | 0.17426 | 100 |  | 3.4214 | 100 |  | 16.6688 | 100 |  | 6.5866 | 100 |  | 150.2963 | 100 |  | 1008.5199 | 100 |  | 47818.8086 | 100 |  | 928.5778 | 100 |  | 8.383 | 100 |  | In Marcia [30]
16:30 |  | 0 | 100 |  | 0 | 100 |  | 3.3109 | 100 |  | 165.8283 | 100 |  | 0 | 100 |  | 6.4446 | 100 |  | 0 | 100 |  | 0.21679 | 100 |  | 3.5504 | 100 |  | 16.8288 | 100 |  | 6.4972 | 100 |  | 150.5115 | 100 |  | 1008.726 | 100 |  | 47754.8867 | 100 |  | 928.6694 | 100 |  | 8.5674 | 100 |  | In Marcia [30]
17:00 |  | 0 | 100 |  | 0 | 100 |  | 3.7096 | 100 |  | 183.1123 | 100 |  | 0 | 100 |  | 4.9046 | 100 |  | 0 | 100 |  | 0 | 100 |  | 3.2841 | 100 |  | 16.4779 | 100 |  | 6.8735 | 100 |  | 150.9174 | 100 |  | 1008.8578 | 100 |  | 48278.5977 | 100 |  | 942.3111 | 100 |  | 7.8351 | 100 |  | In Marcia [30]
17:30 |  | 0 | 100 |  | 0 | 100 |  | 3.9642 | 100 |  | 208.3381 | 100 |  | 0 | 100 |  | 3.0192 | 100 |  | 0 | 100 |  | 0 | 100 |  | 3.0685 | 100 |  | 16.2082 | 100 |  | 6.9639 | 100 |  | 151.4059 | 100 |  | 1008.8632 | 100 |  | 48692.4922 | 100 |  | 974.05 | 100 |  | 7.2582 | 100 |  | In Marcia [30]
18:00 |  | 0 | 100 |  | 12.719 | 100 |  | 3.8548 | 100 |  | 175.3523 | 100 |  | 0 | 100 |  | 3.235 | 100 |  | 0 | 100 |  | 0.16344 | 100 |  | 3.1218 | 100 |  | 16.3065 | 100 |  | 6.8348 | 100 |  | 151.8197 | 100 |  | 1008.8386 | 100 |  | 48155.5 | 100 |  | 982.4861 | 100 |  | 7.5833 | 100 |  | In Marcia [30]
18:30 |  | 0 | 100 |  | 0 | 100 |  | 3.3193 | 100 |  | 147.0849 | 100 |  | 0 | 100 |  | 5.8562 | 100 |  | 0 | 100 |  | 0.73313 | 100 |  | 3.7154 | 100 |  | 16.8669 | 100 |  | 9.3811 | 100 |  | 153.8968 | 100 |  | 1008.7943 | 100 |  | 49348.3047 | 100 |  | 958.6611 | 100 |  | 7.5936 | 100 |  | In Marcia [30]
19:00 |  | 0 | 100 |  | 6.5166 | 100 |  | 3.5692 | 100 |  | 133.4431 | 100 |  | 0 | 100 |  | 5.3405 | 100 |  | 0 | 100 |  | 0.77439 | 100 |  | 3.2449 | 100 |  | 16.5934 | 100 |  | 6.5144 | 100 |  | 151.5359 | 100 |  | 1008.8035 | 100 |  | 47566.3906 | 100 |  | 944.6111 | 100 |  | 8.4042 | 100 |  | In Marcia [30]
19:30 |  | 0 | 100 |  | 0 | 100 |  | 3.4191 | 100 |  | 118.1941 | 100 |  | 0 | 100 |  | 7.9163 | 100 |  | 0 | 100 |  | 0.69149 | 100 |  | 3.683 | 78.8889 |  | 16.7385 | 100 |  | 6.4611 | 100 |  | 148.0224 | 100 |  | 1008.6271 | 100 |  | 48065.3594 | 100 |  | 924.2111 | 100 |  | 8.657 | 100 |  | In Marcia [30]
20:00 |  | 0 | 85.5556 |  | 0 | 85.5556 |  | 3.6729 | 85.5556 |  | 153.2738 | 85.5556 |  | 0 | 85.5556 |  | 4.8159 | 85.5556 |  | 0 | 85.5556 |  | 0.53681 | 85.5556 |  | 3.1583 | 100 |  | 16.5246 | 85.5556 |  | 6.7401 | 85.5556 |  | 147.033 | 100 |  | 1008.5367 | 100 |  | 48463.4062 | 100 |  | 935.7389 | 100 |  | 7.9725 | 100 |  | In Marcia [30]
20:30 |  | 0.20349 | 80.2778 |  | 2.4618 | 80.2778 |  | 3.869 | 80.2778 |  | 173.2392 | 80.2778 |  | 0 | 80.2778 |  | 2.5051 | 80.2778 |  | 0 | 80.2778 |  | 0.29459 | 80.2778 |  | 2.9981 | 100 |  | 16.2576 | 80.2778 |  | 6.9136 | 80.2778 |  | 146.9875 | 100 |  | 1008.6447 | 100 |  | 48535.1523 | 100 |  | 953.3722 | 100 |  | 7.4831 | 100 |  | In Marcia [30]
21:00 |  | 1.3003 | 100 |  | 0 | 100 |  | 3.8595 | 100 |  | 184.4829 | 100 |  | 0 | 100 |  | 1.8864 | 100 |  | 0 | 100 |  | 0.19228 | 100 |  | 3.0022 | 100 |  | 16.2993 | 100 |  | 6.896 | 100 |  | 147.0022 | 100 |  | 1008.8212 | 100 |  | 48553.6016 | 100 |  | 962.3083 | 100 |  | 7.6125 | 100 |  | In Marcia [30]
21:30 |  | 1.3575 | 100 |  | 0 | 100 |  | 3.7166 | 100 |  | 166.0204 | 100 |  | 0 | 100 |  | 2.4391 | 100 |  | 0 | 100 |  | 0.21009 | 100 |  | 3.0671 | 100 |  | 16.429 | 100 |  | 6.727 | 100 |  | 146.784 | 100 |  | 1008.2511 | 100 |  | 48529.6758 | 100 |  | 946.6861 | 100 |  | 7.7996 | 100 |  | In Marcia [30]
22:00 |  | 2.2066 | 100 |  | 0 | 100 |  | 3.7473 | 100 |  | 182.6253 | 100 |  | 0 | 100 |  | 1.753 | 100 |  | 0 | 100 |  | 0.074157 | 100 |  | 3.0219 | 100 |  | 16.407 | 100 |  | 6.8003 | 100 |  | 146.6471 | 100 |  | 1007.6443 | 100 |  | 48637.668 | 100 |  | 952.2333 | 100 |  | 7.6943 | 100 |  | In Marcia [30]
22:30 |  | 1.815 | 100 |  | 15.5303 | 100 |  | 3.7708 | 100 |  | 169.7443 | 100 |  | 0 | 100 |  | 2.2743 | 100 |  | 0 | 100 |  | 1.1429 | 100 |  | 3.0671 | 100 |  | 16.3668 | 100 |  | 6.8123 | 100 |  | 146.631 | 100 |  | 1008.0148 | 100 |  | 48384.9648 | 100 |  | 946.0695 | 100 |  | 7.767 | 100 |  | In Marcia [30]
23:00 |  | 1.4779 | 100 |  | 45.7007 | 100 |  | 3.7491 | 100 |  | 175.1371 | 100 |  | 0 | 100 |  | 2.1293 | 100 |  | 0 | 100 |  | 3.3186 | 100 |  | 3.1068 | 100 |  | 16.3594 | 100 |  | 6.6819 | 100 |  | 146.7359 | 100 |  | 1008.1179 | 100 |  | 47955.0547 | 100 |  | 953.9111 | 100 |  | 7.9043 | 100 |  | In Marcia [30]
23:30 |  | 0.52811 | 100 |  | 0 | 100 |  | 3.5898 | 100 |  | 166.4883 | 100 |  | 0 | 100 |  | 2.2288 | 100 |  | 0 | 100 |  | 0.29695 | 100 |  | 3.0808 | 78.6111 |  | 16.567 | 100 |  | 6.4618 | 100 |  | 145.8801 | 100 |  | 1008.0723 | 100 |  | 47498.875 | 100 |  | 932.275 | 100 |  | 8.3527 | 100 |  | In Marcia [30]
24:00 |  | 0.55233 | 100 |  | 0 | 100 |  | 3.6351 | 100 |  | 173.5658 | 100 |  | 0 | 100 |  | 1.7451 | 100 |  | 0 | 100 |  | 0.25001 | 100 |  | 3.0625 | 100 |  | 16.5112 | 100 |  | 6.3613 | 100 |  | 145.4405 | 100 |  | 1008.0172 | 100 |  | 47710.1523 | 100 |  | 936.8222 | 100 |  | 8.2893 | 100 |  | In Marcia [30]
Limite 30 Min |  | 60 |  |  | 100 | [5 empty] | 400 |  |  | 200 | [5 empty] | 4 |  |  | 20 |  |  | 30
MIN |  | 0 |  |  | 0 |  |  | 2.8242 |  |  | 118.1941 |  |  | 0 |  |  | 1.7451 |  |  | 0 |  |  | 0 |  |  | 2.9981 |  |  | 16.2082 |  |  | 5.6053 |  |  | 142.4926 |  |  | 1007.6443 |  |  | 47498.875 |  |  | 916.3889 |  |  | 7.2582
MAX |  | 2.2066 |  |  | 45.7007 |  |  | 3.9642 |  |  | 219.7687 |  |  | 0 |  |  | 14.0537 |  |  | 0.67895 |  |  | 3.3186 |  |  | 3.9501 |  |  | 17.2522 |  |  | 9.3811 |  |  | 153.8968 |  |  | 1010.5291 |  |  | 52094.0664 |  |  | 982.4861 |  |  | 9.221
%Medie < Soglia |  | 100 | [8 empty] | 95.7169 |  |  | 100 | [5 empty] | 99.6276 |  |  | 99.8138 |  |  | 98.8827
Soglia 97% |  | 10 | [8 empty] | 200 |  |  | 50 | [5 empty] | 2 |  |  | 10 |  |  | 10
Media Giorno: |  | 0.19669 | 100 |  | 3.9569 | 100 |  | 3.4317 | 100 |  | 168.8298 | 100 |  | 0 | 100 |  | 5.2236 | 100 |  | 0.014145 | 100 |  | 0.53269 | 100 |  | 3.3186 | 100 |  | 16.7227 | 100 |  | 6.3921 | 100 |  | 147.5777 | 100 |  | 1009.0429 | 100 |  | 49278.7436 | 100 |  | 942.5291 | 100 |  | 8.4114 | 100 | (6) | 48
Limite Giorno |  | 10 |  |  | 50 | [5 empty] | 200 |  |  | 50 | [5 empty] | 1 |  |  | 10 |  |  | 10
Note:
| (1) | Assenza Registrazioni Medie | [7 empty] | Elaborazioni conformi Allegato VI, Parte V, D.Lgs. n. 152 del 03/04/2006 | [11 empty] | Elaborazioni DLgs 46/14: [Giorno Solare]
| (2) | Assenza Registrazioni I.D. | [7 empty] | Elaborazioni Conformi Titolo III Bis, Parte IV, D.Lgs. 152/06 del 03/04/2006 (D.Lgs. 46/14) | [12 empty] | 144 | Medie 10 Minuti Totali della Misura del CO.
| (3) | Assenza Registrazioni Note o Parametri | [7 empty] | Ossigeno di Riferimento: 11,00 %V. | [12 empty] | 140 | Medie 10 Minuti Valide della Misura del CO.
| (4) | Media Non Valida | [20 empty] | 0 | Medie 10 Minuti del CO superiori al valore di 150 mg/Nm3.
| (5) | Valore superiore al Limite o Soglia | [7 empty] | Report prodotto il 20/02/2022 01:06:15 | [12 empty] | 100,00% | Medie 10 Minuti del CO inferiori al valore di 150 mg/Nm3.
| (6) | Mezzore di Normale Funzionamento | [7 empty] | Reports ver. 3.50.66 - (C) 1995-2018 C.T. Sistemi srl

## Allarmi
Ecologia Oggi S.p.A. Gioia Tauro
Report Giornaliero Allarmi |  |  | Data: 19/02/2022
Inizio | Riconosc. | Fine | Allarme
00:36:35 | 00:37:03 | 00:36:55 | Linea 1: Anomalia Analizzatore FID
00:36:40 | 00:37:04 | 00:36:55 | Linea 1: Anomalia Analizzatore FTIR
01:10:10 | 01:14:06 | 01:10:40 | Linea 1: Anomalia Analizzatore FID
01:10:15 | 01:14:06 | 01:10:40 | Linea 1: Anomalia Analizzatore FTIR
02:54:27 | 02:55:45 | 02:55:32 | Linea 1: Anomalia Analizzatore FID
02:54:32 | 02:55:45 | 02:55:37 | Linea 1: Anomalia Analizzatore FTIR
03:03:20 | 03:03:20 | 03:09:41 | Linea 2: Calibrazione in Corso Polveri
03:30:05 | 03:30:05 | 03:30:10 | Linea 2: Super. Preallarme Semiorario Ossidi Azoto
03:30:05 | 03:30:05 | 03:30:14 | Linea 2: BLOCCO Preallarme Medie Semiorarie
03:58:21 | 03:58:21 | 04:04:43 | Linea 1: Calibrazione in Corso Polveri
04:30:05 | 04:30:05 | 04:30:30 | Linea 2: Super. Preallarme Semiorario Ossidi Azoto
04:30:07 | 04:30:07 | 04:30:54 | Linea 2: BLOCCO Preallarme Medie Semiorarie
04:31:50 | 04:31:50 | 04:33:00 | Linea 2: Super. Preallarme Semiorario Ossidi Azoto
04:31:51 | 04:31:51 | 04:33:03 | Linea 2: BLOCCO Preallarme Medie Semiorarie
07:04:30 | 07:04:30 | 07:10:53 | Linea 2: Calibrazione in Corso Polveri
07:53:39 | 09:43:42 | 08:03:59 | Linea 1: Manutenzione Analizzatore O2
07:53:39 | 07:53:39 | 08:04:04 | Linea 1: Manutenzione Analizzatore FTIR
07:53:39 | 07:53:39 | 08:03:59 | Linea 1: Manutenzione Analizzatore FID
07:53:41 | 07:53:41 | 07:53:45 | Linea 1: Analizzatore in ZERO GAS PROBE
07:53:45 | 07:53:45 | 08:00:06 | Linea 1: Analizzatore in ZERO GAS LOCAL
07:56:09 | 07:56:09 | 08:06:19 | Linea 2: Manutenzione Analizzatore FID
07:56:09 | 07:56:09 | 08:06:19 | Linea 2: Manutenzione Analizzatore O2
07:56:09 | 07:56:09 | 08:06:24 | Linea 2: Manutenzione Analizzatore FTIR
07:56:10 | 07:56:10 | 07:56:16 | Linea 2: Analizzatore in ZERO GAS PROBE
07:56:16 | 07:56:16 | 08:02:46 | Linea 2: Analizzatore in ZERO GAS LOCAL
07:58:28 | 07:58:28 | 08:04:49 | Linea 1: Calibrazione in Corso Polveri
08:00:00 | 09:43:44 | 08:00:00 | Linea 1: Media 10 Minuti H2O INVALIDA - INDICE DISP. [ 36.7]
08:00:00 | 09:43:46 | 08:00:00 | Linea 1: Media 10 Minuti O2 INVALIDA - INDICE DISP. [ 36.7]
08:00:00 | 09:43:42 | 08:00:00 | Linea 1: Media 10 Minuti CO INVALIDA - INDICE DISP. [ 36.7]
08:00:00 | 09:43:51 | 08:00:00 | Linea 2: Media 10 Minuti H2O INVALIDA - INDICE DISP. [ 60.8]
08:00:00 | 09:43:52 | 08:00:00 | Linea 2: Media 10 Minuti O2 INVALIDA - INDICE DISP. [ 60.8]
08:00:00 | 09:43:50 | 08:00:00 | Linea 2: Media 10 Minuti CO INVALIDA - INDICE DISP. [ 60.8]
08:10:00 | 09:43:45 | 08:10:00 | Linea 1: Media 10 Minuti H2O INVALIDA - INDICE DISP. [ 60.0]
08:10:00 | 09:43:48 | 08:10:00 | Linea 1: Media 10 Minuti O2 INVALIDA - INDICE DISP. [ 60.8]
08:10:00 | 09:43:44 | 08:10:00 | Linea 1: Media 10 Minuti CO INVALIDA - INDICE DISP. [ 60.0]
08:10:00 | 09:43:50 | 08:10:00 | Linea 2: Media 10 Minuti H2O INVALIDA - INDICE DISP. [ 36.7]
08:10:00 | 09:43:51 | 08:10:00 | Linea 2: Media 10 Minuti O2 INVALIDA - INDICE DISP. [ 37.5]
08:10:00 | 09:43:49 | 08:10:00 | Linea 2: Media 10 Minuti CO INVALIDA - INDICE DISP. [ 36.7]
09:00:05 | 09:00:05 | 09:32:55 | Linea 2: Super. Preallarme Semiorario Ossidi Azoto
09:00:06 | 09:00:06 | 09:42:35 | Linea 2: BLOCCO Preallarme Medie Semiorarie
10:30:05 | 10:30:05 | 10:52:00 | Linea 2: Super. Preallarme Semiorario Ossidi Azoto
10:30:07 | 10:30:07 | 10:56:45 | Linea 2: BLOCCO Preallarme Medie Semiorarie
11:05:45 | 11:05:45 | 11:12:12 | Linea 2: Calibrazione in Corso Polveri
11:35:15 | 11:35:15 | 12:00:05 | Linea 2: Super. Preallarme Semiorario Ossidi Azoto
11:35:15 | 11:35:15 | 11:50:20 | Linea 2: BLOCCO Preallarme Medie Semiorarie
11:50:21 | 11:50:21 | 14:22:10 | Linea 2: BLOCCO Preallarme Medie Semiorarie
11:58:39 | 11:58:39 | 12:05:00 | Linea 1: Calibrazione in Corso Polveri
12:00:00 | 12:00:00 | 15:30:00 | Linea 2: Super. Preallarme Giorno Ossidi Azoto
12:00:02 | 12:00:02 | 15:30:44 | Linea 2: BLOCCO Preallarme Medie Giorno
12:01:40 | 12:01:40 | 12:08:45 | Linea 2: Super. Preallarme Semiorario Ossidi Azoto
12:44:48 | 12:44:48 | 14:01:36 | Linea 1: Impianto in Marcia
12:48:05 | 12:48:05 | 13:05:00 | Linea 2: Super. Preallarme Semiorario Ossidi Azoto
14:00:56 | 14:27:10 | 14:01:56 | Linea 1: Anomalia Analizzatore FID
14:01:01 | 14:27:11 | 14:01:56 | Linea 1: Anomalia Analizzatore FTIR
14:01:35 | 14:27:11 | 14:16:13 | Linea 1: Forno In Rampa
14:01:35 | 14:27:12 | 14:16:13 | Linea 1: Forno Spento
14:02:05 | 14:02:05 | 14:02:20 | Linea 1: Super. Preallarme Semiorario Ossido Carbonio
14:02:07 | 14:02:07 | 14:26:47 | Linea 1: BLOCCO Preallarme Medie Semiorarie
14:16:19 | 14:16:19 | 15:53:13 | Linea 1: Impianto in Marcia
15:07:03 | 15:07:03 | 15:13:25 | Linea 2: Calibrazione in Corso Polveri
15:30:05 | 15:30:05 | 15:34:05 | Linea 2: Super. Preallarme Semiorario Ossidi Azoto
15:30:06 | 15:30:06 | 15:36:19 | Linea 2: BLOCCO Preallarme Medie Semiorarie
15:52:57 | 16:21:13 | 15:54:30 | Linea 1: Forno In Rampa
15:53:11 | 16:21:13 | 15:54:18 | Linea 1: Forno Spento
15:54:18 | 15:54:18 | 16:13:35 | Linea 1: Impianto in Marcia
15:58:55 | 15:58:55 | 16:05:15 | Linea 1: Calibrazione in Corso Polveri
16:13:19 | 16:21:14 | 16:16:26 | Linea 1: Forno In Rampa
16:13:33 | 16:21:13 | 16:16:26 | Linea 1: Forno Spento
16:16:27 | 16:16:27 | 17:12:29 | Linea 1: Impianto in Marcia
16:30:00 | 16:30:00 | 00:30:00 | Linea 1: Super. Preallarme Giorno Polveri
16:30:00 | 16:30:00 | 00:21:44 | Linea 1: BLOCCO Preallarme Medie Giorno
16:30:05 | 16:30:05 | 16:30:25 | Linea 1: Super. Preallarme Semiorario Polveri
16:30:06 | 16:30:06 | 16:41:20 | Linea 1: BLOCCO Preallarme Medie Semiorarie
17:00:05 | 17:00:05 | 17:15:45 | Linea 1: Super. Preallarme Semiorario Ossido Carbonio
17:00:05 | 17:00:05 | 17:16:29 | Linea 1: BLOCCO Preallarme Medie Semiorarie
17:01:35 | 17:01:35 | 17:31:10 | Linea 2: Super. Preallarme Semiorario Ossidi Azoto
17:01:36 | 17:01:36 | 17:36:49 | Linea 2: BLOCCO Preallarme Medie Semiorarie
17:12:23 | 17:19:57 | 17:13:36 | Linea 1: Forno In Rampa
17:12:23 | 17:19:58 | 17:13:36 | Linea 1: Forno Spento
17:13:36 | 17:13:36 |  | Linea 1: Impianto in Marcia
17:30:00 | 17:30:00 | 19:00:01 | Linea 2: Super. Preallarme Giorno Ossidi Azoto
17:30:01 | 17:30:01 | 19:02:11 | Linea 2: BLOCCO Preallarme Medie Giorno
17:30:05 | 17:30:05 | 17:31:45 | Linea 1: Super. Preallarme Semiorario Ossido Carbonio
17:30:05 | 17:30:05 | 17:33:23 | Linea 1: BLOCCO Preallarme Medie Semiorarie
17:31:45 | 17:31:45 | 17:34:20 | Linea 2: Super. Preallarme Semiorario Ossidi Azoto
19:08:20 | 19:08:20 | 19:14:44 | Linea 2: Calibrazione in Corso Polveri
19:53:29 |  | 20:03:49 | Linea 1: Manutenzione Analizzatore O2
19:53:29 | 19:53:29 | 20:03:54 | Linea 1: Manutenzione Analizzatore FTIR
19:53:29 | 19:53:29 | 20:03:49 | Linea 1: Manutenzione Analizzatore FID
19:53:33 | 19:53:33 | 19:53:37 | Linea 1: Analizzatore in ZERO GAS PROBE
19:53:37 | 19:53:37 | 19:59:54 | Linea 1: Analizzatore in ZERO GAS LOCAL
19:55:39 | 19:55:39 | 20:05:54 | Linea 2: Manutenzione Analizzatore FID
19:55:39 | 19:55:39 | 20:05:54 | Linea 2: Manutenzione Analizzatore O2
19:55:39 | 19:55:39 | 20:05:54 | Linea 2: Manutenzione Analizzatore FTIR
19:55:42 | 19:55:42 | 19:55:44 | Linea 2: Analizzatore in ZERO GAS PROBE
19:55:44 | 19:55:44 | 20:02:26 | Linea 2: Analizzatore in ZERO GAS LOCAL
19:59:08 | 19:59:08 | 20:05:33 | Linea 1: Calibrazione in Corso Polveri
20:00:00 | 20:18:36 | 20:00:00 | Linea 1: Media 10 Minuti H2O INVALIDA - INDICE DISP. [ 34.2]
20:00:00 | 20:18:37 | 20:00:00 | Linea 1: Media 10 Minuti O2 INVALIDA - INDICE DISP. [ 34.2]
20:00:00 | 20:18:35 | 20:00:00 | Linea 1: Media 10 Minuti CO INVALIDA - INDICE DISP. [ 34.2]
20:00:00 | 20:18:44 | 20:00:00 | Linea 2: Media 10 Minuti H2O INVALIDA - INDICE DISP. [ 56.7]
20:00:00 | 20:18:43 | 20:00:00 | Linea 2: Media 10 Minuti O2 INVALIDA - INDICE DISP. [ 56.7]
20:00:00 | 20:18:43 | 20:00:00 | Linea 2: Media 10 Minuti CO INVALIDA - INDICE DISP. [ 56.7]
20:10:00 | 20:18:36 | 20:10:00 | Linea 1: Media 10 Minuti H2O INVALIDA - INDICE DISP. [ 61.7]
20:10:00 | 20:18:37 | 20:10:00 | Linea 1: Media 10 Minuti O2 INVALIDA - INDICE DISP. [ 62.5]
20:10:00 | 20:18:35 | 20:10:00 | Linea 1: Media 10 Minuti CO INVALIDA - INDICE DISP. [ 61.7]
20:10:00 | 20:18:43 | 20:10:00 | Linea 2: Media 10 Minuti H2O INVALIDA - INDICE DISP. [ 40.8]
20:10:00 | 20:18:43 | 20:10:00 | Linea 2: Media 10 Minuti O2 INVALIDA - INDICE DISP. [ 40.8]
20:10:00 | 20:18:42 | 20:10:00 | Linea 2: Media 10 Minuti CO INVALIDA - INDICE DISP. [ 40.8]
21:03:35 | 21:03:35 | 21:04:40 | Linea 1: Super. Preallarme Semiorario Ossido Carbonio
21:03:36 | 21:03:36 | 21:06:00 | Linea 1: BLOCCO Preallarme Medie Semiorarie
23:09:36 | 23:09:36 | 23:16:01 | Linea 2: Calibrazione in Corso Polveri
23:59:18 | 23:59:18 | 00:05:41 | Linea 1: Calibrazione in Corso Polveri
Reports ver. 3.50.66 - (C) 1995-2018 C.T. Sistemi srl