## Linea 1
Ecologia Oggi S.p.A. Gioia Tauro - Data: 22/02/2022
Report Medie 30 Minuti - Linea 1
|  | Ac. Cloridrico |  |  | Ossido Carbonio |  |  | An. Carbonica |  |  | Ossidi Azoto |  |  | Ossidi Zolfo |  |  | Ammoniaca |  |  | Ac. Fluoridrico |  |  | Carb. Org. Totale |  |  | Polveri |  |  | Ossigeno |  |  | Umidità Fumi |  |  | Temp. Fumi |  |  | Press. Fumi |  |  | Portata Fumi |  |  | T° Post Comb. |  |  | O2 Post. Comb. |  |  | Impianto
Ore | Note | mg/Nm3 | ID % | Note | mg/Nm3 | ID % | Note | %V | ID % | Note | mg/Nm3 | ID % | Note | mg/Nm3 | ID % | Note | mg/Nm3 | ID % | Note | mg/Nm3 | ID % | Note | mg/Nm3 | ID % | Note | mg/Nm3 | ID % | Note | %V | ID % | Note | %V | ID % | Note | °C | ID % | Note | mBar | ID % | Note | Nm3/h | ID % | Note | °C | ID % | Note | %V | ID % | Note | Stato
00:30 |  | 0 | 100 |  | 52.1929 | 100 |  | 5.8695 | 100 |  | 140.0488 | 100 |  | 0 | 100 |  | 5.5985 | 100 |  | 0 | 100 |  | 3.2148 | 100 |  | 1.9222 | 78.6111 |  | 14.1119 | 100 |  | 9.3766 | 100 |  | 158.1415 | 100 |  | 928.7398 | 100 |  | 47674.9062 | 100 |  | 868.6556 | 100 |  | 8.4557 | 100 |  | In Marcia [30]
01:00 |  | 0 | 100 |  | 31.0154 | 100 |  | 5.8119 | 100 |  | 138.4704 | 100 |  | 0 | 100 |  | 3.5224 | 100 |  | 0 | 100 |  | 0.54188 | 100 |  | 1.9471 | 100 |  | 14.1928 | 100 |  | 9.2307 | 100 |  | 156.1587 | 100 |  | 928.7063 | 100 |  | 48152.2148 | 100 |  | 870.5333 | 100 |  | 8.4624 | 100 |  | In Marcia [30]
01:30 |  | 0 | 100 |  | 38.1511 | 100 |  | 3.4387 | 100 |  | 138.95 | 100 |  | 0 | 100 |  | 1.8954 | 100 |  | 0 | 100 |  | 0.22729 | 100 |  | 2.103 | 100 |  | 14.9461 | 100 |  | 7.2862 | 100 |  | 151.4489 | 100 |  | 928.7161 | 100 |  | 42828.2656 | 100 |  | 898.5 | 100 |  | 9.9311 | 100 |  | In Marcia [30]
02:00 |  | 0 | 100 |  | 0 | 100 |  | 5.0763 | 100 |  | 107.8441 | 100 |  | 0 | 100 |  | 3.9992 | 100 |  | 0 | 100 |  | 0 | 100 |  | 1.7992 | 100 |  | 13.9427 | 100 |  | 8.8776 | 100 |  | 142.9787 | 100 |  | 928.7766 | 100 |  | 45618.7695 | 100 |  | 893.9417 | 100 |  | 8.2373 | 100 |  | In Marcia [30]
02:30 |  | 0 | 100 |  | 27.8769 | 100 |  | 5.4051 | 100 |  | 142.6345 | 100 |  | 0 | 100 |  | 10.2237 | 100 |  | 0 | 100 |  | 0 | 100 |  | 2.0109 | 100 |  | 14.6735 | 100 |  | 8.5523 | 100 |  | 144.687 | 100 |  | 928.8004 | 100 |  | 48724.5469 | 100 |  | 876.6528 | 100 |  | 9.2062 | 100 |  | In Marcia [30]
03:00 |  | 0 | 100 |  | 7.6911 | 100 |  | 5.9144 | 100 |  | 119.2809 | 100 |  | 0 | 100 |  | 10.036 | 100 |  | 0 | 100 |  | 0 | 100 |  | 1.8791 | 100 |  | 13.9903 | 100 |  | 9.0512 | 100 |  | 147.2046 | 100 |  | 928.7893 | 100 |  | 48965.3398 | 100 |  | 871.3389 | 100 |  | 8.3678 | 100 |  | In Marcia [30]
03:30 |  | 0 | 100 |  | 7.8176 | 100 |  | 6.3774 | 100 |  | 142.9778 | 100 |  | 0 | 100 |  | 5.1778 | 100 |  | 0 | 100 |  | 0 | 100 |  | 1.8105 | 100 |  | 13.6174 | 100 |  | 9.6879 | 100 |  | 150.1802 | 100 |  | 928.7916 | 100 |  | 48880.168 | 100 |  | 916.0139 | 100 |  | 7.5849 | 100 |  | In Marcia [30]
04:00 |  | 0 | 100 |  | 5.3437 | 100 |  | 6.1698 | 100 |  | 156.7565 | 100 |  | 0 | 100 |  | 3.7712 | 100 |  | 0 | 100 |  | 0 | 100 |  | 1.8485 | 100 |  | 13.8134 | 100 |  | 9.5259 | 100 |  | 152.8186 | 100 |  | 928.7714 | 100 |  | 50265.4102 | 100 |  | 912.7833 | 100 |  | 7.8922 | 100 |  | In Marcia [30]
04:30 |  | 0 | 100 |  | 62.0632 | 100 |  | 6.3955 | 100 |  | 189.7979 | 100 |  | 0 | 100 |  | 2.263 | 100 |  | 0 | 100 |  | 0.065552 | 100 |  | 1.9778 | 78.6111 |  | 13.5888 | 100 |  | 9.8677 | 100 |  | 156.0138 | 100 |  | 928.7797 | 100 |  | 50960.6562 | 100 |  | 931.1778 | 100 |  | 7.5131 | 100 |  | In Marcia [30]
05:00 |  | 0 | 100 |  | 20.2233 | 100 |  | 5.6489 | 100 |  | 131.6193 | 100 |  | 0 | 100 |  | 6.9065 | 100 |  | 0 | 100 |  | 0 | 100 |  | 1.9932 | 100 |  | 14.3257 | 100 |  | 8.9702 | 100 |  | 157.3428 | 100 |  | 928.7535 | 100 |  | 50650.4219 | 100 |  | 894.2167 | 100 |  | 8.6922 | 100 |  | In Marcia [30]
05:30 |  | 0 | 100 |  | 2.7837 | 100 |  | 5.5575 | 100 |  | 125.2231 | 100 |  | 0 | 100 |  | 7.8723 | 100 |  | 0 | 100 |  | 0 | 100 |  | 1.9954 | 100 |  | 14.4015 | 100 |  | 8.7863 | 100 |  | 157.9613 | 100 |  | 928.7617 | 100 |  | 50810.1055 | 100 |  | 882.5611 | 100 |  | 8.9211 | 100 |  | In Marcia [30]
06:00 |  | 0 | 100 |  | 15.016 | 100 |  | 5.5517 | 100 |  | 110.551 | 100 |  | 0 | 100 |  | 12.7926 | 100 |  | 0 | 100 |  | 0 | 100 |  | 2.1409 | 100 |  | 14.4524 | 100 |  | 11.0055 | 100 |  | 158.3559 | 100 |  | 928.746 | 100 |  | 51114.0781 | 100 |  | 877.7278 | 100 |  | 8.5954 | 100 |  | In Marcia [30]
06:30 |  | 0 | 100 |  | 3.487 | 100 |  | 5.9037 | 100 |  | 161.8883 | 100 |  | 0 | 100 |  | 5.7352 | 100 |  | 0 | 100 |  | 0 | 100 |  | 1.9496 | 100 |  | 14.0926 | 100 |  | 11.0247 | 100 |  | 157.7661 | 100 |  | 928.738 | 100 |  | 50519.3633 | 100 |  | 904.925 | 100 |  | 8.1275 | 100 |  | In Marcia [30]
07:00 |  | 0 | 100 |  | 8.4201 | 100 |  | 5.8205 | 100 |  | 159.7417 | 100 |  | 0 | 100 |  | 4.0775 | 100 |  | 0 | 100 |  | 0 | 100 |  | 2.0892 | 100 |  | 14.152 | 100 |  | 9.1583 | 100 |  | 153.1476 | 100 |  | 928.861 | 100 |  | 50903.7734 | 100 |  | 903.4667 | 100 |  | 8.4053 | 100 |  | In Marcia [30]
07:30 |  | 0 | 100 |  | 30.9316 | 100 |  | 5.6317 | 100 |  | 116.2323 | 100 |  | 0 | 100 |  | 8.9667 | 100 |  | 0 | 100 |  | 0 | 100 |  | 1.9454 | 100 |  | 14.3097 | 100 |  | 8.9094 | 100 |  | 151.3942 | 100 |  | 928.8934 | 100 |  | 49491.3008 | 100 |  | 886.1028 | 100 |  | 8.7633 | 100 |  | In Marcia [30]
08:00 |  | 0 | 77.5 |  | 26.8493 | 77.5 |  | 6.0479 | 77.5 |  | 151.8064 | 77.5 |  | 0 | 77.5 |  | 6.4242 | 77.5 |  | 0 | 77.5 |  | 0 | 77.5 |  | 1.8615 | 100 |  | 13.9169 | 77.5 |  | 9.5123 | 77.5 |  | 150.2688 | 100 |  | 928.8839 | 100 |  | 47836.5898 | 100 |  | 902.5778 | 100 |  | 7.8688 | 100 |  | In Marcia [30]
08:30 |  | 0 | 87.7778 |  | 32.7858 | 87.7778 |  | 6.2533 | 87.7778 |  | 152.0329 | 87.7778 |  | 0 | 87.7778 |  | 4.3623 | 87.7778 |  | 0 | 87.7778 |  | 0 | 87.7778 |  | 1.9444 | 78.8889 |  | 13.6106 | 87.7778 |  | 9.9906 | 87.7778 |  | 150.237 | 100 |  | 928.9337 | 100 |  | 47485.6914 | 100 |  | 914.4667 | 100 |  | 7.8358 | 100 |  | In Marcia [30]
09:00 |  | 0 | 100 |  | 23.7274 | 100 |  | 6.1699 | 100 |  | 147.9544 | 100 |  | 0 | 100 |  | 3.8787 | 100 |  | 0 | 100 |  | 0 | 100 |  | 1.8307 | 100 |  | 13.7785 | 100 |  | 9.8009 | 100 |  | 150.2441 | 100 |  | 928.95 | 100 |  | 47371.9492 | 100 |  | 906.2278 | 100 |  | 7.8349 | 100 |  | In Marcia [30]
09:30 |  | 0 | 100 |  | 60.1996 | 100 |  | 6.2163 | 100 |  | 147.5741 | 100 |  | 0 | 100 |  | 4.3639 | 100 |  | 0 | 100 |  | 1.6101 | 100 |  | 1.7867 | 100 |  | 13.6913 | 100 |  | 9.952 | 100 |  | 149.9471 | 100 |  | 928.943 | 100 |  | 47330.8984 | 100 |  | 910.7889 | 100 |  | 7.8997 | 100 |  | In Marcia [30]
10:00 |  | 0 | 100 |  | 71.3851 | 100 |  | 6.0926 | 100 |  | 150.9673 | 100 |  | 0 | 100 |  | 4.9231 | 100 |  | 0 | 100 |  | 3.156 | 100 |  | 1.8486 | 100 |  | 13.8677 | 100 |  | 9.5546 | 100 |  | 149.9099 | 100 |  | 929.0114 | 100 |  | 47265.9961 | 100 |  | 906.3 | 100 |  | 8.145 | 100 |  | In Marcia [30]
10:30 |  | 0 | 100 |  | 25.857 | 100 |  | 4.8374 | 100 |  | 163.2471 | 100 |  | 0 | 100 |  | 8.5311 | 100 |  | 0 | 100 |  | 0.083942 | 100 |  | 2.0473 | 100 |  | 14.7237 | 100 |  | 8.4427 | 100 |  | 150.1864 | 100 |  | 929.0551 | 100 |  | 46965.5625 | 100 |  | 880.4139 | 100 |  | 9.6945 | 100 |  | In Marcia [30]
11:00 |  | 0 | 100 |  | 50.2593 | 100 |  | 4.0051 | 100 |  | 155.7088 | 100 |  | 0 | 100 |  | 4.237 | 100 |  | 0 | 100 |  | 0.29965 | 100 |  | 1.9704 | 100 |  | 14.6018 | 100 |  | 7.9638 | 100 |  | 144.2947 | 100 |  | 929.0626 | 100 |  | 45004.0859 | 100 |  | 892.75 | 100 |  | 9.0857 | 100 |  | In Marcia [30]
11:30 |  | 0 | 100 |  | 6.2401 | 100 |  | 6.2955 | 100 |  | 159.502 | 100 |  | 0 | 100 |  | 4.3338 | 100 |  | 0 | 100 |  | 0 | 100 |  | 1.7764 | 100 |  | 13.6497 | 100 |  | 9.6443 | 100 |  | 145.5987 | 100 |  | 929.0474 | 100 |  | 48851.8984 | 100 |  | 902.2972 | 100 |  | 7.8934 | 100 |  | In Marcia [30]
12:00 |  | 0 | 100 |  | 21.5694 | 100 |  | 5.9828 | 100 |  | 157.5607 | 100 |  | 0 | 100 |  | 5.1424 | 100 |  | 0 | 100 |  | 0 | 100 |  | 1.8521 | 100 |  | 14.0131 | 100 |  | 9.2307 | 100 |  | 148.8645 | 100 |  | 929.0312 | 100 |  | 48507.9219 | 100 |  | 896.3861 | 100 |  | 8.4608 | 100 |  | In Marcia [30]
12:30 |  | 0 | 100 |  | 10.1602 | 100 |  | 5.905 | 100 |  | 166.5948 | 100 |  | 0 | 100 |  | 11.3619 | 100 |  | 0 | 100 |  | 0 | 100 |  | 2.05 | 78.8889 |  | 14.0707 | 100 |  | 9.2181 | 100 |  | 151.7009 | 100 |  | 929.0453 | 100 |  | 46916.3555 | 100 |  | 860.4722 | 100 |  | 8.5074 | 100 |  | In Marcia [30]
13:00 |  | 0 | 100 |  | 3.8875 | 100 |  | 6.238 | 100 |  | 144.8704 | 100 |  | 0 | 100 |  | 5.433 | 100 |  | 0 | 100 |  | 0 | 100 |  | 1.8352 | 100 |  | 13.7449 | 100 |  | 9.4927 | 100 |  | 154.3822 | 100 |  | 929.0415 | 100 |  | 47368.5547 | 100 |  | 884.9639 | 100 |  | 8.0371 | 100 |  | In Marcia [30]
13:30 |  | 0 | 100 |  | 10.5376 | 100 |  | 6.0443 | 100 |  | 156.7856 | 100 |  | 0 | 100 |  | 5.3164 | 100 |  | 0 | 100 |  | 0 | 100 |  | 1.8693 | 100 |  | 13.9279 | 100 |  | 9.2229 | 100 |  | 154.3176 | 100 |  | 929.0836 | 100 |  | 47676.9492 | 100 |  | 892.3722 | 100 |  | 8.3297 | 100 |  | In Marcia [30]
14:00 |  | 0 | 100 |  | 7.4876 | 100 |  | 6.1208 | 100 |  | 157.7469 | 100 |  | 0 | 100 |  | 7.2157 | 100 |  | 0 | 100 |  | 0 | 100 |  | 1.836 | 100 |  | 13.8668 | 100 |  | 9.2936 | 100 |  | 154.3358 | 100 |  | 929.0734 | 100 |  | 47827.2656 | 100 |  | 892.9056 | 100 |  | 8.2056 | 100 |  | In Marcia [30]
14:30 |  | 0 | 100 |  | 3.8304 | 100 |  | 6.2945 | 100 |  | 149.8392 | 100 |  | 0 | 100 |  | 7.0512 | 100 |  | 0 | 100 |  | 0 | 100 |  | 1.8117 | 100 |  | 13.706 | 100 |  | 9.4278 | 100 |  | 154.5737 | 100 |  | 929.0844 | 100 |  | 47644.168 | 100 |  | 901.6861 | 100 |  | 7.9049 | 100 |  | In Marcia [30]
15:00 |  | 0 | 100 |  | 10.34 | 100 |  | 6.322 | 100 |  | 148.359 | 100 |  | 0 | 100 |  | 5.8738 | 100 |  | 0 | 100 |  | 0 | 100 |  | 1.8137 | 100 |  | 13.693 | 100 |  | 9.4991 | 100 |  | 155.7516 | 100 |  | 929.065 | 100 |  | 47771.25 | 100 |  | 906.6111 | 100 |  | 7.9253 | 100 |  | In Marcia [30]
15:30 |  | 0 | 100 |  | 0.77788 | 100 |  | 6.1172 | 100 |  | 153.7081 | 100 |  | 0 | 100 |  | 4.6287 | 100 |  | 0 | 100 |  | 0 | 100 |  | 1.8671 | 100 |  | 13.8957 | 100 |  | 9.3513 | 100 |  | 156.5598 | 100 |  | 929.082 | 100 |  | 47683.3242 | 100 |  | 889.3389 | 100 |  | 8.3651 | 100 |  | In Marcia [30]
16:00 |  | 0 | 100 |  | 16.7393 | 100 |  | 6.14 | 100 |  | 159.5217 | 100 |  | 0 | 100 |  | 4.5633 | 100 |  | 0 | 100 |  | 0 | 100 |  | 1.8614 | 100 |  | 13.8406 | 100 |  | 9.3084 | 100 |  | 157.1708 | 100 |  | 929.1099 | 100 |  | 47702.8984 | 100 |  | 881.9167 | 100 |  | 8.1936 | 100 |  | In Marcia [30]
16:30 |  | 0 | 100 |  | 7.5425 | 100 |  | 6.4558 | 100 |  | 160.4138 | 100 |  | 0 | 100 |  | 2.9407 | 100 |  | 0 | 100 |  | 0 | 100 |  | 2.0202 | 78.6111 |  | 13.54 | 100 |  | 9.6977 | 100 |  | 158.2564 | 100 |  | 929.1663 | 100 |  | 47617.1367 | 100 |  | 905.425 | 100 |  | 7.8522 | 100 |  | In Marcia [30]
17:00 |  | 0 | 100 |  | 12.9148 | 100 |  | 6.3229 | 100 |  | 166.654 | 100 |  | 0 | 100 |  | 2.6659 | 100 |  | 0 | 100 |  | 0 | 100 |  | 1.8315 | 100 |  | 13.7131 | 100 |  | 9.363 | 100 |  | 158.6427 | 100 |  | 929.1989 | 100 |  | 47640.3828 | 100 |  | 898.0778 | 100 |  | 8.0103 | 100 |  | In Marcia [30]
17:30 |  | 0 | 100 |  | 4.9933 | 100 |  | 6.0673 | 100 |  | 156.6432 | 100 |  | 0 | 100 |  | 3.4346 | 100 |  | 0 | 100 |  | 0 | 100 |  | 1.868 | 100 |  | 13.9349 | 100 |  | 9.0019 | 100 |  | 158.7056 | 100 |  | 929.2516 | 100 |  | 47490.1172 | 100 |  | 883.5555 | 100 |  | 8.5926 | 100 |  | In Marcia [30]
18:00 |  | 0.048152 | 100 |  | 69.2807 | 100 |  | 5.0881 | 100 |  | 142.6643 | 100 |  | 0.025738 | 100 |  | 31.122 | 100 |  | 0 | 100 |  | 2.9179 | 100 |  | 2.1062 | 100 |  | 14.7273 | 100 |  | 8.1819 | 100 |  | 157.8622 | 100 |  | 929.3022 | 100 |  | 46005.4766 | 100 |  | 847.1278 | 100 |  | 9.8406 | 100 |  | Marcia Senza Rifiuto [31]
18:30 |  | 0 | 100 |  | 10.0591 | 100 |  | 6.2471 | 100 |  | 115.2301 | 100 |  | 0 | 100 |  | 21.2837 | 100 |  | 0 | 100 |  | 0 | 100 |  | 1.8133 | 100 |  | 13.7181 | 100 |  | 9.1494 | 100 |  | 156.5184 | 100 |  | 929.3071 | 100 |  | 45480.6367 | 100 |  | 885.2056 | 100 |  | 8.2495 | 100 |  | In Marcia [30]
19:00 |  | 0 | 100 |  | 7.9826 | 100 |  | 6.2778 | 100 |  | 156.6468 | 100 |  | 0 | 100 |  | 5.2577 | 100 |  | 0 | 100 |  | 0 | 100 |  | 1.8362 | 100 |  | 13.7241 | 100 |  | 9.2444 | 100 |  | 156.289 | 100 |  | 929.3061 | 100 |  | 45749.2109 | 100 |  | 889.7528 | 100 |  | 8.1298 | 100 |  | In Marcia [30]
19:30 |  | 0 | 100 |  | 14.4165 | 100 |  | 6.2653 | 100 |  | 149.4226 | 100 |  | 0 | 100 |  | 3.8205 | 100 |  | 0 | 100 |  | 0 | 100 |  | 1.8281 | 100 |  | 13.774 | 100 |  | 9.5655 | 100 |  | 156.1775 | 100 |  | 929.3173 | 100 |  | 45934.6289 | 100 |  | 894.4278 | 100 |  | 8.0282 | 100 |  | In Marcia [30]
20:00 |  | 0 | 79.4444 |  | 9.7435 | 79.4444 |  | 6.0281 | 79.4444 |  | 148.6965 | 79.4444 |  | 0 | 79.4444 |  | 5.1315 | 79.4444 |  | 0 | 79.4444 |  | 0 | 79.4444 |  | 2.1118 | 100 |  | 14.2087 | 79.4444 |  | 14.1971 | 79.4444 |  | 156.426 | 100 |  | 929.2911 | 100 |  | 45283.5195 | 100 |  | 892.7695 | 100 |  | 8.0689 | 100 |  | In Marcia [30]
20:30 |  | 0 | 86.3889 |  | 13.3848 | 86.3889 |  | 6.0701 | 86.3889 |  | 140.8267 | 86.3889 |  | 0 | 86.3889 |  | 7.7426 | 86.3889 |  | 0 | 86.3889 |  | 0 | 86.3889 |  | 1.989 | 78.6111 |  | 13.7538 | 86.3889 |  | 9.218 | 86.3889 |  | 154.3206 | 100 |  | 929.3111 | 100 |  | 45488.6836 | 100 |  | 883.6389 | 100 |  | 8.476 | 100 |  | In Marcia [30]
21:00 |  | 0 | 100 |  | 6.2617 | 100 |  | 5.8051 | 100 |  | 140.9355 | 100 |  | 0 | 100 |  | 5.1145 | 100 |  | 0 | 100 |  | 0 | 100 |  | 1.8667 | 100 |  | 14.044 | 100 |  | 8.997 | 100 |  | 152.1773 | 100 |  | 929.3013 | 100 |  | 45634.4922 | 100 |  | 864.5583 | 100 |  | 8.7732 | 100 |  | In Marcia [30]
21:30 |  | 0 | 100 |  | 22.9548 | 100 |  | 6.1952 | 100 |  | 151.9424 | 100 |  | 0 | 100 |  | 3.8144 | 100 |  | 0 | 100 |  | 0 | 100 |  | 1.8139 | 100 |  | 13.7088 | 100 |  | 9.5882 | 100 |  | 151.7455 | 100 |  | 929.3041 | 100 |  | 45716.0234 | 100 |  | 878.6222 | 100 |  | 8.1027 | 100 |  | In Marcia [30]
22:00 |  | 0 | 100 |  | 11.0719 | 100 |  | 6.0906 | 100 |  | 146.0531 | 100 |  | 0 | 100 |  | 3.4472 | 100 |  | 0 | 100 |  | 0 | 100 |  | 1.8247 | 100 |  | 13.8375 | 100 |  | 9.4127 | 100 |  | 152.0562 | 100 |  | 929.3242 | 100 |  | 45612.3398 | 100 |  | 879.2528 | 100 |  | 8.3362 | 100 |  | In Marcia [30]
22:30 |  | 0 | 100 |  | 16.4071 | 100 |  | 6.1732 | 100 |  | 145.9895 | 100 |  | 0 | 100 |  | 3.1897 | 100 |  | 0 | 100 |  | 0 | 100 |  | 1.8303 | 100 |  | 13.7717 | 100 |  | 9.583 | 100 |  | 151.9802 | 100 |  | 929.3448 | 100 |  | 45621.7227 | 100 |  | 883.7305 | 100 |  | 8.2059 | 100 |  | In Marcia [30]
23:00 |  | 0 | 100 |  | 4.0363 | 100 |  | 6.0038 | 100 |  | 146.8687 | 100 |  | 0 | 100 |  | 3.4044 | 100 |  | 0 | 100 |  | 0 | 100 |  | 1.859 | 100 |  | 13.987 | 100 |  | 9.2216 | 100 |  | 151.9708 | 100 |  | 929.3019 | 100 |  | 45566.3594 | 100 |  | 870.6083 | 100 |  | 8.5936 | 100 |  | In Marcia [30]
23:30 |  | 0 | 100 |  | 46.0728 | 100 |  | 6.0053 | 100 |  | 144.0379 | 100 |  | 0 | 100 |  | 3.5775 | 100 |  | 0 | 100 |  | 2.2316 | 100 |  | 1.8459 | 100 |  | 13.9435 | 100 |  | 9.1213 | 100 |  | 152.1826 | 100 |  | 929.2863 | 100 |  | 45509.8438 | 100 |  | 870.6667 | 100 |  | 8.6074 | 100 |  | In Marcia [30]
24:00 |  | 0 | 100 |  | 11.8657 | 100 |  | 6.126 | 100 |  | 144.959 | 100 |  | 0 | 100 |  | 3.1616 | 100 |  | 0 | 100 |  | 0 | 100 |  | 1.8585 | 100 |  | 13.8358 | 100 |  | 9.1838 | 100 |  | 152.5577 | 100 |  | 929.3272 | 100 |  | 45560.5273 | 100 |  | 874.4805 | 100 |  | 8.3726 | 100 |  | In Marcia [30]
Limite 30 Min |  | 60 |  |  | 100 | [5 empty] | 400 |  |  | 200 | [5 empty] | 4 |  |  | 20 |  |  | 30
MIN |  | 0 |  |  | 0 |  |  | 3.4387 |  |  | 107.8441 |  |  | 0 |  |  | 1.8954 |  |  | 0 |  |  | 0 |  |  | 1.7764 |  |  | 13.54 |  |  | 7.2862 |  |  | 142.9787 |  |  | 928.7063 |  |  | 42828.2656 |  |  | 860.4722 |  |  | 7.5131
MAX |  | 0 |  |  | 71.3851 |  |  | 6.4558 |  |  | 189.7979 |  |  | 0 |  |  | 21.2837 |  |  | 0 |  |  | 3.2148 |  |  | 2.1409 |  |  | 14.9461 |  |  | 14.1971 |  |  | 158.7056 |  |  | 929.3448 |  |  | 51114.0781 |  |  | 931.1778 |  |  | 9.9311
%Medie < Soglia |  | 100 | [8 empty] | 97.6628 |  |  | 100 | [5 empty] | 100 |  |  | 100 |  |  | 99.6661
Soglia 97% |  | 10 | [8 empty] | 200 |  |  | 50 | [5 empty] | 2 |  |  | 10 |  |  | 10
Media Giorno: |  | 0 | 100 |  | 19.0501 | 100 |  | 5.9104 | 100 |  | 147.2578 | 100 |  | 0 | 100 |  | 5.712 | 100 |  | 0 | 100 |  | 0.24321 | 100 |  | 1.9037 | 100 |  | 13.9724 | 100 |  | 9.4204 | 100 |  | 153.0628 | 100 |  | 929.0312 | 100 |  | 47503.7512 | 100 |  | 890.7626 | 100 |  | 8.3349 | 100 | (6) | 47
Limite Giorno |  | 10 |  |  | 50 | [5 empty] | 200 |  |  | 50 | [5 empty] | 1 |  |  | 10 |  |  | 10
Note:
| (1) | Assenza Registrazioni Medie | [7 empty] | Elaborazioni conformi Allegato VI, Parte V, D.Lgs. n. 152 del 03/04/2006 | [11 empty] | Elaborazioni DLgs 46/14: [Giorno Solare]
| (2) | Assenza Registrazioni I.D. | [7 empty] | Elaborazioni Conformi Titolo III Bis, Parte IV, D.Lgs. 152/06 del 03/04/2006 (D.Lgs. 46/14) | [12 empty] | 144 | Medie 10 Minuti Totali della Misura del CO.
| (3) | Assenza Registrazioni Note o Parametri | [7 empty] | Ossigeno di Riferimento: 11,00 %V. | [12 empty] | 136 | Medie 10 Minuti Valide della Misura del CO.
| (4) | Media Non Valida | [20 empty] | 1 | Medie 10 Minuti del CO superiori al valore di 150 mg/Nm3.
| (5) | Valore superiore al Limite o Soglia | [7 empty] | Report prodotto il 23/02/2022 01:06:08 | [12 empty] | 99,26% | Medie 10 Minuti del CO inferiori al valore di 150 mg/Nm3.
| (6) | Mezzore di Normale Funzionamento | [7 empty] | Reports ver. 3.50.66 - (C) 1995-2018 C.T. Sistemi srl

## Linea 2
Ecologia Oggi S.p.A. Gioia Tauro - Data: 22/02/2022
Report Medie 30 Minuti - Linea 2
|  | Ac. Cloridrico |  |  | Ossido Carbonio |  |  | An. Carbonica |  |  | Ossidi Azoto |  |  | Ossidi Zolfo |  |  | Ammoniaca |  |  | Ac. Fluoridrico |  |  | Carb. Org. Totale |  |  | Polveri |  |  | Ossigeno |  |  | Umidità Fumi |  |  | Temp. Fumi |  |  | Press. Fumi |  |  | Portata Fumi |  |  | T° Post Comb. |  |  | O2 Post. Comb. |  |  | Impianto
Ore | Note | mg/Nm3 | ID % | Note | mg/Nm3 | ID % | Note | %V | ID % | Note | mg/Nm3 | ID % | Note | mg/Nm3 | ID % | Note | mg/Nm3 | ID % | Note | mg/Nm3 | ID % | Note | mg/Nm3 | ID % | Note | mg/Nm3 | ID % | Note | %V | ID % | Note | %V | ID % | Note | °C | ID % | Note | mBar | ID % | Note | Nm3/h | ID % | Note | °C | ID % | Note | %V | ID % | Note | Stato
00:30 |  | 0.99712 | 100 |  | 0 | 100 |  | 3.6203 | 100 |  | 131.7468 | 100 |  | 0 | 100 |  | 5.155 | 100 |  | 0 | 100 |  | 0 | 100 |  | 3.0339 | 100 |  | 16.3632 | 100 |  | 6.8335 | 100 |  | 143.2267 | 100 |  | 999.9214 | 100 |  | 48057.0156 | 100 |  | 906.9805 | 100 |  | 8.8684 | 100 |  | In Marcia [30]
01:00 |  | 0.7883 | 100 |  | 0.18162 | 100 |  | 3.7331 | 100 |  | 107.5659 | 100 |  | 0 | 100 |  | 7.2612 | 100 |  | 0 | 100 |  | 0 | 100 |  | 2.9252 | 100 |  | 16.2419 | 100 |  | 6.9528 | 100 |  | 142.7681 | 100 |  | 999.4387 | 100 |  | 47788.8672 | 100 |  | 897.4833 | 100 |  | 9.1482 | 100 |  | In Marcia [30]
01:30 |  | 0.35527 | 100 |  | 0 | 100 |  | 3.4354 | 100 |  | 82.3581 | 100 |  | 0 | 100 |  | 11.0618 | 100 |  | 0 | 100 |  | 0 | 100 |  | 3.0827 | 100 |  | 16.4963 | 100 |  | 6.5576 | 100 |  | 142.9315 | 100 |  | 998.8399 | 100 |  | 47614.8398 | 100 |  | 883.1917 | 100 |  | 9.5448 | 100 |  | In Marcia [30]
02:00 |  | 0 | 100 |  | 0 | 100 |  | 2.9748 | 100 |  | 121.0855 | 100 |  | 0 | 100 |  | 9.0418 | 100 |  | 0.16321 | 100 |  | 0.37293 | 100 |  | 3.3058 | 100 |  | 16.8574 | 100 |  | 6.0425 | 100 |  | 142.877 | 100 |  | 999.2006 | 100 |  | 48340.5273 | 100 |  | 884.2111 | 100 |  | 8.8248 | 100 |  | In Marcia [30]
02:30 |  | 2.0764 | 100 |  | 0 | 100 |  | 3.8674 | 100 |  | 249.804 | 100 |  | 0 | 100 |  | 1.7402 | 100 |  | 0 | 100 |  | 0 | 100 |  | 2.8045 | 100 |  | 16.1231 | 100 |  | 6.7582 | 100 |  | 143.4723 | 100 |  | 999.2635 | 100 |  | 49155.7539 | 100 |  | 956.2 | 100 |  | 7.2382 | 100 |  | In Marcia [30]
03:00 |  | 3.2811 | 100 |  | 0 | 100 |  | 3.8013 | 100 |  | 178.8665 | 100 |  | 0 | 100 |  | 3.8765 | 100 |  | 0 | 100 |  | 0 | 100 |  | 2.796 | 100 |  | 16.1225 | 100 |  | 6.6659 | 100 |  | 143.7238 | 100 |  | 998.449 | 100 |  | 48507.8438 | 100 |  | 959.1611 | 100 |  | 8.2219 | 100 |  | In Marcia [30]
03:30 |  | 1.7065 | 100 |  | 0 | 100 |  | 3.4765 | 100 |  | 143.0635 | 100 |  | 0 | 100 |  | 5.0678 | 100 |  | 0.14737 | 100 |  | 0.12588 | 100 |  | 3.016 | 87.5 |  | 16.4784 | 100 |  | 6.3375 | 100 |  | 143.4885 | 100 |  | 997.8955 | 100 |  | 48385.5391 | 100 |  | 929.9667 | 100 |  | 8.5335 | 100 |  | In Marcia [30]
04:00 |  | 1.5079 | 100 |  | 0 | 100 |  | 3.4326 | 100 |  | 147.7045 | 100 |  | 0 | 100 |  | 3.8411 | 100 |  | 0.36246 | 100 |  | 0.14828 | 100 |  | 3.0247 | 91.1111 |  | 16.5039 | 100 |  | 6.2634 | 100 |  | 144.0392 | 100 |  | 997.5468 | 100 |  | 48379.7656 | 100 |  | 928.1306 | 100 |  | 8.6381 | 100 |  | In Marcia [30]
04:30 |  | 0.73639 | 100 |  | 0 | 100 |  | 3.2043 | 100 |  | 119.4326 | 100 |  | 0 | 100 |  | 7.1177 | 100 |  | 0 | 100 |  | 0.24247 | 100 |  | 3.2001 | 100 |  | 16.6951 | 100 |  | 5.7511 | 100 |  | 144.5174 | 100 |  | 997.3484 | 100 |  | 49146.6211 | 100 |  | 908.9639 | 100 |  | 9.0316 | 100 |  | In Marcia [30]
05:00 |  | 4.5936 | 100 |  | 0 | 100 |  | 3.1742 | 100 |  | 198.7479 | 100 |  | 0 | 100 |  | 2.3473 | 100 |  | 0.15783 | 100 |  | 0.21349 | 100 |  | 3.1996 | 100 |  | 16.6785 | 100 |  | 5.8134 | 100 |  | 146.1804 | 100 |  | 996.8301 | 100 |  | 50022.793 | 100 |  | 945.9389 | 100 |  | 8.5702 | 100 |  | In Marcia [30]
05:30 |  | 4.1888 | 100 |  | 0 | 100 |  | 2.6177 | 100 |  | 136.7871 | 100 |  | 0 | 100 |  | 9.167 | 100 |  | 0 | 100 |  | 0.60125 | 100 |  | 3.8037 | 100 |  | 17.081 | 100 |  | 7.4027 | 100 |  | 148.6406 | 100 |  | 997.0048 | 100 |  | 52776.1328 | 100 |  | 920.8111 | 100 |  | 8.3985 | 100 |  | In Marcia [30]
06:00 |  | 2.8573 | 100 |  | 0 | 100 |  | 3.168 | 100 |  | 185.6415 | 100 |  | 0 | 100 |  | 2.5851 | 100 |  | 0.056671 | 100 |  | 0.082559 | 100 |  | 3.4017 | 100 |  | 16.7169 | 100 |  | 6.9027 | 100 |  | 149.2305 | 100 |  | 996.4933 | 100 |  | 51914.7695 | 100 |  | 939.9528 | 100 |  | 8.2367 | 100 |  | In Marcia [30]
06:30 |  | 5.4276 | 100 |  | 0 | 100 |  | 3.2412 | 100 |  | 171.8972 | 100 |  | 0 | 100 |  | 2.0204 | 100 |  | 0.41774 | 100 |  | 0 | 100 |  | 3.2559 | 100 |  | 16.6555 | 100 |  | 6.0569 | 100 |  | 145.1556 | 100 |  | 995.2389 | 100 |  | 51875.0625 | 100 |  | 950.1389 | 100 |  | 7.7369 | 100 |  | In Marcia [30]
07:00 |  | 5.8679 | 100 |  | 44.0694 | 100 |  | 3.5013 | 100 |  | 171.8883 | 100 |  | 0 | 100 |  | 2.1122 | 100 |  | 0.65755 | 100 |  | 1.2784 | 100 |  | 3.7148 | 100 |  | 16.4036 | 100 |  | 6.4047 | 100 |  | 142.78 | 100 |  | 995.8016 | 100 |  | 52187.8984 | 100 |  | 968.2889 | 100 |  | 7.2421 | 100 |  | In Marcia [30]
07:30 |  | 5.7442 | 100 |  | 11.5005 | 100 |  | 3.4823 | 100 |  | 162.3043 | 100 |  | 0 | 100 |  | 2.1016 | 100 |  | 0.35363 | 100 |  | 0.028913 | 100 |  | 12.8144 | 91.6667 |  | 16.4371 | 100 |  | 6.5285 | 100 |  | 142.2342 | 100 |  | 995.0525 | 100 |  | 50826.8711 | 100 |  | 973.9944 | 100 |  | 7.1739 | 100 |  | In Marcia [30]
08:00 |  | 3.9472 | 85.8333 |  | 25.8211 | 85.8333 |  | 3.5893 | 85.8333 |  | 170.2035 | 85.8333 |  | 0 | 85.8333 |  | 2.3685 | 85.8333 |  | 0 | 85.8333 |  | 0.62398 | 85.8333 |  | 3.886 | 86.9444 |  | 16.3599 | 85.8333 |  | 6.6758 | 85.8333 |  | 140.3211 | 100 |  | 995.139 | 100 |  | 47557.8906 | 100 |  | 958.1583 | 100 |  | 7.5769 | 100 |  | In Marcia [30]
08:30 |  | 4.8771 | 80 |  | 42.076 | 80 |  | 3.4499 | 80 |  | 143.5798 | 80 |  | 0 | 80 |  | 2.5032 | 80 |  | 1.1619 | 80 |  | 2.9044 | 80 |  | 3.6344 | 100 |  | 16.405 | 80 |  | 6.627 | 80 |  | 139.2313 | 100 |  | 995.1366 | 100 |  | 46801.668 | 100 |  | 935.5028 | 100 |  | 8.0368 | 100 |  | In Marcia [30]
09:00 |  | 2.9401 | 100 |  | 74.4515 | 100 |  | 3.5279 | 100 |  | 165.9511 | 100 |  | 0 | 100 |  | 2.5405 | 100 |  | 0 | 100 |  | 2.6446 | 100 |  | 3.0719 | 100 |  | 16.3071 | 100 |  | 6.7355 | 100 |  | 138.6699 | 100 |  | 995.1833 | 100 |  | 47145.1016 | 100 |  | 942.9445 | 100 |  | 7.5692 | 100 |  | In Marcia [30]
09:30 |  | 2.6358 | 100 |  | 0 | 100 |  | 3.4121 | 100 |  | 155.024 | 100 |  | 0 | 100 |  | 2.1679 | 100 |  | 0 | 100 |  | 0 | 100 |  | 3.0698 | 100 |  | 16.4758 | 100 |  | 6.665 | 100 |  | 138.4733 | 100 |  | 995.2079 | 100 |  | 47119.4141 | 100 |  | 936.3361 | 100 |  | 7.9786 | 100 |  | In Marcia [30]
10:00 |  | 2.7844 | 100 |  | 23.3316 | 100 |  | 3.5568 | 100 |  | 163.7688 | 100 |  | 0 | 100 |  | 1.9783 | 100 |  | 0 | 100 |  | 0.3018 | 100 |  | 2.9781 | 100 |  | 16.3482 | 100 |  | 6.6397 | 100 |  | 138.6725 | 100 |  | 996.0122 | 100 |  | 47105.0586 | 100 |  | 939.9944 | 100 |  | 7.612 | 100 |  | In Marcia [30]
10:30 |  | 4.6031 | 100 |  | 50.4435 | 100 |  | 3.6034 | 100 |  | 163.8869 | 100 |  | 0 | 100 |  | 1.9963 | 100 |  | 0 | 100 |  | 1.1153 | 100 |  | 2.9771 | 100 |  | 16.2602 | 100 |  | 6.7684 | 100 |  | 139.851 | 100 |  | 996.4584 | 100 |  | 47194.6758 | 100 |  | 944.3806 | 100 |  | 7.4657 | 100 |  | In Marcia [30]
11:00 |  | 5.3819 | 100 |  | 28.3183 | 100 |  | 3.5537 | 100 |  | 161.7406 | 100 |  | 0 | 100 |  | 1.7996 | 100 |  | 0 | 100 |  | 0.60103 | 100 |  | 3.0779 | 100 |  | 16.3388 | 100 |  | 6.6835 | 100 |  | 140.6401 | 100 |  | 996.7014 | 100 |  | 47162.1367 | 100 |  | 946.4056 | 100 |  | 7.646 | 100 |  | In Marcia [30]
11:30 |  | 3.6656 | 100 |  | 25.5922 | 100 |  | 3.248 | 100 |  | 142.4783 | 100 |  | 0 | 100 |  | 2.6409 | 100 |  | 7.4349e-05 | 100 |  | 1.0321 | 100 |  | 3.228 | 96.1111 |  | 16.6048 | 100 |  | 6.4079 | 100 |  | 140.8497 | 100 |  | 996.4793 | 100 |  | 47821.4883 | 100 |  | 926.8361 | 100 |  | 8.3453 | 100 |  | In Marcia [30]
12:00 |  | 2.398 | 100 |  | 19.1065 | 100 |  | 3.3469 | 100 |  | 148.9243 | 100 |  | 0 | 100 |  | 3.1706 | 100 |  | 0.058844 | 100 |  | 1.0157 | 100 |  | 3.1904 | 82.7778 |  | 16.5511 | 100 |  | 6.4524 | 100 |  | 141.2031 | 100 |  | 996.6922 | 100 |  | 48168.2656 | 100 |  | 917.0306 | 100 |  | 7.9135 | 100 |  | In Marcia [30]
12:30 |  | 3.8438 | 100 |  | 5.5353 | 100 |  | 3.5653 | 100 |  | 186.2346 | 100 |  | 0 | 100 |  | 1.8307 | 100 |  | 0 | 100 |  | 0.3109 | 100 |  | 3.1874 | 100 |  | 16.3796 | 100 |  | 6.6018 | 100 |  | 142.102 | 100 |  | 996.3972 | 100 |  | 48332.0859 | 100 |  | 947.925 | 100 |  | 7.5238 | 100 |  | In Marcia [30]
13:00 |  | 4.1327 | 100 |  | 5.005 | 100 |  | 3.4768 | 100 |  | 188.8672 | 100 |  | 0 | 100 |  | 1.5854 | 100 |  | 0.038227 | 100 |  | 0.30725 | 100 |  | 3.1231 | 100 |  | 16.4793 | 100 |  | 6.4776 | 100 |  | 142.0453 | 100 |  | 996.226 | 100 |  | 48083.0391 | 100 |  | 942.6472 | 100 |  | 7.8151 | 100 |  | In Marcia [30]
13:30 |  | 3.9166 | 100 |  | 11.0156 | 100 |  | 3.6656 | 100 |  | 185.0823 | 100 |  | 0 | 100 |  | 1.6896 | 100 |  | 0 | 100 |  | 0.32227 | 100 |  | 3.0094 | 100 |  | 16.2779 | 100 |  | 6.5865 | 100 |  | 142.1235 | 100 |  | 996.9451 | 100 |  | 47843.6602 | 100 |  | 940.1722 | 100 |  | 7.8424 | 100 |  | In Marcia [30]
14:00 |  | 3.3613 | 100 |  | 2.9229 | 100 |  | 3.4403 | 100 |  | 183.8481 | 100 |  | 0 | 100 |  | 1.3202 | 100 |  | 0.22676 | 100 |  | 0.64176 | 100 |  | 3.0721 | 100 |  | 16.5135 | 100 |  | 6.2957 | 100 |  | 142.4978 | 100 |  | 996.8599 | 100 |  | 47846.7617 | 100 |  | 937.7472 | 100 |  | 7.9786 | 100 |  | In Marcia [30]
14:30 |  | 1.5141 | 100 |  | 0 | 100 |  | 2.6907 | 100 |  | 155.5266 | 100 |  | 0 | 100 |  | 3.905 | 100 |  | 0 | 100 |  | 0.82944 | 100 |  | 3.3988 | 100 |  | 17.0383 | 100 |  | 5.6813 | 100 |  | 140.8364 | 100 |  | 997.0303 | 100 |  | 49505.2812 | 100 |  | 929.9556 | 100 |  | 9.4389 | 100 |  | In Marcia [30]
15:00 |  | 0 | 100 |  | 31.0717 | 100 |  | 3.1138 | 100 |  | 135.4615 | 100 |  | 0 | 100 |  | 5.863 | 100 |  | 0.022784 | 100 |  | 1.5646 | 100 |  | 3.159 | 100 |  | 16.7023 | 100 |  | 6.0574 | 100 |  | 135.3302 | 100 |  | 997.0803 | 100 |  | 48661.207 | 100 |  | 936.7194 | 100 |  | 8.6755 | 100 |  | In Marcia [30]
15:30 |  | 0.74428 | 100 |  | 10.2418 | 100 |  | 3.7241 | 100 |  | 165.6585 | 100 |  | 0 | 100 |  | 2.3242 | 100 |  | 0.063265 | 100 |  | 0.36478 | 100 |  | 3.0328 | 100 |  | 16.268 | 100 |  | 6.4945 | 100 |  | 139.1013 | 100 |  | 997.2492 | 100 |  | 49755.7852 | 100 |  | 939.1889 | 100 |  | 7.3727 | 100 |  | In Marcia [30]
16:00 |  | 2.948 | 100 |  | 16.7073 | 100 |  | 3.6854 | 100 |  | 175.2813 | 100 |  | 0 | 100 |  | 1.8351 | 100 |  | 0 | 100 |  | 0.52514 | 100 |  | 3.3862 | 78.8889 |  | 16.2185 | 100 |  | 6.5503 | 100 |  | 143.2595 | 100 |  | 997.7098 | 100 |  | 49862.8906 | 100 |  | 943.0972 | 100 |  | 7.7651 | 100 |  | In Marcia [30]
16:30 |  | 1.7095 | 100 |  | 0 | 100 |  | 2.8726 | 100 |  | 203.1209 | 100 |  | 0 | 100 |  | 2.553 | 100 |  | 0 | 100 |  | 0.3119 | 100 |  | 3.0426 | 100 |  | 16.5186 | 100 |  | 5.9766 | 100 |  | 142.4634 | 100 |  | 998.3656 | 100 |  | 46309.4414 | 100 |  | 952.1306 | 100 |  | 8.7969 | 100 |  | In Marcia [30]
17:00 |  | 0.73172 | 100 |  | 0 | 100 |  | 3.6422 | 100 |  | 199.8114 | 100 |  | 0 | 100 |  | 3.7162 | 100 |  | 0 | 100 |  | 0.30884 | 100 |  | 3.5999 | 100 |  | 16.3329 | 100 |  | 6.3961 | 100 |  | 144.0931 | 100 |  | 998.7421 | 100 |  | 55307.7188 | 100 |  | 953.8528 | 100 |  | 7.1055 | 100 |  | In Marcia [30]
17:30 |  | 2.7066 | 100 |  | 0 | 100 |  | 3.2547 | 100 |  | 143.8587 | 100 |  | 0 | 100 |  | 1.6553 | 100 |  | 0 | 100 |  | 0.46831 | 100 |  | 4.5738 | 100 |  | 16.6705 | 100 |  | 5.9142 | 100 |  | 148.3093 | 100 |  | 998.9998 | 100 |  | 55499.6836 | 100 |  | 954.6945 | 100 |  | 7.7348 | 100 |  | In Marcia [30]
18:00 |  | 4.5862 | 100 |  | 0 | 100 |  | 3.2568 | 100 |  | 181.746 | 100 |  | 0 | 100 |  | 1.3783 | 100 |  | 0 | 100 |  | 0.47098 | 100 |  | 4.6931 | 100 |  | 16.6146 | 100 |  | 5.9319 | 100 |  | 151.1148 | 100 |  | 999.4688 | 100 |  | 53250.1953 | 100 |  | 951.6194 | 100 |  | 7.6571 | 100 |  | In Marcia [30]
18:30 |  | 5.3788 | 100 |  | 15.1026 | 100 |  | 3.5256 | 100 |  | 196.9482 | 100 |  | 0 | 100 |  | 0.63104 | 100 |  | 0 | 100 |  | 0.38363 | 100 |  | 3.4577 | 100 |  | 16.437 | 100 |  | 6.1191 | 100 |  | 151.3306 | 100 |  | 1000.1955 | 100 |  | 52338.6133 | 100 |  | 972.3917 | 100 |  | 7.0048 | 100 |  | In Marcia [30]
19:00 |  | 4.6867 | 100 |  | 0 | 100 |  | 2.9478 | 100 |  | 197.2111 | 100 |  | 0 | 100 |  | 0.65084 | 100 |  | 0 | 100 |  | 0.72583 | 100 |  | 4.2366 | 100 |  | 16.8692 | 100 |  | 6.7326 | 100 |  | 151.716 | 100 |  | 1000.7264 | 100 |  | 52927.0273 | 100 |  | 962.3278 | 100 |  | 7.9646 | 100 |  | In Marcia [30]
19:30 |  | 2.6205 | 100 |  | 0 | 100 |  | 2.7069 | 100 |  | 185.4406 | 100 |  | 0 | 100 |  | 0.7694 | 100 |  | 0 | 100 |  | 0.8041 | 100 |  | 4.3313 | 100 |  | 17.0499 | 100 |  | 7.1329 | 100 |  | 153.7755 | 100 |  | 1001.2527 | 100 |  | 53247.0664 | 100 |  | 940.9056 | 100 |  | 8.1868 | 100 |  | In Marcia [30]
20:00 |  | 4.6574 | 86.3889 |  | 0 | 86.3889 |  | 3.31 | 86.3889 |  | 185.5041 | 86.3889 |  | 0 | 86.3889 |  | 0.51275 | 86.3889 |  | 0 | 86.3889 |  | 0.30049 | 86.3889 |  | 3.5834 | 78.6111 |  | 16.6289 | 86.3889 |  | 5.9327 | 86.3889 |  | 149.9702 | 100 |  | 1001.852 | 100 |  | 51969.5586 | 100 |  | 935.0084 | 100 |  | 8.1416 | 100 |  | In Marcia [30]
20:30 |  | 5.2692 | 79.1667 |  | 0 | 79.1667 |  | 3.1502 | 79.1667 |  | 157.9406 | 79.1667 |  | 0 | 79.1667 |  | 0.84768 | 79.1667 |  | 1.3254 | 79.1667 |  | 0.45654 | 79.1667 |  | 3.4644 | 100 |  | 16.7597 | 79.1667 |  | 5.933 | 79.1667 |  | 147.5299 | 100 |  | 1002.5527 | 100 |  | 51724.2344 | 100 |  | 929.6833 | 100 |  | 8.5708 | 100 |  | In Marcia [30]
21:00 |  | 5.735 | 100 |  | 0 | 100 |  | 3.3559 | 100 |  | 177.6106 | 100 |  | 0 | 100 |  | 1.1321 | 100 |  | 0.40193 | 100 |  | 0.50026 | 100 |  | 3.3527 | 100 |  | 16.6332 | 100 |  | 6.1996 | 100 |  | 146.9832 | 100 |  | 1002.9381 | 100 |  | 51821.7539 | 100 |  | 923.0944 | 100 |  | 8.1608 | 100 |  | In Marcia [30]
21:30 |  | 5.5722 | 100 |  | 0 | 100 |  | 3.5174 | 100 |  | 195.0464 | 100 |  | 0 | 100 |  | 0.89112 | 100 |  | 0.19969 | 100 |  | 0.44183 | 100 |  | 3.2531 | 100 |  | 16.5069 | 100 |  | 6.4038 | 100 |  | 147.4329 | 100 |  | 1003.4541 | 100 |  | 52186.1914 | 100 |  | 941.7556 | 100 |  | 7.613 | 100 |  | In Marcia [30]
22:00 |  | 4.9894 | 100 |  | 0 | 100 |  | 3.2875 | 100 |  | 184.2372 | 100 |  | 0 | 100 |  | 0.7507 | 100 |  | 0.086321 | 100 |  | 0.36099 | 100 |  | 3.4536 | 100 |  | 16.6936 | 100 |  | 6.1463 | 100 |  | 147.8274 | 100 |  | 1003.4958 | 100 |  | 52421.0312 | 100 |  | 947.1111 | 100 |  | 8.0072 | 100 |  | In Marcia [30]
22:30 |  | 5.0751 | 100 |  | 0 | 100 |  | 3.5552 | 100 |  | 203.8911 | 100 |  | 0 | 100 |  | 0.59657 | 100 |  | 0.16943 | 100 |  | 0.25917 | 100 |  | 3.2784 | 100 |  | 16.478 | 100 |  | 6.3769 | 100 |  | 147.8346 | 100 |  | 1004.0209 | 100 |  | 51938.8633 | 100 |  | 954.8222 | 100 |  | 7.2687 | 100 |  | In Marcia [30]
23:00 |  | 5.0741 | 100 |  | 34.5154 | 100 |  | 3.6149 | 100 |  | 206.7696 | 100 |  | 0 | 100 |  | 0.66823 | 100 |  | 0 | 100 |  | 1.0008 | 100 |  | 3.2458 | 100 |  | 16.3868 | 100 |  | 6.475 | 100 |  | 147.8189 | 100 |  | 1004.5828 | 100 |  | 51631.3086 | 100 |  | 967.7667 | 100 |  | 7.1913 | 100 |  | In Marcia [30]
23:30 |  | 5.5369 | 100 |  | 0 | 100 |  | 3.5691 | 100 |  | 203.4877 | 100 |  | 0 | 100 |  | 0.4572 | 100 |  | 0 | 100 |  | 0.26378 | 100 |  | 3.3926 | 100 |  | 16.476 | 100 |  | 6.4476 | 100 |  | 147.8756 | 100 |  | 1004.846 | 100 |  | 51670.1484 | 100 |  | 968.8917 | 100 |  | 7.2513 | 100 |  | In Marcia [30]
24:00 |  | 4.8849 | 100 |  | 0 | 100 |  | 3.0482 | 100 |  | 172.07 | 100 |  | 0 | 100 |  | 0.51023 | 100 |  | 0 | 100 |  | 0.52963 | 100 |  | 3.7882 | 78.6111 |  | 16.8666 | 100 |  | 5.981 | 100 |  | 148.2111 | 100 |  | 1005.0467 | 100 |  | 52295.6289 | 100 |  | 939.5667 | 100 |  | 8.5512 | 100 |  | In Marcia [30]
Limite 30 Min |  | 60 |  |  | 100 | [5 empty] | 400 |  |  | 200 | [5 empty] | 4 |  |  | 20 |  |  | 30
MIN |  | 0 |  |  | 0 |  |  | 2.6177 |  |  | 82.3581 |  |  | 0 |  |  | 0.4572 |  |  | 0 |  |  | 0 |  |  | 2.796 |  |  | 16.1225 |  |  | 5.6813 |  |  | 135.3302 |  |  | 995.0525 |  |  | 46309.4414 |  |  | 883.1917 |  |  | 7.0048
MAX |  | 5.8679 |  |  | 74.4515 |  |  | 3.8674 |  |  | 249.804 |  |  | 0 |  |  | 11.0618 |  |  | 1.3254 |  |  | 2.9044 |  |  | 12.8144 |  |  | 17.081 |  |  | 7.4027 |  |  | 153.7755 |  |  | 1005.0467 |  |  | 55499.6836 |  |  | 973.9944 |  |  | 9.5448
%Medie < Soglia |  | 100 | [8 empty] | 95.301 |  |  | 100 | [5 empty] | 99.7063 |  |  | 99.8532 |  |  | 98.9721
Soglia 97% |  | 10 | [8 empty] | 200 |  |  | 50 | [5 empty] | 2 |  |  | 10 |  |  | 10
Media Giorno: |  | 3.3966 | 100 |  | 9.9377 | 100 |  | 3.3749 | 100 |  | 168.648 | 100 |  | 0 | 100 |  | 2.7862 | 100 |  | 0.12648 | 100 |  | 0.53722 | 100 |  | 3.5543 | 100 |  | 16.5272 | 100 |  | 6.4119 | 100 |  | 144.2658 | 100 |  | 998.6119 | 100 |  | 49947.6078 | 100 |  | 939.8766 | 100 |  | 8.0244 | 100 | (6) | 48
Limite Giorno |  | 10 |  |  | 50 | [5 empty] | 200 |  |  | 50 | [5 empty] | 1 |  |  | 10 |  |  | 10
Note:
| (1) | Assenza Registrazioni Medie | [7 empty] | Elaborazioni conformi Allegato VI, Parte V, D.Lgs. n. 152 del 03/04/2006 | [11 empty] | Elaborazioni DLgs 46/14: [Giorno Solare]
| (2) | Assenza Registrazioni I.D. | [7 empty] | Elaborazioni Conformi Titolo III Bis, Parte IV, D.Lgs. 152/06 del 03/04/2006 (D.Lgs. 46/14) | [12 empty] | 144 | Medie 10 Minuti Totali della Misura del CO.
| (3) | Assenza Registrazioni Note o Parametri | [7 empty] | Ossigeno di Riferimento: 11,00 %V. | [12 empty] | 140 | Medie 10 Minuti Valide della Misura del CO.
| (4) | Media Non Valida | [20 empty] | 0 | Medie 10 Minuti del CO superiori al valore di 150 mg/Nm3.
| (5) | Valore superiore al Limite o Soglia | [7 empty] | Report prodotto il 23/02/2022 01:06:15 | [12 empty] | 100,00% | Medie 10 Minuti del CO inferiori al valore di 150 mg/Nm3.
| (6) | Mezzore di Normale Funzionamento | [7 empty] | Reports ver. 3.50.66 - (C) 1995-2018 C.T. Sistemi srl

## Allarmi
Ecologia Oggi S.p.A. Gioia Tauro
Report Giornaliero Allarmi |  |  | Data: 22/02/2022
Inizio | Riconosc. | Fine | Allarme
00:01:54 | 00:01:54 | 00:08:17 | Linea 1: Calibrazione in Corso Polveri
00:04:58 | 00:08:11 | 00:08:05 | Linea 1: Forno Spento
00:04:58 | 00:04:58 | 00:08:05 | Linea 1: Impianto in Fermo
00:08:05 | 00:08:05 | 00:08:44 | Linea 1: Impianto in Marcia
00:08:33 | 00:10:02 | 00:09:07 | Linea 1: Forno Spento
00:08:44 | 00:08:44 | 00:09:10 | Linea 1: Impianto in Fermo
00:09:10 | 00:09:10 | 02:24:23 | Linea 1: Impianto in Marcia
00:13:45 | 00:13:45 | 00:17:20 | Linea 1: Super. Preallarme Semiorario Ossido Carbonio
00:13:47 | 00:13:47 | 00:18:22 | Linea 1: BLOCCO Preallarme Medie Semiorarie
00:30:01 | 00:30:01 | 01:00:00 | Linea 1: Super. Preallarme Giorno Ossido Carbonio
00:30:02 | 00:30:02 | 01:09:58 | Linea 1: BLOCCO Preallarme Medie Giorno
01:00:05 | 01:00:05 | 01:14:25 | Linea 1: Super. Preallarme Semiorario Ossido Carbonio
01:00:07 | 01:00:07 | 01:16:50 | Linea 1: BLOCCO Preallarme Medie Semiorarie
01:04:00 | 01:04:00 | 01:11:20 | Linea 1: Super. Preallarme Semiorario Ossidi Azoto
02:00:05 | 02:00:05 | 02:44:15 | Linea 2: Super. Preallarme Semiorario Ossidi Azoto
02:00:10 | 02:00:10 | 02:40:58 | Linea 2: BLOCCO Preallarme Medie Semiorarie
02:24:23 | 02:32:00 | 02:31:56 | Linea 1: Forno Spento
02:24:23 | 02:24:23 | 02:27:21 | Linea 1: Impianto in Fermo
02:27:20 | 02:32:00 | 02:31:50 | Linea 1: Forno In Rampa
02:31:52 | 02:31:52 | 02:31:56 | Linea 1: Impianto in Fermo
02:31:56 | 02:31:56 | 12:11:29 | Linea 1: Impianto in Marcia
02:36:25 | 02:36:25 | 02:36:40 | Linea 1: Super. Preallarme Semiorario Ossidi Azoto
02:36:25 | 02:36:25 | 02:39:05 | Linea 1: BLOCCO Preallarme Medie Semiorarie
02:41:00 | 02:41:00 | 02:44:20 | Linea 2: BLOCCO Preallarme Medie Semiorarie
03:26:18 | 03:26:18 | 03:32:45 | Linea 2: Calibrazione in Corso Polveri
04:02:05 | 04:02:05 | 04:08:26 | Linea 1: Calibrazione in Corso Polveri
04:30:05 | 04:30:05 | 04:59:40 | Linea 2: Super. Preallarme Semiorario Ossidi Azoto
04:30:07 | 04:30:07 | 05:00:15 | Linea 2: BLOCCO Preallarme Medie Semiorarie
05:30:05 | 05:30:05 | 05:31:15 | Linea 2: Super. Preallarme Semiorario Ossidi Azoto
05:30:05 | 05:30:05 | 05:35:01 | Linea 2: BLOCCO Preallarme Medie Semiorarie
06:01:30 | 06:01:30 | 06:09:05 | Linea 2: Super. Preallarme Semiorario Ossidi Azoto
06:01:32 | 06:01:32 | 06:09:28 | Linea 2: BLOCCO Preallarme Medie Semiorarie
07:00:05 | 07:00:05 | 07:00:30 | Linea 2: Super. Preallarme Semiorario Ossidi Azoto
07:00:06 | 07:00:06 | 07:01:39 | Linea 2: BLOCCO Preallarme Medie Semiorarie
07:27:34 | 07:27:34 | 07:33:56 | Linea 2: Calibrazione in Corso Polveri
07:34:01 | 07:34:01 | 07:34:10 | Linea 2: Super. Preallarme Semiorario Polveri
07:34:02 | 07:34:02 | 07:35:26 | Linea 2: BLOCCO Preallarme Medie Semiorarie
07:53:18 | 11:31:30 | 08:03:43 | Linea 1: Manutenzione Analizzatore O2
07:53:18 | 07:53:18 | 08:03:43 | Linea 1: Manutenzione Analizzatore FTIR
07:53:18 | 07:53:18 | 08:03:43 | Linea 1: Manutenzione Analizzatore FID
07:53:20 | 07:53:20 | 07:53:26 | Linea 1: Analizzatore in ZERO GAS PROBE
07:53:26 | 07:53:26 | 07:59:52 | Linea 1: Analizzatore in ZERO GAS LOCAL
07:55:48 | 07:55:48 | 08:06:03 | Linea 2: Manutenzione Analizzatore FID
07:55:48 | 07:55:48 | 08:06:03 | Linea 2: Manutenzione Analizzatore O2
07:55:52 | 07:55:52 | 07:55:56 | Linea 2: Analizzatore in ZERO GAS PROBE
07:55:53 | 07:55:53 | 08:06:03 | Linea 2: Manutenzione Analizzatore FTIR
07:55:56 | 07:55:56 | 08:02:36 | Linea 2: Analizzatore in ZERO GAS LOCAL
08:00:00 | 08:06:10 | 08:00:00 | Linea 1: Media 10 Minuti H2O INVALIDA - INDICE DISP. [ 32.5]
08:00:00 | 08:06:10 | 08:00:00 | Linea 1: Media 10 Minuti O2 INVALIDA - INDICE DISP. [ 32.5]
08:00:00 | 08:06:11 | 08:00:00 | Linea 1: Media 10 Minuti CO INVALIDA - INDICE DISP. [ 32.5]
08:00:00 | 08:06:13 | 08:00:00 | Linea 2: Media 10 Minuti H2O INVALIDA - INDICE DISP. [ 57.5]
08:00:00 | 08:06:14 | 08:00:00 | Linea 2: Media 10 Minuti O2 INVALIDA - INDICE DISP. [ 57.5]
08:00:00 | 08:06:13 | 08:00:00 | Linea 2: Media 10 Minuti CO INVALIDA - INDICE DISP. [ 57.5]
08:02:16 | 08:02:16 | 08:08:37 | Linea 1: Calibrazione in Corso Polveri
08:10:00 | 08:14:19 | 08:10:00 | Linea 1: Media 10 Minuti H2O INVALIDA - INDICE DISP. [ 63.3]
08:10:00 | 08:14:19 | 08:10:00 | Linea 1: Media 10 Minuti O2 INVALIDA - INDICE DISP. [ 63.3]
08:10:00 | 08:29:43 | 08:10:00 | Linea 1: Media 10 Minuti CO INVALIDA - INDICE DISP. [ 63.3]
08:10:00 | 08:14:32 | 08:10:00 | Linea 2: Media 10 Minuti H2O INVALIDA - INDICE DISP. [ 40.0]
08:10:00 | 08:29:42 | 08:10:00 | Linea 2: Media 10 Minuti O2 INVALIDA - INDICE DISP. [ 40.0]
08:10:00 | 08:14:32 | 08:10:00 | Linea 2: Media 10 Minuti CO INVALIDA - INDICE DISP. [ 40.0]
08:30:05 | 08:30:05 | 08:30:15 | Linea 1: Super. Preallarme Semiorario Ossido Carbonio
08:30:06 | 08:30:06 | 08:30:51 | Linea 1: BLOCCO Preallarme Medie Semiorarie
08:51:30 | 08:51:30 | 08:56:15 | Linea 2: Super. Preallarme Semiorario Ossido Carbonio
08:51:30 | 08:51:30 | 09:03:01 | Linea 2: BLOCCO Preallarme Medie Semiorarie
09:00:05 | 09:00:05 | 09:00:35 | Linea 1: Super. Preallarme Semiorario Ossido Carbonio
09:00:06 | 09:00:06 | 09:02:59 | Linea 1: BLOCCO Preallarme Medie Semiorarie
09:09:45 | 09:09:45 | 09:16:20 | Linea 1: Super. Preallarme Semiorario Ossido Carbonio
09:09:46 | 09:09:46 | 09:16:36 | Linea 1: BLOCCO Preallarme Medie Semiorarie
10:00:00 | 10:00:00 | 10:10:01 | Linea 1: Super. Limite 10 Minuti Ossido Carbonio
10:00:00 | 10:00:00 | 10:21:59 | Linea 1: BLOCCO Preallarme Medie Semiorarie
10:00:05 | 10:00:05 | 10:00:45 | Linea 1: Super. Preallarme Semiorario Ossido Carbonio
10:31:10 | 10:31:10 | 10:32:05 | Linea 1: Super. Preallarme Semiorario Ossidi Azoto
10:31:11 | 10:31:11 | 10:33:56 | Linea 1: BLOCCO Preallarme Medie Semiorarie
11:00:35 | 11:00:35 | 11:06:20 | Linea 1: Super. Preallarme Semiorario Ossidi Azoto
11:00:36 | 11:00:36 | 11:08:02 | Linea 1: BLOCCO Preallarme Medie Semiorarie
11:28:51 | 11:28:51 | 11:35:11 | Linea 2: Calibrazione in Corso Polveri
12:02:26 | 12:02:26 | 12:08:47 | Linea 1: Calibrazione in Corso Polveri
12:05:10 | 12:05:10 | 12:08:10 | Linea 1: Super. Preallarme Semiorario Ossidi Azoto
12:05:10 | 12:05:10 | 12:09:15 | Linea 1: BLOCCO Preallarme Medie Semiorarie
12:11:28 | 14:03:03 | 12:12:34 | Linea 1: Forno Spento
12:11:29 | 12:11:29 | 12:12:36 | Linea 1: Impianto in Fermo
12:12:36 | 12:12:36 | 17:38:07 | Linea 1: Impianto in Marcia
12:31:20 | 12:31:20 | 12:31:50 | Linea 2: Super. Preallarme Semiorario Ossidi Azoto
12:31:24 | 12:31:24 | 12:37:35 | Linea 2: BLOCCO Preallarme Medie Semiorarie
13:30:05 | 13:30:05 | 13:33:45 | Linea 1: Super. Preallarme Semiorario Ossidi Azoto
13:30:05 | 13:30:05 | 13:51:26 | Linea 1: BLOCCO Preallarme Medie Semiorarie
14:00:40 | 14:00:40 | 14:02:05 | Linea 2: Super. Preallarme Semiorario Ossidi Azoto
14:00:44 | 14:00:44 | 14:03:00 | Linea 2: BLOCCO Preallarme Medie Semiorarie
14:37:15 | 14:37:15 | 14:37:35 | Linea 2: Super. Preallarme Semiorario Ossido Carbonio
14:37:16 | 14:37:16 | 14:38:55 | Linea 2: BLOCCO Preallarme Medie Semiorarie
15:30:06 | 15:30:06 | 15:36:29 | Linea 2: Calibrazione in Corso Polveri
15:36:30 | 15:36:30 | 15:36:45 | Linea 2: Super. Preallarme Semiorario Polveri
15:36:31 | 15:36:31 | 15:38:06 | Linea 2: BLOCCO Preallarme Medie Semiorarie
16:00:05 | 16:00:05 | 16:30:05 | Linea 2: Super. Preallarme Semiorario Ossidi Azoto
16:00:05 | 16:00:05 | 16:01:55 | Linea 1: Super. Preallarme Semiorario Ossido Carbonio
16:00:06 | 16:00:06 | 17:43:47 | Linea 1: BLOCCO Preallarme Medie Semiorarie
16:00:06 | 16:00:06 | 16:12:59 | Linea 2: BLOCCO Preallarme Medie Semiorarie
16:02:38 | 16:02:38 | 16:09:01 | Linea 1: Calibrazione in Corso Polveri
16:13:01 | 16:13:01 | 17:47:26 | Linea 2: BLOCCO Preallarme Medie Semiorarie
16:55:55 | 16:55:55 | 16:58:55 | Linea 2: Super. Preallarme Semiorario Ossidi Azoto
17:38:05 | 18:00:34 | 17:45:56 | Linea 1: Forno Spento
17:38:07 | 17:38:07 | 17:38:26 | Linea 1: Impianto in Fermo
17:38:25 | 18:00:33 | 17:45:38 | Linea 1: Forno In Rampa
17:39:30 | 17:39:30 | 17:41:35 | Linea 1: Super. Preallarme Semiorario Ossido Carbonio
17:40:50 | 17:40:50 | 17:41:35 | Linea 1: Super. Preallarme Semiorario Ossidi Azoto
17:45:39 | 17:45:39 | 17:45:58 | Linea 1: Impianto in Fermo
17:45:58 | 17:45:58 | 17:48:27 | Linea 1: Impianto in Marcia
17:48:27 | 18:00:33 | 17:56:32 | Linea 1: Forno Spento
17:48:27 | 17:48:27 | 17:52:47 | Linea 1: Impianto in Fermo
17:52:47 | 18:00:32 | 17:56:44 | Linea 1: Forno In Rampa
17:56:37 | 17:56:37 |  | Linea 1: Impianto in Marcia
18:00:05 | 18:00:05 | 18:30:05 | Linea 1: Super. Preallarme Semiorario Ammoniaca
18:00:09 | 18:00:09 | 20:25:24 | Linea 1: BLOCCO Preallarme Medie Semiorarie
18:30:05 | 18:30:05 | 18:53:55 | Linea 2: Super. Preallarme Semiorario Ossidi Azoto
18:30:06 | 18:30:06 | 20:25:02 | Linea 2: BLOCCO Preallarme Medie Semiorarie
18:30:50 | 18:30:50 | 18:35:55 | Linea 1: Super. Preallarme Semiorario Ossidi Azoto
19:02:55 | 19:02:55 | 19:07:15 | Linea 2: Super. Preallarme Semiorario Ossidi Azoto
19:31:24 | 19:31:24 | 19:37:49 | Linea 2: Calibrazione in Corso Polveri
19:53:49 | 22:50:24 | 20:04:04 | Linea 1: Manutenzione Analizzatore O2
19:53:49 | 19:53:49 | 20:04:04 | Linea 1: Manutenzione Analizzatore FTIR
19:53:49 | 19:53:49 | 20:04:04 | Linea 1: Manutenzione Analizzatore FID
19:53:52 | 19:53:52 | 19:53:56 | Linea 1: Analizzatore in ZERO GAS PROBE
19:53:56 | 19:53:56 | 20:00:21 | Linea 1: Analizzatore in ZERO GAS LOCAL
19:55:59 | 19:55:59 | 20:06:14 | Linea 2: Manutenzione Analizzatore FID
19:55:59 | 19:55:59 | 20:06:14 | Linea 2: Manutenzione Analizzatore O2
19:55:59 | 19:55:59 | 20:06:19 | Linea 2: Manutenzione Analizzatore FTIR
19:56:00 | 19:56:00 | 19:56:07 | Linea 2: Analizzatore in ZERO GAS PROBE
19:56:07 | 19:56:07 | 20:02:41 | Linea 2: Analizzatore in ZERO GAS LOCAL
20:00:00 | 20:25:05 | 20:00:00 | Linea 1: Media 10 Minuti H2O INVALIDA - INDICE DISP. [ 38.3]
20:00:00 | 20:25:06 | 20:00:00 | Linea 1: Media 10 Minuti O2 INVALIDA - INDICE DISP. [ 38.3]
20:00:00 | 20:25:04 | 20:00:00 | Linea 1: Media 10 Minuti CO INVALIDA - INDICE DISP. [ 38.3]
20:00:00 | 20:25:10 | 20:00:00 | Linea 2: Media 10 Minuti H2O INVALIDA - INDICE DISP. [ 59.2]
20:00:00 | 20:25:12 | 20:00:00 | Linea 2: Media 10 Minuti O2 INVALIDA - INDICE DISP. [ 59.2]
20:00:00 | 20:25:09 | 20:00:00 | Linea 2: Media 10 Minuti CO INVALIDA - INDICE DISP. [ 59.2]
20:02:50 | 20:02:50 | 20:09:12 | Linea 1: Calibrazione in Corso Polveri
20:10:00 | 20:25:05 | 20:10:00 | Linea 1: Media 10 Minuti H2O INVALIDA - INDICE DISP. [ 59.2]
20:10:00 | 20:25:06 | 20:10:00 | Linea 1: Media 10 Minuti O2 INVALIDA - INDICE DISP. [ 59.2]
20:10:00 | 20:25:04 | 20:10:00 | Linea 1: Media 10 Minuti CO INVALIDA - INDICE DISP. [ 59.2]
20:10:00 | 20:25:10 | 20:10:00 | Linea 2: Media 10 Minuti H2O INVALIDA - INDICE DISP. [ 37.5]
20:10:00 | 20:25:11 | 20:10:00 | Linea 2: Media 10 Minuti O2 INVALIDA - INDICE DISP. [ 37.5]
20:10:00 | 20:25:09 | 20:10:00 | Linea 2: Media 10 Minuti CO INVALIDA - INDICE DISP. [ 37.5]
21:00:05 | 21:00:05 | 21:00:45 | Linea 2: Super. Preallarme Semiorario Ossidi Azoto
21:00:05 | 21:00:05 | 22:32:10 | Linea 2: BLOCCO Preallarme Medie Semiorarie
21:36:55 | 21:36:55 | 21:39:15 | Linea 2: Super. Preallarme Semiorario Ossidi Azoto
22:00:05 | 22:00:05 | 22:30:05 | Linea 2: Super. Preallarme Semiorario Ossidi Azoto
22:35:05 | 22:35:05 | 23:00:05 | Linea 2: Super. Preallarme Semiorario Ossidi Azoto
22:35:07 | 22:35:07 | 23:50:35 | Linea 2: BLOCCO Preallarme Medie Semiorarie
23:06:15 | 23:06:15 | 23:30:05 | Linea 2: Super. Preallarme Semiorario Ossidi Azoto
23:32:40 | 23:32:40 | 23:39:02 | Linea 2: Calibrazione in Corso Polveri
Reports ver. 3.50.66 - (C) 1995-2018 C.T. Sistemi srl