## Linea 1
Ecologia Oggi S.p.A. Gioia Tauro - Data: 07/02/2022
Report Medie 30 Minuti - Linea 1
|  | Ac. Cloridrico |  |  | Ossido Carbonio |  |  | An. Carbonica |  |  | Ossidi Azoto |  |  | Ossidi Zolfo |  |  | Ammoniaca |  |  | Ac. Fluoridrico |  |  | Carb. Org. Totale |  |  | Polveri |  |  | Ossigeno |  |  | Umidità Fumi |  |  | Temp. Fumi |  |  | Press. Fumi |  |  | Portata Fumi |  |  | T° Post Comb. |  |  | O2 Post. Comb. |  |  | Impianto
Ore | Note | mg/Nm3 | ID % | Note | mg/Nm3 | ID % | Note | %V | ID % | Note | mg/Nm3 | ID % | Note | mg/Nm3 | ID % | Note | mg/Nm3 | ID % | Note | mg/Nm3 | ID % | Note | mg/Nm3 | ID % | Note | mg/Nm3 | ID % | Note | %V | ID % | Note | %V | ID % | Note | °C | ID % | Note | mBar | ID % | Note | Nm3/h | ID % | Note | °C | ID % | Note | %V | ID % | Note | Stato
00:30 | (4) | 0.011578 | 100 | (4) | 0.43744 | 100 |  | 0.035993 | 100 | (4) | 1.5244 | 100 | (4) | 0 | 100 | (4) | 0.5742 | 100 | (4) | 0 | 100 | (4) | 1.4074 | 100 | (4) | 0.81295 | 100 |  | 20.9966 | 100 |  | 1.1341 | 100 |  | 16.301 | 100 |  | 929.7974 | 100 |  | 24391.9648 | 100 |  | 13 | 100 |  | 18.5966 | 100 |  | Fermo [34]
01:00 | (4) | 0.0079038 | 100 | (4) | 0.36272 | 100 |  | 0.036086 | 100 | (4) | 1.2222 | 100 | (4) | 0 | 100 | (4) | 0.55619 | 100 | (4) | 0 | 100 | (4) | 1.4083 | 100 | (4) | 0.81298 | 100 |  | 20.9974 | 100 |  | 1.1416 | 100 |  | 16.2951 | 100 |  | 929.8187 | 100 |  | 24345.2988 | 100 |  | 13 | 100 |  | 18.5948 | 100 |  | Fermo [34]
01:30 | (4) | 0.019345 | 100 | (4) | 0.35352 | 100 |  | 0.036899 | 100 | (4) | 1.3724 | 100 | (4) | 0 | 100 | (4) | 0.58253 | 100 | (4) | 0 | 100 | (4) | 1.4089 | 100 | (4) | 0.8146 | 100 |  | 20.9987 | 100 |  | 1.1429 | 100 |  | 16.2994 | 100 |  | 929.8509 | 100 |  | 24390.5684 | 100 |  | 13 | 100 |  | 18.5936 | 100 |  | Fermo [34]
02:00 | (4) | 0.015943 | 100 | (4) | 0.42948 | 100 |  | 0.03882 | 100 | (4) | 1.5409 | 100 | (4) | 0 | 100 | (4) | 0.55033 | 100 | (4) | 0 | 100 | (4) | 1.3944 | 100 | (4) | 0.81627 | 100 |  | 20.9965 | 100 |  | 1.1435 | 100 |  | 16.313 | 100 |  | 929.862 | 100 |  | 24387.5781 | 100 |  | 13 | 100 |  | 18.5907 | 100 |  | Fermo [34]
02:30 | (4) | 0.017896 | 100 | (4) | 0.47051 | 100 |  | 0.039383 | 100 | (4) | 1.3796 | 100 | (4) | 0 | 100 | (4) | 0.52786 | 100 | (4) | 0 | 100 | (4) | 1.4001 | 100 | (4) | 0.81531 | 100 |  | 20.9978 | 100 |  | 1.1434 | 100 |  | 16.3092 | 100 |  | 929.8512 | 100 |  | 24399.1543 | 100 |  | 13 | 100 |  | 18.5948 | 100 |  | Fermo [34]
03:00 | (4) | 0.016753 | 100 | (4) | 0.41483 | 100 |  | 0.039317 | 100 | (4) | 1.4148 | 100 | (4) | 0 | 100 | (4) | 0.55571 | 100 | (4) | 0 | 100 | (4) | 1.4256 | 100 | (4) | 0.81707 | 100 |  | 20.9988 | 100 |  | 1.1455 | 100 |  | 16.3036 | 100 |  | 929.8622 | 100 |  | 24413.248 | 100 |  | 13 | 100 |  | 18.5936 | 100 |  | Fermo [34]
03:30 | (4) | 0.022524 | 100 | (4) | 0.2917 | 100 |  | 0.03639 | 100 | (4) | 1.3744 | 100 | (4) | 0 | 100 | (4) | 0.56964 | 100 | (4) | 0 | 100 | (4) | 1.5326 | 100 | (4) | 0.81308 | 100 |  | 21.0028 | 100 |  | 1.1515 | 100 |  | 16.3081 | 100 |  | 929.8379 | 100 |  | 24316.4883 | 100 |  | 13 | 100 |  | 18.5922 | 100 |  | Fermo [34]
04:00 | (4) | 0.028188 | 100 | (4) | 0.14413 | 100 |  | 0.035136 | 100 | (4) | 1.3655 | 100 | (4) | 0 | 100 | (4) | 0.57291 | 100 | (4) | 0 | 100 | (4) | 1.4913 | 100 | (4) | 0.84183 | 78.8889 |  | 21.0056 | 100 |  | 1.1599 | 100 |  | 16.3044 | 100 |  | 929.8364 | 100 |  | 16776.4336 | 100 |  | 13.0056 | 100 |  | 18.5474 | 100 |  | Fermo [34]
04:30 | (4) | 0.012927 | 100 | (4) | 0.075813 | 100 |  | 0.033665 | 100 | (4) | 1.5418 | 100 | (4) | 0 | 100 | (4) | 0.59742 | 100 | (4) | 0 | 100 | (4) | 1.3964 | 100 | (4) | 0.81312 | 100 |  | 21.0093 | 100 |  | 1.2129 | 100 |  | 16.1861 | 100 |  | 929.9794 | 100 |  | 0 | 100 |  | 13.9306 | 100 |  | 18.166 | 100 |  | Fermo [34]
05:00 | (4) | 0.013698 | 100 | (4) | 0.031725 | 100 |  | 0.032393 | 100 | (4) | 1.6628 | 100 | (4) | 0 | 100 | (4) | 0.62024 | 100 | (4) | 0 | 100 | (4) | 1.4404 | 100 | (4) | 0.8126 | 100 |  | 21.0067 | 100 |  | 1.2452 | 100 |  | 15.9004 | 100 |  | 929.9589 | 100 |  | 0 | 100 |  | 14 | 100 |  | 18.0836 | 100 |  | Fermo [34]
05:30 | (4) | 0.0014905 | 100 | (4) | 0.016844 | 100 |  | 0.031763 | 100 | (4) | 1.7599 | 100 | (4) | 0 | 100 | (4) | 0.58848 | 100 | (4) | 0 | 100 | (4) | 1.468 | 100 | (4) | 0.81211 | 100 |  | 21.0072 | 100 |  | 1.2617 | 100 |  | 15.6747 | 100 |  | 929.9494 | 100 |  | 0 | 100 |  | 14 | 100 |  | 18.0767 | 100 |  | Fermo [34]
06:00 | (4) | 0.014884 | 100 | (4) | 0.03153 | 100 |  | 0.031545 | 100 | (4) | 1.4287 | 100 | (4) | 0 | 100 | (4) | 0.58961 | 100 | (4) | 0 | 100 | (4) | 1.4664 | 100 | (4) | 0.81162 | 100 |  | 21.0074 | 100 |  | 1.27 | 100 |  | 15.4615 | 100 |  | 929.9048 | 100 |  | 0 | 100 |  | 14 | 100 |  | 18.0862 | 100 |  | Fermo [34]
06:30 | (4) | 0.0072192 | 100 | (4) | 0.045601 | 100 |  | 0.031443 | 100 | (4) | 1.6678 | 100 | (4) | 0 | 100 | (4) | 0.56562 | 100 | (4) | 0 | 100 | (4) | 1.4566 | 100 | (4) | 0.81081 | 100 |  | 21.0102 | 100 |  | 1.2563 | 100 |  | 15.2134 | 100 |  | 929.9046 | 100 |  | 0 | 100 |  | 14 | 100 |  | 18.0758 | 100 |  | Fermo [34]
07:00 | (4) | 0.0048931 | 100 | (4) | 0.048888 | 100 |  | 0.031372 | 100 | (4) | 1.734 | 100 | (4) | 0 | 100 | (4) | 0.54427 | 100 | (4) | 0 | 100 | (4) | 1.4345 | 100 | (4) | 0.81045 | 100 |  | 21.011 | 100 |  | 1.2587 | 100 |  | 15.0738 | 100 |  | 929.8839 | 100 |  | 0 | 100 |  | 14 | 100 |  | 18.0746 | 100 |  | Fermo [34]
07:30 | (4) | 0.0069136 | 100 | (4) | 0.02253 | 100 |  | 0.031341 | 100 | (4) | 1.7076 | 100 | (4) | 0 | 100 | (4) | 0.5522 | 100 | (4) | 0 | 100 | (4) | 1.4319 | 100 | (4) | 0.81025 | 100 |  | 21.0118 | 100 |  | 1.2714 | 100 |  | 14.9696 | 100 |  | 929.8972 | 100 |  | 0 | 100 |  | 14 | 100 |  | 18.0842 | 100 |  | Fermo [34]
08:00 | (4) | 0.011066 | 79.7222 | (4) | 0.022319 | 79.7222 |  | 0.031463 | 79.7222 | (4) | 2.3386 | 79.7222 | (4) | 0 | 79.7222 | (4) | 0.53475 | 79.7222 | (4) | 0 | 79.7222 | (4) | 1.4532 | 79.7222 | (4) | 0.85605 | 78.8889 |  | 21.014 | 79.7222 |  | 1.2841 | 79.7222 |  | 14.9394 | 100 |  | 929.8992 | 100 |  | 0 | 100 |  | 14 | 100 |  | 18.0737 | 100 |  | Fermo [34]
08:30 | (4) | 0.0019268 | 85.5556 | (4) | 0.9407 | 85.5556 |  | 0.032212 | 85.5556 | (4) | 1.8274 | 85.5556 | (4) | 0 | 85.5556 | (4) | 0.30168 | 85.5556 | (4) | 0 | 85.5556 | (4) | 1.4209 | 85.8333 | (4) | 0.81043 | 100 |  | 20.981 | 85.8333 |  | 1.2751 | 85.5556 |  | 15.0205 | 100 |  | 929.8903 | 100 |  | 0 | 100 |  | 14 | 100 |  | 18.0353 | 100 |  | Fermo [34]
09:00 | (4) | 0.00035078 | 100 | (4) | 0.86999 | 100 |  | 0.030728 | 100 | (4) | 1.5617 | 100 | (4) | 0 | 100 | (4) | 0.26392 | 100 | (4) | 0 | 100 | (4) | 1.4683 | 100 | (4) | 0.81019 | 100 |  | 20.9645 | 100 |  | 1.2904 | 100 |  | 14.884 | 100 |  | 929.8715 | 100 |  | 0 | 100 |  | 14 | 100 |  | 18.0749 | 100 |  | Fermo [34]
09:30 | (4) | 0.0010317 | 100 | (4) | 1.0145 | 100 |  | 0.034007 | 100 | (4) | 1.4021 | 100 | (4) | 0 | 100 | (4) | 0.25344 | 100 | (4) | 0 | 100 | (4) | 1.5084 | 100 | (4) | 0.81239 | 100 |  | 20.9611 | 100 |  | 1.2033 | 100 |  | 15.9115 | 100 |  | 929.8357 | 100 |  | 19418.084 | 100 |  | 14.0056 | 100 |  | 18.4476 | 100 |  | Fermo [34]
10:00 | (4) | 0 | 100 | (4) | 0.93587 | 100 |  | 0.034261 | 100 | (4) | 1.3668 | 100 | (4) | 0 | 100 | (4) | 0.24538 | 100 | (4) | 0 | 100 | (4) | 1.5613 | 100 | (4) | 0.82139 | 100 |  | 20.9604 | 100 |  | 1.1562 | 100 |  | 17.4461 | 100 |  | 929.6472 | 100 |  | 24569.3027 | 100 |  | 14.9028 | 100 |  | 18.5976 | 100 |  | Fermo [34]
10:30 | (4) | 0.00010918 | 100 | (4) | 0.90923 | 100 |  | 0.03413 | 100 | (4) | 1.3311 | 100 | (4) | 0 | 100 | (4) | 0.26602 | 100 | (4) | 0 | 100 | (4) | 1.6042 | 100 | (4) | 0.82165 | 100 |  | 20.9606 | 100 |  | 1.1538 | 100 |  | 17.6268 | 100 |  | 929.5793 | 100 |  | 24434.3262 | 100 |  | 15 | 100 |  | 18.6094 | 100 |  | Fermo [34]
11:00 | (4) | 0.00021919 | 100 | (4) | 0.87811 | 100 |  | 0.034233 | 100 | (4) | 1.3835 | 100 | (4) | 0 | 100 | (4) | 0.26783 | 100 | (4) | 0 | 100 | (4) | 1.6175 | 100 | (4) | 0.8174 | 100 |  | 20.9613 | 100 |  | 1.1565 | 100 |  | 17.7432 | 100 |  | 929.5558 | 100 |  | 24347.9434 | 100 |  | 15.8222 | 100 |  | 18.6076 | 100 |  | Fermo [34]
11:30 | (4) | 0 | 100 | (4) | 0.95479 | 100 |  | 0.034589 | 100 | (4) | 1.4158 | 100 | (4) | 0 | 100 | (4) | 0.25498 | 100 | (4) | 0 | 100 | (4) | 1.8386 | 100 | (4) | 0.8181 | 100 |  | 20.962 | 100 |  | 1.1548 | 100 |  | 17.8601 | 100 |  | 929.5538 | 100 |  | 24634.9863 | 100 |  | 16 | 100 |  | 18.608 | 100 |  | Fermo [34]
12:00 | (4) | 0.0045634 | 100 | (4) | 0.91765 | 100 |  | 0.034212 | 100 | (4) | 1.3566 | 100 | (4) | 0 | 100 | (4) | 0.26923 | 100 | (4) | 0 | 100 | (4) | 1.6632 | 100 | (4) | 0.83758 | 78.8889 |  | 20.9643 | 100 |  | 1.1495 | 100 |  | 17.8238 | 100 |  | 929.5284 | 100 |  | 24560.2832 | 100 |  | 15.9167 | 100 |  | 18.607 | 100 |  | Fermo [34]
12:30 | (4) | 0 | 16.3889 | (4) | 0.92697 | 16.3889 | (4) | 0.03371 | 16.3889 | (4) | 1.2719 | 16.3889 | (4) | 0 | 16.3889 | (4) | 0.29661 | 16.3889 | (4) | 0 | 16.3889 | (4) | 1.5949 | 16.3889 | (4) | 0.80803 | 100 | (4) | 20.7219 | 16.3889 | (4) | 1.1514 | 16.3889 |  | 17.7755 | 100 |  | 929.5634 | 100 | (4) | 24975.6621 | 100 |  | 15.9611 | 100 |  | 18.6098 | 100 |  | Fermo [34]
13:00 | (4) | 0 | 0 | (4) | 0 | 0 | (4) | 0 | 0 | (4) | 0 | 0 | (4) | 0 | 0 | (4) | 0 | 0 | (4) | 0 | 0 | (4) | 0 | 0 | (4) | 0.80764 | 100 | (4) | 0 | 0 | (4) | 0 | 0 |  | 17.7283 | 100 |  | 929.863 | 100 | (4) | 25096.9453 | 100 |  | 16 | 100 |  | 18.6139 | 100 |  | Fermo [34]
13:30 | (4) | 0 | 0 | (4) | 0 | 0 | (4) | 0 | 0 | (4) | 0 | 0 | (4) | 0 | 0 | (4) | 0 | 0 | (4) | 0 | 0 | (4) | 0 | 0 | (4) | 0.8071 | 100 | (4) | 0 | 0 | (4) | 0 | 0 |  | 17.5835 | 100 |  | 930.0187 | 100 | (4) | 24930.252 | 100 |  | 15.4278 | 100 |  | 18.6081 | 100 |  | Fermo [34]
14:00 | (4) | 0 | 0 | (4) | 0 | 0 | (4) | 0 | 0 | (4) | 0 | 0 | (4) | 0 | 0 | (4) | 0 | 0 | (4) | 0 | 0 | (4) | 0 | 0 | (4) | 0.80817 | 100 | (4) | 0 | 0 | (4) | 0 | 0 |  | 17.5067 | 100 |  | 930.0734 | 100 | (4) | 24859.4727 | 100 |  | 15.9306 | 100 |  | 18.6086 | 100 |  | Fermo [34]
14:30 | (4) | 1.5077 | 19.4444 | (4) | 1.0178 | 19.4444 | (4) | 0.03393 | 19.4444 | (4) | 1.992 | 19.4444 | (4) | 0 | 19.4444 | (4) | 0.31617 | 19.4444 | (4) | 0 | 19.4444 | (4) | 1.7411 | 19.7222 | (4) | 0.81214 | 100 | (4) | 22.1952 | 19.7222 | (4) | 1.1501 | 19.4444 |  | 17.4591 | 100 |  | 930.2297 | 100 | (4) | 18610.4141 | 100 |  | 16 | 100 |  | 18.574 | 100 |  | Fermo [34]
15:00 | (4) | 1.3926 | 100 | (4) | 0.93067 | 100 |  | 0.033372 | 100 | (4) | 1.4393 | 100 | (4) | 0 | 100 | (4) | 0.27096 | 100 | (4) | 0 | 100 | (4) | 1.6343 | 100 | (4) | 0.81548 | 100 |  | 21.8645 | 100 |  | 1.1682 | 100 |  | 17.2283 | 100 |  | 930.2027 | 100 |  | 1133.351 | 100 |  | 15.4667 | 100 |  | 18.2219 | 100 |  | Fermo [34]
15:30 | (4) | 0.99683 | 100 | (4) | 0.9244 | 100 |  | 0.033122 | 100 | (4) | 1.2769 | 100 | (4) | 0 | 100 | (4) | 0.25827 | 100 | (4) | 0 | 100 | (4) | 1.6649 | 100 | (4) | 0.81502 | 100 |  | 21.3613 | 100 |  | 1.1982 | 100 |  | 16.8999 | 100 |  | 929.9633 | 100 |  | 895.7501 | 100 |  | 15 | 100 |  | 18.1528 | 100 |  | Fermo [34]
16:00 | (4) | 0.7001 | 100 | (4) | 0.96609 | 100 |  | 0.033494 | 100 | (4) | 1.5656 | 100 | (4) | 0 | 100 | (4) | 0.25112 | 100 | (4) | 0 | 100 | (4) | 1.649 | 100 | (4) | 0.8146 | 78.8889 |  | 21.1606 | 100 |  | 1.2151 | 100 |  | 16.6539 | 100 |  | 929.8074 | 100 |  | 583.152 | 100 |  | 15 | 100 |  | 18.1481 | 100 |  | Fermo [34]
16:30 | (4) | 0.46799 | 100 | (4) | 0.89436 | 100 |  | 0.033502 | 100 | (4) | 1.5271 | 100 | (4) | 0 | 100 | (4) | 0.28125 | 100 | (4) | 0 | 100 | (4) | 1.6211 | 100 | (4) | 0.81438 | 100 |  | 21.0778 | 100 |  | 1.231 | 100 |  | 16.4933 | 100 |  | 929.6969 | 100 |  | 115.8836 | 100 |  | 15 | 100 |  | 18.1271 | 100 |  | Fermo [34]
17:00 | (4) | 0.36101 | 100 | (4) | 0.9665 | 100 |  | 0.033386 | 100 | (4) | 1.7606 | 100 | (4) | 0 | 100 | (4) | 0.30119 | 100 | (4) | 0 | 100 | (4) | 1.5991 | 100 | (4) | 0.81408 | 100 |  | 21.0436 | 100 |  | 1.2451 | 100 |  | 16.3321 | 100 |  | 929.6486 | 100 |  | 73.7985 | 100 |  | 15 | 100 |  | 18.1127 | 100 |  | Fermo [34]
17:30 | (4) | 0.30753 | 100 | (4) | 0.89193 | 100 |  | 0.03324 | 100 | (4) | 1.692 | 100 | (4) | 0 | 100 | (4) | 0.26623 | 100 | (4) | 0 | 100 | (4) | 1.5615 | 100 | (4) | 0.81374 | 100 |  | 21.0249 | 100 |  | 1.2529 | 100 |  | 16.1838 | 100 |  | 929.6394 | 100 |  | 34.8186 | 100 |  | 14.8889 | 100 |  | 18.1065 | 100 |  | Fermo [34]
18:00 | (4) | 0.20638 | 100 | (4) | 0.90312 | 100 |  | 0.033299 | 100 | (4) | 1.5017 | 100 | (4) | 0 | 100 | (4) | 0.27893 | 100 | (4) | 0 | 100 | (4) | 1.5735 | 100 | (4) | 0.81327 | 100 |  | 21.0139 | 100 |  | 1.2419 | 100 |  | 16.0389 | 100 |  | 929.6041 | 100 |  | 210.7206 | 100 |  | 14.4917 | 100 |  | 18.1605 | 100 |  | Fermo [34]
18:30 | (4) | 0.14064 | 100 | (4) | 0.89478 | 100 |  | 0.033189 | 100 | (4) | 1.7024 | 100 | (4) | 0 | 100 | (4) | 0.24245 | 100 | (4) | 0 | 100 | (4) | 1.5492 | 100 | (4) | 0.813 | 100 |  | 21.0111 | 100 |  | 1.241 | 100 |  | 15.9562 | 100 |  | 929.6406 | 100 |  | 293.6772 | 100 |  | 14.8 | 100 |  | 18.1607 | 100 |  | Fermo [34]
19:00 | (4) | 0.11203 | 100 | (4) | 0.95116 | 100 |  | 0.033222 | 100 | (4) | 1.6269 | 100 | (4) | 0 | 100 | (4) | 0.25215 | 100 | (4) | 0 | 100 | (4) | 1.5389 | 100 | (4) | 0.81293 | 100 |  | 21.0113 | 100 |  | 1.2464 | 100 |  | 15.9149 | 100 |  | 929.6426 | 100 |  | 822.7884 | 100 |  | 14.9167 | 100 |  | 18.1747 | 100 |  | Fermo [34]
19:30 | (4) | 0.05978 | 100 | (4) | 0.86759 | 100 |  | 0.032954 | 100 | (4) | 1.6526 | 100 | (4) | 0 | 100 | (4) | 0.27464 | 100 | (4) | 0 | 100 | (4) | 1.5187 | 100 | (4) | 0.81284 | 100 |  | 21.0098 | 100 |  | 1.2437 | 100 |  | 15.8921 | 100 |  | 929.642 | 100 |  | 528.4822 | 100 |  | 14.9 | 100 |  | 18.1712 | 100 |  | Fermo [34]
20:00 | (4) | 0.092136 | 79.4444 | (4) | 0.93446 | 79.4444 |  | 0.032683 | 79.4444 | (4) | 1.637 | 79.4444 | (4) | 0 | 79.4444 | (4) | 0.28919 | 79.4444 | (4) | 0 | 79.4444 | (4) | 1.5217 | 79.4444 | (4) | 0.87585 | 78.8889 |  | 21.0104 | 79.4444 |  | 1.2558 | 79.4444 |  | 15.8793 | 100 |  | 929.6401 | 100 |  | 814.1366 | 100 |  | 14.9528 | 100 |  | 18.1713 | 100 |  | Fermo [34]
20:30 | (4) | 0.030887 | 85.8333 | (4) | 1.0187 | 85.8333 |  | 0.032735 | 85.8333 | (4) | 1.6788 | 85.8333 | (4) | 0 | 85.8333 | (4) | 0.33382 | 85.8333 | (4) | 0 | 85.8333 | (4) | 1.5084 | 86.1111 | (4) | 0.81384 | 100 |  | 20.8962 | 86.1111 |  | 1.2792 | 85.8333 |  | 15.7336 | 100 |  | 929.6415 | 100 |  | 214.1131 | 100 |  | 14.3306 | 100 |  | 18.1545 | 100 |  | Fermo [34]
21:00 | (4) | 0.00084701 | 100 | (4) | 0.90146 | 100 |  | 0.032689 | 100 | (4) | 1.3434 | 100 | (4) | 0 | 100 | (4) | 0.35099 | 100 | (4) | 0 | 100 | (4) | 1.4437 | 100 | (4) | 0.81291 | 100 |  | 20.8833 | 100 |  | 1.299 | 100 |  | 15.4785 | 100 |  | 929.6309 | 100 |  | 230.9515 | 100 |  | 14 | 100 |  | 18.1145 | 100 |  | Fermo [34]
21:30 | (4) | 0.0070481 | 100 | (4) | 0.99346 | 100 |  | 0.032829 | 100 | (4) | 1.5349 | 100 | (4) | 0 | 100 | (4) | 0.34659 | 100 | (4) | 0 | 100 | (4) | 1.394 | 100 | (4) | 0.81179 | 100 |  | 20.8809 | 100 |  | 1.313 | 100 |  | 15.3156 | 100 |  | 929.645 | 100 |  | 50.7235 | 100 |  | 14 | 100 |  | 18.0653 | 100 |  | Fermo [34]
22:00 | (4) | 0.0024987 | 100 | (4) | 0.9335 | 100 |  | 0.03249 | 100 | (4) | 1.5421 | 100 | (4) | 0 | 100 | (4) | 0.28736 | 100 | (4) | 0 | 100 | (4) | 1.4294 | 100 | (4) | 0.81148 | 100 |  | 20.8773 | 100 |  | 1.306 | 100 |  | 15.2287 | 100 |  | 929.6479 | 100 |  | 0 | 100 |  | 14 | 100 |  | 18.0607 | 100 |  | Fermo [34]
22:30 | (4) | 0.0049606 | 100 | (4) | 0.9218 | 100 |  | 0.033101 | 100 | (4) | 1.4335 | 100 | (4) | 0 | 100 | (4) | 0.37228 | 100 | (4) | 0 | 100 | (4) | 1.4166 | 100 | (4) | 0.81186 | 100 |  | 20.8753 | 100 |  | 1.2717 | 100 |  | 15.4682 | 100 |  | 929.6679 | 100 |  | 0 | 100 |  | 14 | 100 |  | 18.0425 | 100 |  | Fermo [34]
23:00 | (4) | 0.002177 | 100 | (4) | 0.96537 | 100 |  | 0.033128 | 100 | (4) | 1.5058 | 100 | (4) | 0 | 100 | (4) | 0.29389 | 100 | (4) | 0 | 100 | (4) | 1.373 | 100 | (4) | 0.81065 | 100 |  | 20.8707 | 100 |  | 1.2122 | 100 |  | 15.2249 | 100 |  | 929.7089 | 100 |  | 0 | 100 |  | 13.9583 | 100 |  | 18.0381 | 100 |  | Fermo [34]
23:30 | (4) | 0.00094534 | 100 | (4) | 0.92495 | 100 |  | 0.032973 | 100 | (4) | 1.4388 | 100 | (4) | 0 | 100 | (4) | 0.28787 | 100 | (4) | 0 | 100 | (4) | 1.3454 | 100 | (4) | 0.80927 | 100 |  | 20.8641 | 100 |  | 1.1331 | 100 |  | 14.973 | 100 |  | 929.7338 | 100 |  | 0 | 100 |  | 13.0389 | 100 |  | 18.0316 | 100 |  | Fermo [34]
24:00 | (4) | 0.0029437 | 100 | (4) | 0.91446 | 100 |  | 0.031825 | 100 | (4) | 1.4268 | 100 | (4) | 0 | 100 | (4) | 0.29718 | 100 | (4) | 0 | 100 | (4) | 1.3709 | 100 | (4) | 0.93376 | 78.8889 |  | 20.8579 | 100 |  | 1.1104 | 100 |  | 14.6882 | 100 |  | 929.7413 | 100 |  | 0 | 100 |  | 13 | 100 |  | 18.0321 | 100 |  | Fermo [34]
Limite 30 Min |  | 60 |  |  | 100 | [5 empty] | 400 |  |  | 200 | [5 empty] | 4 |  |  | 20 |  |  | 30
MIN
MAX
%Medie < Soglia |  | 100 | [8 empty] | 97.0115 |  |  | 100 | [5 empty] | 100 |  |  | 100 |  |  | 100
Soglia 97% |  | 10 | [8 empty] | 200 |  |  | 50 | [5 empty] | 2 |  |  | 10 |  |  | 10
Media Giorno: | (4) |  |  | (4) |  |  | (4) |  |  | (4) |  |  | (4) |  |  | (4) |  |  | (4) |  |  | (4) |  |  | (4) |  |  | (4) |  |  | (4) |  |  | (4) |  |  | (4) |  |  | (4) |  |  | (4) |  |  | (4) |  |  | (6) | 0
Limite Giorno |  | 10 |  |  | 50 | [5 empty] | 200 |  |  | 50 | [5 empty] | 1 |  |  | 10 |  |  | 10
Note:
| (1) | Assenza Registrazioni Medie | [7 empty] | Elaborazioni conformi Allegato VI, Parte V, D.Lgs. n. 152 del 03/04/2006 | [11 empty] | Elaborazioni DLgs 46/14: [Giorno Solare]
| (2) | Assenza Registrazioni I.D. | [7 empty] | Elaborazioni Conformi Titolo III Bis, Parte IV, D.Lgs. 152/06 del 03/04/2006 (D.Lgs. 46/14) | [12 empty] | 144 | Medie 10 Minuti Totali della Misura del CO.
| (3) | Assenza Registrazioni Note o Parametri | [7 empty] | Ossigeno di Riferimento: 11,00 %V. | [12 empty] | 0 | Medie 10 Minuti Valide della Misura del CO.
| (4) | Media Non Valida | [20 empty] | 0 | Medie 10 Minuti del CO superiori al valore di 150 mg/Nm3.
| (5) | Valore superiore al Limite o Soglia | [7 empty] | Report prodotto il 08/02/2022 01:06:09
| (6) | Mezzore di Normale Funzionamento | [7 empty] | Reports ver. 3.50.66 - (C) 1995-2018 C.T. Sistemi srl

## Linea 2
Ecologia Oggi S.p.A. Gioia Tauro - Data: 07/02/2022
Report Medie 30 Minuti - Linea 2
|  | Ac. Cloridrico |  |  | Ossido Carbonio |  |  | An. Carbonica |  |  | Ossidi Azoto |  |  | Ossidi Zolfo |  |  | Ammoniaca |  |  | Ac. Fluoridrico |  |  | Carb. Org. Totale |  |  | Polveri |  |  | Ossigeno |  |  | Umidità Fumi |  |  | Temp. Fumi |  |  | Press. Fumi |  |  | Portata Fumi |  |  | T° Post Comb. |  |  | O2 Post. Comb. |  |  | Impianto
Ore | Note | mg/Nm3 | ID % | Note | mg/Nm3 | ID % | Note | %V | ID % | Note | mg/Nm3 | ID % | Note | mg/Nm3 | ID % | Note | mg/Nm3 | ID % | Note | mg/Nm3 | ID % | Note | mg/Nm3 | ID % | Note | mg/Nm3 | ID % | Note | %V | ID % | Note | %V | ID % | Note | °C | ID % | Note | mBar | ID % | Note | Nm3/h | ID % | Note | °C | ID % | Note | %V | ID % | Note | Stato
00:30 | (4) | 0 | 0 | (4) | 0 | 0 | (4) | 0 | 0 | (4) | 0 | 0 | (4) | 0 | 0 | (4) | 0 | 0 | (4) | 0 | 0 | (4) | 0 | 0 | (4) | 1.026 | 100 | (4) | 0 | 0 | (4) | 0 | 0 |  | 15.2388 | 100 |  | 1012.6046 | 100 | (4) | 0 | 100 |  | 24.9139 | 100 |  | 18.2698 | 100 |  | Fermo [34]
01:00 | (4) | 0 | 0 | (4) | 0 | 0 | (4) | 0 | 0 | (4) | 0 | 0 | (4) | 0 | 0 | (4) | 0 | 0 | (4) | 0 | 0 | (4) | 0 | 0 | (4) | 1.0262 | 100 | (4) | 0 | 0 | (4) | 0 | 0 |  | 15.1308 | 100 |  | 1012.2509 | 100 | (4) | 0 | 100 |  | 26.5167 | 100 |  | 18.2556 | 100 |  | Fermo [34]
01:30 | (4) | 0 | 0 | (4) | 0 | 0 | (4) | 0 | 0 | (4) | 0 | 0 | (4) | 0 | 0 | (4) | 0 | 0 | (4) | 0 | 0 | (4) | 0 | 0 | (4) | 1.0267 | 100 | (4) | 0 | 0 | (4) | 0 | 0 |  | 15.0273 | 100 |  | 1011.8665 | 100 | (4) | 0 | 100 |  | 27.575 | 100 |  | 18.1966 | 100 |  | Fermo [34]
02:00 | (4) | 0 | 0 | (4) | 0 | 0 | (4) | 0 | 0 | (4) | 0 | 0 | (4) | 0 | 0 | (4) | 0 | 0 | (4) | 0 | 0 | (4) | 0 | 0 | (4) | 1.1186 | 78.8889 | (4) | 0 | 0 | (4) | 0 | 0 |  | 14.9007 | 100 |  | 1011.7582 | 100 | (4) | 0 | 100 |  | 28 | 100 |  | 18.1367 | 100 |  | Fermo [34]
02:30 | (4) | 0 | 0 | (4) | 0 | 0 | (4) | 0 | 0 | (4) | 0 | 0 | (4) | 0 | 0 | (4) | 0 | 0 | (4) | 0 | 0 | (4) | 0 | 0 | (4) | 1.0253 | 100 | (4) | 0 | 0 | (4) | 0 | 0 |  | 14.8124 | 100 |  | 1011.4938 | 100 | (4) | 0 | 100 |  | 28 | 100 |  | 18.1162 | 100 |  | Fermo [34]
03:00 | (4) | 0 | 0 | (4) | 0 | 0 | (4) | 0 | 0 | (4) | 0 | 0 | (4) | 0 | 0 | (4) | 0 | 0 | (4) | 0 | 0 | (4) | 0 | 0 | (4) | 1.025 | 100 | (4) | 0 | 0 | (4) | 0 | 0 |  | 14.7513 | 100 |  | 1011.2493 | 100 | (4) | 0 | 100 |  | 28 | 100 |  | 18.1217 | 100 |  | Fermo [34]
03:30 | (4) | 0 | 0 | (4) | 0 | 0 | (4) | 0 | 0 | (4) | 0 | 0 | (4) | 0 | 0 | (4) | 0 | 0 | (4) | 0 | 0 | (4) | 0 | 0 | (4) | 0.99707 | 100 | (4) | 0 | 0 | (4) | 0 | 0 |  | 14.7525 | 100 |  | 1010.8307 | 100 | (4) | 0 | 100 |  | 28 | 100 |  | 18.1408 | 100 |  | Fermo [34]
04:00 | (4) | 0 | 0 | (4) | 0 | 0 | (4) | 0 | 0 | (4) | 0 | 0 | (4) | 0 | 0 | (4) | 0 | 0 | (4) | 0 | 0 | (4) | 0 | 0 | (4) | 0.98726 | 100 | (4) | 0 | 0 | (4) | 0 | 0 |  | 14.7144 | 100 |  | 1010.4165 | 100 | (4) | 0 | 100 |  | 28 | 100 |  | 18.1557 | 100 |  | Fermo [34]
04:30 | (4) | 0 | 0 | (4) | 0 | 0 | (4) | 0 | 0 | (4) | 0 | 0 | (4) | 0 | 0 | (4) | 0 | 0 | (4) | 0 | 0 | (4) | 0 | 0 | (4) | 0.94923 | 100 | (4) | 0 | 0 | (4) | 0 | 0 |  | 14.6694 | 100 |  | 1010.0376 | 100 | (4) | 0 | 100 |  | 28 | 100 |  | 18.1693 | 100 |  | Fermo [34]
05:00 | (4) | 0 | 0 | (4) | 0 | 0 | (4) | 0 | 0 | (4) | 0 | 0 | (4) | 0 | 0 | (4) | 0 | 0 | (4) | 0 | 0 | (4) | 0 | 0 | (4) | 0.95371 | 100 | (4) | 0 | 0 | (4) | 0 | 0 |  | 14.62 | 100 |  | 1009.7996 | 100 | (4) | 0 | 100 |  | 28 | 100 |  | 18.179 | 100 |  | Fermo [34]
05:30 | (4) | 0 | 0 | (4) | 0 | 0 | (4) | 0 | 0 | (4) | 0 | 0 | (4) | 0 | 0 | (4) | 0 | 0 | (4) | 0 | 0 | (4) | 0 | 0 | (4) | 0.9554 | 100 | (4) | 0 | 0 | (4) | 0 | 0 |  | 14.5674 | 100 |  | 1009.6166 | 100 | (4) | 0 | 100 |  | 28 | 100 |  | 18.1911 | 100 |  | Fermo [34]
06:00 | (4) | 0 | 0 | (4) | 0 | 0 | (4) | 0 | 0 | (4) | 0 | 0 | (4) | 0 | 0 | (4) | 0 | 0 | (4) | 0 | 0 | (4) | 0 | 0 | (4) | 0.96207 | 78.6111 | (4) | 0 | 0 | (4) | 0 | 0 |  | 14.6124 | 100 |  | 1009.4346 | 100 | (4) | 0 | 100 |  | 28 | 100 |  | 18.206 | 100 |  | Fermo [34]
06:30 | (4) | 0 | 0 | (4) | 0 | 0 | (4) | 0 | 0 | (4) | 0 | 0 | (4) | 0 | 0 | (4) | 0 | 0 | (4) | 0 | 0 | (4) | 0 | 0 | (4) | 0.94876 | 100 | (4) | 0 | 0 | (4) | 0 | 0 |  | 14.5701 | 100 |  | 1009.2298 | 100 | (4) | 0 | 100 |  | 28 | 100 |  | 18.2254 | 100 |  | Fermo [34]
07:00 | (4) | 0 | 0 | (4) | 0 | 0 | (4) | 0 | 0 | (4) | 0 | 0 | (4) | 0 | 0 | (4) | 0 | 0 | (4) | 0 | 0 | (4) | 0 | 0 | (4) | 0.95893 | 100 | (4) | 0 | 0 | (4) | 0 | 0 |  | 14.5693 | 100 |  | 1009.0522 | 100 | (4) | 0 | 100 |  | 28 | 100 |  | 18.2423 | 100 |  | Fermo [34]
07:30 | (4) | 0 | 0 | (4) | 0 | 0 | (4) | 0 | 0 | (4) | 0 | 0 | (4) | 0 | 0 | (4) | 0 | 0 | (4) | 0 | 0 | (4) | 0 | 0 | (4) | 0.96171 | 100 | (4) | 0 | 0 | (4) | 0 | 0 |  | 14.5584 | 100 |  | 1008.9636 | 100 | (4) | 0 | 100 |  | 28 | 100 |  | 18.2592 | 100 |  | Fermo [34]
08:00 | (4) | 0 | 0 | (4) | 0 | 0 | (4) | 0 | 0 | (4) | 0 | 0 | (4) | 0 | 0 | (4) | 0 | 0 | (4) | 0 | 0 | (4) | 0 | 0 | (4) | 0.96025 | 100 | (4) | 0 | 0 | (4) | 0 | 0 |  | 14.6052 | 100 |  | 1009.0208 | 100 | (4) | 0 | 100 |  | 28 | 100 |  | 18.2687 | 100 |  | Fermo [34]
08:30 | (4) | 0 | 0 | (4) | 0 | 0 | (4) | 0 | 0 | (4) | 0 | 0 | (4) | 0 | 0 | (4) | 0 | 0 | (4) | 0 | 0 | (4) | 0 | 0 | (4) | 0.97361 | 100 | (4) | 0 | 0 | (4) | 0 | 0 |  | 15.0237 | 100 |  | 1009.1289 | 100 | (4) | 0 | 100 |  | 28 | 100 |  | 18.2685 | 100 |  | Fermo [34]
09:00 | (4) | 0 | 0 | (4) | 0 | 0 | (4) | 0 | 0 | (4) | 0 | 0 | (4) | 0 | 0 | (4) | 0 | 0 | (4) | 0 | 0 | (4) | 0 | 0 | (4) | 0.96986 | 100 | (4) | 0 | 0 | (4) | 0 | 0 |  | 14.7946 | 100 |  | 1008.841 | 100 | (4) | 0 | 100 |  | 28 | 100 |  | 18.2779 | 100 |  | Fermo [34]
09:30 | (4) | 0 | 0 | (4) | 0 | 0 | (4) | 0 | 0 | (4) | 0 | 0 | (4) | 0 | 0 | (4) | 0 | 0 | (4) | 0 | 0 | (4) | 0 | 0 | (4) | 0.97401 | 100 | (4) | 0 | 0 | (4) | 0 | 0 |  | 14.7445 | 100 |  | 1008.7292 | 100 | (4) | 0 | 100 |  | 28 | 100 |  | 18.2795 | 100 |  | Fermo [34]
10:00 | (4) | 0 | 0 | (4) | 0 | 0 | (4) | 0 | 0 | (4) | 0 | 0 | (4) | 0 | 0 | (4) | 0 | 0 | (4) | 0 | 0 | (4) | 0 | 0 | (4) | 1.0388 | 78.6111 | (4) | 0 | 0 | (4) | 0 | 0 |  | 14.8626 | 100 |  | 1008.5899 | 100 | (4) | 0 | 100 |  | 28 | 100 |  | 18.2829 | 100 |  | Fermo [34]
10:30 | (4) | 0 | 0 | (4) | 0 | 0 | (4) | 0 | 0 | (4) | 0 | 0 | (4) | 0 | 0 | (4) | 0 | 0 | (4) | 0 | 0 | (4) | 0 | 0 | (4) | 0.97863 | 100 | (4) | 0 | 0 | (4) | 0 | 0 |  | 14.986 | 100 |  | 1008.3837 | 100 | (4) | 0 | 100 |  | 28 | 100 |  | 18.2903 | 100 |  | Fermo [34]
11:00 | (4) | 0 | 0 | (4) | 0 | 0 | (4) | 0 | 0 | (4) | 0 | 0 | (4) | 0 | 0 | (4) | 0 | 0 | (4) | 0 | 0 | (4) | 0 | 0 | (4) | 0.98017 | 100 | (4) | 0 | 0 | (4) | 0 | 0 |  | 15.2536 | 100 |  | 1008.2307 | 100 | (4) | 0 | 100 |  | 28 | 100 |  | 18.2988 | 100 |  | Fermo [34]
11:30 | (4) | 0 | 0 | (4) | 0 | 0 | (4) | 0 | 0 | (4) | 0 | 0 | (4) | 0 | 0 | (4) | 0 | 0 | (4) | 0 | 0 | (4) | 0 | 0 | (4) | 1.0011 | 100 | (4) | 0 | 0 | (4) | 0 | 0 |  | 15.5424 | 100 |  | 1008.2335 | 100 | (4) | 0 | 100 |  | 28 | 100 |  | 18.3027 | 100 |  | Fermo [34]
12:00 | (4) | 0 | 0 | (4) | 0 | 0 | (4) | 0 | 0 | (4) | 0 | 0 | (4) | 0 | 0 | (4) | 0 | 0 | (4) | 0 | 0 | (4) | 0 | 0 | (4) | 0.99935 | 100 | (4) | 0 | 0 | (4) | 0 | 0 |  | 15.8265 | 100 |  | 1008.0723 | 100 | (4) | 0 | 100 |  | 28 | 100 |  | 18.3061 | 100 |  | Fermo [34]
12:30 | (4) | 0 | 0 | (4) | 0 | 0 | (4) | 0 | 0 | (4) | 0 | 0 | (4) | 0 | 0 | (4) | 0 | 0 | (4) | 0 | 0 | (4) | 0 | 0 | (4) | 0.98654 | 100 | (4) | 0 | 0 | (4) | 0 | 0 |  | 16.0828 | 100 |  | 1007.7182 | 100 | (4) | 0 | 100 |  | 28 | 100 |  | 18.3113 | 100 |  | Fermo [34]
13:00 | (4) | 0 | 0 | (4) | 0 | 0 | (4) | 0 | 0 | (4) | 0 | 0 | (4) | 0 | 0 | (4) | 0 | 0 | (4) | 0 | 0 | (4) | 0 | 0 | (4) | 0.9873 | 100 | (4) | 0 | 0 | (4) | 0 | 0 |  | 16.3654 | 100 |  | 1007.298 | 100 | (4) | 0 | 100 |  | 28 | 100 |  | 18.3226 | 100 |  | Fermo [34]
13:30 | (4) | 0 | 0 | (4) | 0 | 0 | (4) | 0 | 0 | (4) | 0 | 0 | (4) | 0 | 0 | (4) | 0 | 0 | (4) | 0 | 0 | (4) | 0 | 0 | (4) | 0.99986 | 100 | (4) | 0 | 0 | (4) | 0 | 0 |  | 16.6334 | 100 |  | 1006.8019 | 100 | (4) | 0 | 100 |  | 28 | 100 |  | 18.3274 | 100 |  | Fermo [34]
14:00 | (4) | 0 | 0 | (4) | 0 | 0 | (4) | 0 | 0 | (4) | 0 | 0 | (4) | 0 | 0 | (4) | 0 | 0 | (4) | 0 | 0 | (4) | 0 | 0 | (4) | 1.0218 | 78.6111 | (4) | 0 | 0 | (4) | 0 | 0 |  | 16.8042 | 100 |  | 1006.3248 | 100 | (4) | 0 | 100 |  | 27.9056 | 100 |  | 18.3322 | 100 |  | Fermo [34]
14:30 | (4) | 0 | 0 | (4) | 0 | 0 | (4) | 0 | 0 | (4) | 0 | 0 | (4) | 0 | 0 | (4) | 0 | 0 | (4) | 0 | 0 | (4) | 0 | 0 | (4) | 1.0073 | 100 | (4) | 0 | 0 | (4) | 0 | 0 |  | 17.0419 | 100 |  | 1006.394 | 100 | (4) | 0 | 100 |  | 27.275 | 100 |  | 18.3381 | 100 |  | Fermo [34]
15:00 | (4) | 0 | 0 | (4) | 0 | 0 | (4) | 0 | 0 | (4) | 0 | 0 | (4) | 0 | 0 | (4) | 0 | 0 | (4) | 0 | 0 | (4) | 0 | 0 | (4) | 1.0145 | 100 | (4) | 0 | 0 | (4) | 0 | 0 |  | 17.3133 | 100 |  | 1006.2935 | 100 | (4) | 0 | 100 |  | 27 | 100 |  | 18.3381 | 100 |  | Fermo [34]
15:30 | (4) | 0 | 0 | (4) | 0 | 0 | (4) | 0 | 0 | (4) | 0 | 0 | (4) | 0 | 0 | (4) | 0 | 0 | (4) | 0 | 0 | (4) | 0 | 0 | (4) | 0.997 | 100 | (4) | 0 | 0 | (4) | 0 | 0 |  | 17.4885 | 100 |  | 1006.1119 | 100 | (4) | 0 | 100 |  | 27 | 100 |  | 18.3465 | 100 |  | Fermo [34]
16:00 | (4) | 0 | 0 | (4) | 0 | 0 | (4) | 0 | 0 | (4) | 0 | 0 | (4) | 0 | 0 | (4) | 0 | 0 | (4) | 0 | 0 | (4) | 0 | 0 | (4) | 0.98908 | 100 | (4) | 0 | 0 | (4) | 0 | 0 |  | 17.7337 | 100 |  | 1005.9927 | 100 | (4) | 0 | 100 |  | 27 | 100 |  | 18.3415 | 100 |  | Fermo [34]
16:30 | (4) | 0 | 0 | (4) | 0 | 0 | (4) | 0 | 0 | (4) | 0 | 0 | (4) | 0 | 0 | (4) | 0 | 0 | (4) | 0 | 0 | (4) | 0 | 0 | (4) | 0.98975 | 100 | (4) | 0 | 0 | (4) | 0 | 0 |  | 17.8715 | 100 |  | 1005.7482 | 100 | (4) | 0 | 100 |  | 27 | 100 |  | 18.3509 | 100 |  | Fermo [34]
17:00 | (4) | 0 | 0 | (4) | 0 | 0 | (4) | 0 | 0 | (4) | 0 | 0 | (4) | 0 | 0 | (4) | 0 | 0 | (4) | 0 | 0 | (4) | 0 | 0 | (4) | 0.98946 | 100 | (4) | 0 | 0 | (4) | 0 | 0 |  | 17.9446 | 100 |  | 1005.5278 | 100 | (4) | 0 | 100 |  | 27 | 100 |  | 18.3463 | 100 |  | Fermo [34]
17:30 | (4) | 0 | 0 | (4) | 0 | 0 | (4) | 0 | 0 | (4) | 0 | 0 | (4) | 0 | 0 | (4) | 0 | 0 | (4) | 0 | 0 | (4) | 0 | 0 | (4) | 0.99387 | 100 | (4) | 0 | 0 | (4) | 0 | 0 |  | 17.9417 | 100 |  | 1005.4182 | 100 | (4) | 0 | 100 |  | 27 | 100 |  | 18.3453 | 100 |  | Fermo [34]
18:00 | (4) | 0 | 0 | (4) | 0 | 0 | (4) | 0 | 0 | (4) | 0 | 0 | (4) | 0 | 0 | (4) | 0 | 0 | (4) | 0 | 0 | (4) | 0 | 0 | (4) | 1.0522 | 78.6111 | (4) | 0 | 0 | (4) | 0 | 0 |  | 17.8352 | 100 |  | 1005.3464 | 100 | (4) | 0 | 100 |  | 27 | 100 |  | 18.3487 | 100 |  | Fermo [34]
18:30 | (4) | 0 | 0 | (4) | 0 | 0 | (4) | 0 | 0 | (4) | 0 | 0 | (4) | 0 | 0 | (4) | 0 | 0 | (4) | 0 | 0 | (4) | 0 | 0 | (4) | 0.98535 | 100 | (4) | 0 | 0 | (4) | 0 | 0 |  | 17.827 | 100 |  | 1005.1906 | 100 | (4) | 0 | 100 |  | 27 | 100 |  | 18.3449 | 100 |  | Fermo [34]
19:00 | (4) | 0 | 0 | (4) | 0 | 0 | (4) | 0 | 0 | (4) | 0 | 0 | (4) | 0 | 0 | (4) | 0 | 0 | (4) | 0 | 0 | (4) | 0 | 0 | (4) | 0.98791 | 100 | (4) | 0 | 0 | (4) | 0 | 0 |  | 17.8436 | 100 |  | 1004.9706 | 100 | (4) | 0 | 100 |  | 27 | 100 |  | 18.3451 | 100 |  | Fermo [34]
19:30 | (4) | 0 | 0 | (4) | 0 | 0 | (4) | 0 | 0 | (4) | 0 | 0 | (4) | 0 | 0 | (4) | 0 | 0 | (4) | 0 | 0 | (4) | 0 | 0 | (4) | 0.98832 | 100 | (4) | 0 | 0 | (4) | 0 | 0 |  | 17.8767 | 100 |  | 1005.1638 | 100 | (4) | 0 | 100 |  | 26.4944 | 100 |  | 18.3513 | 100 |  | Fermo [34]
20:00 | (4) | 0 | 0 | (4) | 0 | 0 | (4) | 0 | 0 | (4) | 0 | 0 | (4) | 0 | 0 | (4) | 0 | 0 | (4) | 0 | 0 | (4) | 0 | 0 | (4) | 0.9893 | 100 | (4) | 0 | 0 | (4) | 0 | 0 |  | 17.876 | 100 |  | 1005.3682 | 100 | (4) | 0 | 100 |  | 26 | 100 |  | 18.3506 | 100 |  | Fermo [34]
20:30 | (4) | 0 | 0 | (4) | 0 | 0 | (4) | 0 | 0 | (4) | 0 | 0 | (4) | 0 | 0 | (4) | 0 | 0 | (4) | 0 | 0 | (4) | 0 | 0 | (4) | 1.0023 | 100 | (4) | 0 | 0 | (4) | 0 | 0 |  | 17.7683 | 100 |  | 1005.6679 | 100 | (4) | 0 | 100 |  | 26 | 100 |  | 18.3524 | 100 |  | Fermo [34]
21:00 | (4) | 0 | 0 | (4) | 0 | 0 | (4) | 0 | 0 | (4) | 0 | 0 | (4) | 0 | 0 | (4) | 0 | 0 | (4) | 0 | 0 | (4) | 0 | 0 | (4) | 1.0088 | 100 | (4) | 0 | 0 | (4) | 0 | 0 |  | 17.5589 | 100 |  | 1005.9475 | 100 | (4) | 0 | 100 |  | 26 | 100 |  | 18.3575 | 100 |  | Fermo [34]
21:30 | (4) | 0 | 0 | (4) | 0 | 0 | (4) | 0 | 0 | (4) | 0 | 0 | (4) | 0 | 0 | (4) | 0 | 0 | (4) | 0 | 0 | (4) | 0 | 0 | (4) | 1.0176 | 100 | (4) | 0 | 0 | (4) | 0 | 0 |  | 17.4914 | 100 |  | 1006.0687 | 100 | (4) | 0 | 100 |  | 26 | 100 |  | 18.3503 | 100 |  | Fermo [34]
22:00 | (4) | 0 | 0 | (4) | 0 | 0 | (4) | 0 | 0 | (4) | 0 | 0 | (4) | 0 | 0 | (4) | 0 | 0 | (4) | 0 | 0 | (4) | 0 | 0 | (4) | 0.99599 | 78.6111 | (4) | 0 | 0 | (4) | 0 | 0 |  | 17.3445 | 100 |  | 1006.5928 | 100 | (4) | 0 | 100 |  | 26 | 100 |  | 18.3513 | 100 |  | Fermo [34]
22:30 | (4) | 0 | 0 | (4) | 0 | 0 | (4) | 0 | 0 | (4) | 0 | 0 | (4) | 0 | 0 | (4) | 0 | 0 | (4) | 0 | 0 | (4) | 0 | 0 | (4) | 0.96371 | 100 | (4) | 0 | 0 | (4) | 0 | 0 |  | 17.2295 | 100 |  | 1007.0156 | 100 | (4) | 0 | 100 |  | 26 | 100 |  | 18.3477 | 100 |  | Fermo [34]
23:00 | (4) | 0 | 0 | (4) | 0 | 0 | (4) | 0 | 0 | (4) | 0 | 0 | (4) | 0 | 0 | (4) | 0 | 0 | (4) | 0 | 0 | (4) | 0 | 0 | (4) | 0.95393 | 100 | (4) | 0 | 0 | (4) | 0 | 0 |  | 16.9487 | 100 |  | 1007.473 | 100 | (4) | 0 | 100 |  | 26 | 100 |  | 18.3451 | 100 |  | Fermo [34]
23:30 | (4) | 0 | 0 | (4) | 0 | 0 | (4) | 0 | 0 | (4) | 0 | 0 | (4) | 0 | 0 | (4) | 0 | 0 | (4) | 0 | 0 | (4) | 0 | 0 | (4) | 0.95251 | 100 | (4) | 0 | 0 | (4) | 0 | 0 |  | 16.7592 | 100 |  | 1007.8166 | 100 | (4) | 0 | 100 |  | 26 | 100 |  | 18.3442 | 100 |  | Fermo [34]
24:00 | (4) | 0 | 0 | (4) | 0 | 0 | (4) | 0 | 0 | (4) | 0 | 0 | (4) | 0 | 0 | (4) | 0 | 0 | (4) | 0 | 0 | (4) | 0 | 0 | (4) | 0.94995 | 100 | (4) | 0 | 0 | (4) | 0 | 0 |  | 16.4638 | 100 |  | 1008.3896 | 100 | (4) | 0 | 100 |  | 26 | 100 |  | 18.3388 | 100 |  | Fermo [34]
Limite 30 Min |  | 60 |  |  | 100 | [5 empty] | 400 |  |  | 200 | [5 empty] | 4 |  |  | 20 |  |  | 30
MIN
MAX
%Medie < Soglia |  | 100 | [8 empty] | 96.5318 |  |  | 100 | [5 empty] | 100 |  |  | 100 |  |  | 98.5549
Soglia 97% |  | 10 | [8 empty] | 200 |  |  | 50 | [5 empty] | 2 |  |  | 10 |  |  | 10
Media Giorno: | (4) |  |  | (4) |  |  | (4) |  |  | (4) |  |  | (4) |  |  | (4) |  |  | (4) |  |  | (4) |  |  | (4) |  |  | (4) |  |  | (4) |  |  | (4) |  |  | (4) |  |  | (4) |  |  | (4) |  |  | (4) |  |  | (6) | 0
Limite Giorno |  | 10 |  |  | 50 | [5 empty] | 200 |  |  | 50 | [5 empty] | 1 |  |  | 10 |  |  | 10
Note:
| (1) | Assenza Registrazioni Medie | [7 empty] | Elaborazioni conformi Allegato VI, Parte V, D.Lgs. n. 152 del 03/04/2006 | [11 empty] | Elaborazioni DLgs 46/14: [Giorno Solare]
| (2) | Assenza Registrazioni I.D. | [7 empty] | Elaborazioni Conformi Titolo III Bis, Parte IV, D.Lgs. 152/06 del 03/04/2006 (D.Lgs. 46/14) | [12 empty] | 144 | Medie 10 Minuti Totali della Misura del CO.
| (3) | Assenza Registrazioni Note o Parametri | [7 empty] | Ossigeno di Riferimento: 11,00 %V. | [12 empty] | 0 | Medie 10 Minuti Valide della Misura del CO.
| (4) | Media Non Valida | [20 empty] | 0 | Medie 10 Minuti del CO superiori al valore di 150 mg/Nm3.
| (5) | Valore superiore al Limite o Soglia | [7 empty] | Report prodotto il 08/02/2022 01:06:16
| (6) | Mezzore di Normale Funzionamento | [7 empty] | Reports ver. 3.50.66 - (C) 1995-2018 C.T. Sistemi srl

## Allarmi
Ecologia Oggi S.p.A. Gioia Tauro
Report Giornaliero Allarmi |  |  | Data: 07/02/2022
Inizio | Riconosc. | Fine | Allarme
01:34:57 | 01:34:57 | 01:41:18 | Linea 2: Calibrazione in Corso Polveri
03:47:40 | 03:47:40 | 03:54:00 | Linea 1: Calibrazione in Corso Polveri
05:36:09 | 05:36:09 | 05:42:33 | Linea 2: Calibrazione in Corso Polveri
07:47:49 | 07:47:49 | 07:54:09 | Linea 1: Calibrazione in Corso Polveri
07:53:56 | 23:32:20 | 08:04:16 | Linea 1: Manutenzione Analizzatore O2
07:53:56 | 07:53:56 | 08:04:16 | Linea 1: Manutenzione Analizzatore FID
07:53:57 | 07:53:57 | 07:54:03 | Linea 1: Analizzatore in ZERO GAS PROBE
07:54:01 | 07:54:01 | 08:04:21 | Linea 1: Manutenzione Analizzatore FTIR
07:54:03 | 07:54:03 | 08:00:30 | Linea 1: Analizzatore in ZERO GAS LOCAL
09:37:23 | 09:37:23 | 09:43:47 | Linea 2: Calibrazione in Corso Polveri
11:47:58 | 11:47:58 | 11:54:19 | Linea 1: Calibrazione in Corso Polveri
12:04:57 | 23:32:19 | 14:24:08 | Linea 1: Manutenzione Analizzatore O2
12:04:57 | 12:04:57 | 14:24:13 | Linea 1: Manutenzione Analizzatore FTIR
12:04:57 | 12:04:57 | 14:24:08 | Linea 1: Manutenzione Analizzatore FID
12:05:11 | 12:05:11 | 13:53:45 | Linea 1: Analizzatore in TEST GAS LOCAL
13:38:38 | 13:38:38 | 13:45:01 | Linea 2: Calibrazione in Corso Polveri
15:48:09 | 15:48:09 | 15:54:29 | Linea 1: Calibrazione in Corso Polveri
17:39:53 | 17:39:53 | 17:46:16 | Linea 2: Calibrazione in Corso Polveri
19:48:19 | 19:48:19 | 19:54:39 | Linea 1: Calibrazione in Corso Polveri
19:53:50 | 23:32:19 | 20:04:11 | Linea 1: Manutenzione Analizzatore O2
19:53:50 | 19:53:50 | 20:04:11 | Linea 1: Manutenzione Analizzatore FID
19:53:54 | 19:53:54 | 19:53:58 | Linea 1: Analizzatore in ZERO GAS PROBE
19:53:55 | 19:53:55 | 20:04:16 | Linea 1: Manutenzione Analizzatore FTIR
19:53:58 | 19:53:58 | 20:00:21 | Linea 1: Analizzatore in ZERO GAS LOCAL
21:41:09 | 21:41:09 | 21:47:31 | Linea 2: Calibrazione in Corso Polveri
23:48:28 | 23:48:28 | 23:54:49 | Linea 1: Calibrazione in Corso Polveri
Reports ver. 3.50.66 - (C) 1995-2018 C.T. Sistemi srl