## Linea 1
Ecologia Oggi S.p.A. Gioia Tauro - Data: 07/04/2022
Report Medie 30 Minuti - Linea 1
|  | Ac. Cloridrico |  |  | Ossido Carbonio |  |  | An. Carbonica |  |  | Ossidi Azoto |  |  | Ossidi Zolfo |  |  | Ammoniaca |  |  | Ac. Fluoridrico |  |  | Carb. Org. Totale |  |  | Polveri |  |  | Ossigeno |  |  | Umidità Fumi |  |  | Temp. Fumi |  |  | Press. Fumi |  |  | Portata Fumi |  |  | T° Post Comb. |  |  | O2 Post. Comb. |  |  | Impianto
Ore | Note | mg/Nm3 | ID % | Note | mg/Nm3 | ID % | Note | %V | ID % | Note | mg/Nm3 | ID % | Note | mg/Nm3 | ID % | Note | mg/Nm3 | ID % | Note | mg/Nm3 | ID % | Note | mg/Nm3 | ID % | Note | mg/Nm3 | ID % | Note | %V | ID % | Note | %V | ID % | Note | °C | ID % | Note | mBar | ID % | Note | Nm3/h | ID % | Note | °C | ID % | Note | %V | ID % | Note | Stato
00:30 |  | 0 | 100 |  | 4.574 | 100 |  | 6.735 | 100 |  | 147.1935 | 100 |  | 0 | 100 |  | 6.8779 | 100 |  | 0 | 100 |  | 0 | 100 |  | 1.7803 | 100 |  | 13.1747 | 100 |  | 9.8424 | 100 |  | 143.3947 | 100 |  | 927.9846 | 100 |  | 49672.6875 | 100 |  | 898.4778 | 100 |  | 8.972 | 100 |  | In Marcia [30]
01:00 |  | 0 | 100 |  | 16.0728 | 100 |  | 6.7233 | 100 |  | 146.8111 | 100 |  | 0 | 100 |  | 6.4543 | 100 |  | 0 | 100 |  | 0 | 100 |  | 1.7638 | 78.8889 |  | 13.2238 | 100 |  | 10.1698 | 100 |  | 150.7729 | 100 |  | 927.9551 | 100 |  | 49621.9883 | 100 |  | 896.2695 | 100 |  | 8.8029 | 100 |  | In Marcia [30]
01:30 |  | 0 | 100 |  | 10.8956 | 100 |  | 6.5861 | 100 |  | 144.7122 | 100 |  | 0 | 100 |  | 7.0433 | 100 |  | 0 | 100 |  | 0 | 100 |  | 1.8179 | 100 |  | 13.364 | 100 |  | 9.9242 | 100 |  | 154.4242 | 100 |  | 927.9441 | 100 |  | 49390.375 | 100 |  | 888.3333 | 100 |  | 9.1642 | 100 |  | In Marcia [30]
02:00 |  | 0 | 100 |  | 6.8579 | 100 |  | 6.8807 | 100 |  | 144.4777 | 100 |  | 0 | 100 |  | 6.0015 | 100 |  | 0 | 100 |  | 0 | 100 |  | 1.7637 | 100 |  | 13.0843 | 100 |  | 10.2845 | 100 |  | 156.1274 | 100 |  | 927.942 | 100 |  | 49435.8516 | 100 |  | 900.3778 | 100 |  | 8.6019 | 100 |  | In Marcia [30]
02:30 |  | 0 | 100 |  | 24.1702 | 100 |  | 6.8264 | 100 |  | 141.0368 | 100 |  | 0 | 100 |  | 6.426 | 100 |  | 0 | 100 |  | 0 | 100 |  | 1.7457 | 100 |  | 13.1267 | 100 |  | 10.107 | 100 |  | 157.426 | 100 |  | 927.8669 | 100 |  | 49207.668 | 100 |  | 906.4528 | 100 |  | 9.0071 | 100 |  | In Marcia [30]
03:00 |  | 0 | 100 |  | 52.9503 | 100 |  | 6.6406 | 100 |  | 141.32 | 100 |  | 0 | 100 |  | 7.1362 | 100 |  | 0 | 100 |  | 2.1309 | 100 |  | 1.7741 | 100 |  | 13.284 | 100 |  | 9.7035 | 100 |  | 157.9928 | 100 |  | 927.8939 | 100 |  | 48987.293 | 100 |  | 902.5333 | 100 |  | 9.5468 | 100 |  | In Marcia [30]
03:30 |  | 0 | 100 |  | 32.5333 | 100 |  | 5.2127 | 100 |  | 150.5426 | 100 |  | 0 | 100 |  | 7.272 | 100 |  | 0 | 100 |  | 0.38486 | 100 |  | 1.9639 | 100 |  | 14.2302 | 100 |  | 8.4592 | 100 |  | 157.8482 | 100 |  | 927.9006 | 100 |  | 47368.3359 | 100 |  | 870.5555 | 100 |  | 11.0382 | 100 |  | In Marcia [30]
04:00 |  | 0 | 100 |  | 6.0974 | 100 |  | 6.5726 | 100 |  | 113.3716 | 100 |  | 0 | 100 |  | 9.5744 | 100 |  | 0 | 100 |  | 0 | 100 |  | 1.7015 | 100 |  | 13.2884 | 100 |  | 9.3263 | 100 |  | 154.4571 | 100 |  | 927.9251 | 100 |  | 45873.0781 | 100 |  | 872.425 | 100 |  | 9.6182 | 100 |  | In Marcia [30]
04:30 |  | 0 | 100 |  | 32.438 | 100 |  | 6.6906 | 100 |  | 127.3015 | 100 |  | 0 | 100 |  | 6.5996 | 100 |  | 0 | 100 |  | 0 | 100 |  | 1.719 | 100 |  | 13.2225 | 100 |  | 9.3781 | 100 |  | 153.0469 | 100 |  | 927.9219 | 100 |  | 45562.8086 | 100 |  | 888.9222 | 100 |  | 9.5414 | 100 |  | In Marcia [30]
05:00 |  | 0 | 100 |  | 26.3017 | 100 |  | 6.5171 | 100 |  | 131.2547 | 100 |  | 0 | 100 |  | 6.6568 | 100 |  | 0 | 100 |  | 0 | 100 |  | 2.0219 | 78.8889 |  | 13.3662 | 100 |  | 9.1565 | 100 |  | 153.5191 | 100 |  | 927.9254 | 100 |  | 45945.5664 | 100 |  | 880.0722 | 100 |  | 9.7681 | 100 |  | In Marcia [30]
05:30 |  | 0 | 100 |  | 0 | 100 |  | 6.6071 | 100 |  | 123.0089 | 100 |  | 0 | 100 |  | 7.3822 | 100 |  | 0 | 100 |  | 0 | 100 |  | 1.7458 | 100 |  | 13.3167 | 100 |  | 9.5098 | 100 |  | 154.4548 | 100 |  | 927.9376 | 100 |  | 45910.3828 | 100 |  | 882.9278 | 100 |  | 9.6212 | 100 |  | In Marcia [30]
06:00 |  | 0 | 100 |  | 9.0113 | 100 |  | 6.5368 | 100 |  | 133.0834 | 100 |  | 0 | 100 |  | 7.7376 | 100 |  | 0 | 100 |  | 0 | 100 |  | 1.7587 | 100 |  | 13.3923 | 100 |  | 9.6256 | 100 |  | 154.618 | 100 |  | 927.9638 | 100 |  | 45915.5781 | 100 |  | 880.5222 | 100 |  | 9.6016 | 100 |  | In Marcia [30]
06:30 |  | 0 | 100 |  | 13.1722 | 100 |  | 4.7492 | 100 |  | 117.9871 | 100 |  | 0 | 100 |  | 5.5546 | 100 |  | 0 | 100 |  | 0 | 100 |  | 1.8868 | 100 |  | 14.0792 | 100 |  | 9.2573 | 100 |  | 152.7449 | 100 |  | 927.9733 | 100 |  | 43562.5117 | 100 |  | 883.3945 | 100 |  | 10.4868 | 100 |  | In Marcia [30]
07:00 |  | 0 | 100 |  | 0.79569 | 100 |  | 3.6967 | 100 |  | 118.1204 | 100 |  | 0 | 100 |  | 2.1273 | 100 |  | 0 | 100 |  | 0 | 100 |  | 2.0424 | 100 |  | 14.4927 | 100 |  | 12.3181 | 100 |  | 145.7413 | 100 |  | 928.0669 | 100 |  | 42179.3203 | 100 |  | 881.2667 | 100 |  | 10.3319 | 100 |  | In Marcia [30]
07:30 |  | 0 | 100 |  | 0 | 100 |  | 5.8415 | 100 |  | 143.8621 | 100 |  | 0 | 100 |  | 5.9956 | 100 |  | 0 | 100 |  | 0 | 100 |  | 1.6708 | 100 |  | 13.3654 | 100 |  | 9.4008 | 100 |  | 141.6838 | 100 |  | 928.0619 | 100 |  | 44595.7344 | 100 |  | 896.2806 | 100 |  | 9.8062 | 100 |  | In Marcia [30]
08:00 |  | 0 | 86.9444 |  | 5.6866 | 86.9444 |  | 6.5309 | 86.9444 |  | 128.5326 | 86.9444 |  | 0 | 86.9444 |  | 10.5193 | 86.9444 |  | 0 | 86.9444 |  | 0 | 86.9444 |  | 1.7399 | 100 |  | 13.4408 | 86.9444 |  | 9.7824 | 86.9444 |  | 143.385 | 100 |  | 928.1365 | 100 |  | 41886.9922 | 100 |  | 872.8528 | 100 |  | 9.821 | 100 |  | In Marcia [30]
08:30 |  | 0 | 78.3333 |  | 8.2092 | 78.3333 |  | 6.5068 | 78.3333 |  | 155.5846 | 78.3333 |  | 0 | 78.3333 |  | 4.1322 | 78.3333 |  | 0 | 78.3333 |  | 0 | 78.6111 |  | 1.7721 | 100 |  | 13.3543 | 78.6111 |  | 9.4515 | 78.3333 |  | 146.5649 | 100 |  | 928.15 | 100 |  | 41585.1406 | 100 |  | 869.5056 | 100 |  | 9.7857 | 100 |  | In Marcia [30]
09:00 |  | 0 | 100 |  | 9.2145 | 100 |  | 6.7082 | 100 |  | 171.5383 | 100 |  | 0 | 100 |  | 2.6203 | 100 |  | 0 | 100 |  | 0 | 100 |  | 1.7622 | 78.8889 |  | 13.2048 | 100 |  | 9.3633 | 100 |  | 148.89 | 100 |  | 928.2181 | 100 |  | 41102.4766 | 100 |  | 884.825 | 100 |  | 9.6148 | 100 |  | In Marcia [30]
09:30 |  | 0 | 100 |  | 9.69 | 100 |  | 6.6505 | 100 |  | 180.5311 | 100 |  | 0 | 100 |  | 2.1368 | 100 |  | 0 | 100 |  | 0 | 100 |  | 1.735 | 100 |  | 13.2758 | 100 |  | 9.0696 | 100 |  | 150.6819 | 100 |  | 928.2036 | 100 |  | 41201.9141 | 100 |  | 881.5917 | 100 |  | 9.6862 | 100 |  | In Marcia [30]
10:00 |  | 0 | 100 |  | 8.9088 | 100 |  | 6.5822 | 100 |  | 168.1576 | 100 |  | 0 | 100 |  | 2.5034 | 100 |  | 0 | 100 |  | 0 | 100 |  | 1.741 | 100 |  | 13.3731 | 100 |  | 9.07 | 100 |  | 151.6332 | 100 |  | 928.2369 | 100 |  | 41024.5703 | 100 |  | 877.9833 | 100 |  | 9.7823 | 100 |  | In Marcia [30]
10:30 |  | 0 | 100 |  | 7.6038 | 100 |  | 6.5819 | 100 |  | 139.2704 | 100 |  | 0 | 100 |  | 4.0177 | 100 |  | 0 | 100 |  | 0 | 100 |  | 1.7416 | 100 |  | 13.3578 | 100 |  | 9.0839 | 100 |  | 152.8148 | 100 |  | 928.2285 | 100 |  | 40976.5547 | 100 |  | 879.1111 | 100 |  | 9.8227 | 100 |  | In Marcia [30]
11:00 |  | 0 | 100 |  | 5.8567 | 100 |  | 6.4038 | 100 |  | 123.9093 | 100 |  | 0 | 100 |  | 5.9997 | 100 |  | 0 | 100 |  | 0 | 100 |  | 1.8069 | 100 |  | 13.5789 | 100 |  | 9.1399 | 100 |  | 153.5618 | 100 |  | 928.277 | 100 |  | 40986.5625 | 100 |  | 869.275 | 100 |  | 10.0838 | 100 |  | In Marcia [30]
11:30 |  | 0 | 100 |  | 8.9999 | 100 |  | 6.7352 | 100 |  | 143.4314 | 100 |  | 0 | 100 |  | 4.9671 | 100 |  | 0 | 100 |  | 0 | 100 |  | 1.7323 | 100 |  | 13.2383 | 100 |  | 9.7973 | 100 |  | 153.9072 | 100 |  | 928.2735 | 100 |  | 41025.2969 | 100 |  | 877.5333 | 100 |  | 9.4432 | 100 |  | In Marcia [30]
12:00 |  | 0 | 100 |  | 5.679 | 100 |  | 6.7367 | 100 |  | 168.8159 | 100 |  | 0 | 100 |  | 2.4807 | 100 |  | 0 | 100 |  | 0 | 100 |  | 1.7548 | 100 |  | 13.2428 | 100 |  | 9.6751 | 100 |  | 154.2111 | 100 |  | 928.3126 | 100 |  | 40853.8711 | 100 |  | 885.9278 | 100 |  | 9.4784 | 100 |  | In Marcia [30]
12:30 |  | 0 | 100 |  | 9.3425 | 100 |  | 6.8214 | 100 |  | 171.3907 | 100 |  | 0 | 100 |  | 2.3263 | 100 |  | 0 | 100 |  | 0 | 100 |  | 1.7246 | 100 |  | 13.143 | 100 |  | 10.0162 | 100 |  | 154.7945 | 100 |  | 928.3755 | 100 |  | 41070.2969 | 100 |  | 889.6694 | 100 |  | 9.2477 | 100 |  | In Marcia [30]
13:00 |  | 0 | 100 |  | 8.5307 | 100 |  | 6.58 | 100 |  | 167.969 | 100 |  | 0 | 100 |  | 2.805 | 100 |  | 0 | 100 |  | 0 | 100 |  | 1.7907 | 78.6111 |  | 13.3853 | 100 |  | 9.88 | 100 |  | 154.647 | 100 |  | 928.3853 | 100 |  | 41015.6328 | 100 |  | 881.9916 | 100 |  | 9.5514 | 100 |  | In Marcia [30]
13:30 |  | 0 | 100 |  | 5.8848 | 100 |  | 6.6029 | 100 |  | 160.3629 | 100 |  | 0 | 100 |  | 2.8585 | 100 |  | 0 | 100 |  | 0 | 100 |  | 1.7385 | 100 |  | 13.3571 | 100 |  | 9.8515 | 100 |  | 154.8354 | 100 |  | 928.3748 | 100 |  | 40885.9648 | 100 |  | 883.0639 | 100 |  | 9.5977 | 100 |  | In Marcia [30]
14:00 |  | 0 | 100 |  | 2.0053 | 100 |  | 6.5816 | 100 |  | 154.2815 | 100 |  | 0 | 100 |  | 3.3979 | 100 |  | 0 | 100 |  | 0 | 100 |  | 1.7445 | 100 |  | 13.3621 | 100 |  | 9.8099 | 100 |  | 154.8201 | 100 |  | 928.3981 | 100 |  | 41316.957 | 100 |  | 875.1222 | 100 |  | 9.4897 | 100 |  | In Marcia [30]
14:30 | (4) | 0.028171 | 100 | (4) | 15.6503 | 100 |  | 6.0019 | 100 | (4) | 115.4141 | 100 | (4) | 0 | 100 | (4) | 4.1748 | 100 | (4) | 0 | 100 | (4) | 1.1627 | 100 | (4) | 1.3215 | 100 |  | 13.9666 | 100 |  | 9.3778 | 100 |  | 155.0049 | 100 |  | 928.4569 | 100 |  | 44997.668 | 100 |  | 857.2584 | 100 |  | 9.6667 | 100 |  | Fermo [34]
15:00 |  | 0 | 100 |  | 15.6958 | 100 |  | 6.6712 | 100 |  | 136.9524 | 100 |  | 0 | 100 |  | 4.3558 | 100 |  | 0 | 100 |  | 0 | 100 |  | 1.7344 | 100 |  | 13.3301 | 100 |  | 10.27 | 100 |  | 153.5887 | 100 |  | 928.4213 | 100 |  | 44920.9102 | 100 |  | 871.2139 | 100 |  | 9.381 | 100 |  | In Marcia [30]
15:30 |  | 0 | 100 |  | 5.9441 | 100 |  | 6.3121 | 100 |  | 126.4549 | 100 |  | 0 | 100 |  | 4.533 | 100 |  | 0 | 100 |  | 0 | 100 |  | 1.7973 | 100 |  | 13.6999 | 100 |  | 9.7083 | 100 |  | 152.0473 | 100 |  | 928.386 | 100 |  | 44969.332 | 100 |  | 865.9833 | 100 |  | 10.0789 | 100 |  | In Marcia [30]
16:00 |  | 0 | 100 |  | 37.6586 | 100 |  | 6.6163 | 100 |  | 138.6684 | 100 |  | 0 | 100 |  | 4.079 | 100 |  | 0 | 100 |  | 0.25509 | 100 |  | 1.7313 | 100 |  | 13.3428 | 100 |  | 9.837 | 100 |  | 150.8574 | 100 |  | 928.3869 | 100 |  | 44995.582 | 100 |  | 874.0444 | 100 |  | 9.4399 | 100 |  | In Marcia [30]
16:30 |  | 0 | 100 |  | 0.68016 | 100 |  | 6.535 | 100 |  | 154.1727 | 100 |  | 0 | 100 |  | 2.5925 | 100 |  | 0 | 100 |  | 0 | 100 |  | 1.7355 | 100 |  | 13.4687 | 100 |  | 9.7528 | 100 |  | 150.3738 | 100 |  | 928.3923 | 100 |  | 44985.6406 | 100 |  | 880.6611 | 100 |  | 9.6752 | 100 |  | In Marcia [30]
17:00 |  | 0 | 100 |  | 0.56541 | 100 |  | 6.8814 | 100 |  | 173.0623 | 100 |  | 0 | 100 |  | 1.6526 | 100 |  | 0 | 100 |  | 0 | 100 |  | 1.6709 | 79.4444 |  | 13.1121 | 100 |  | 10.0445 | 100 |  | 150.0307 | 100 |  | 928.4298 | 100 |  | 45097.2812 | 100 |  | 893.4389 | 100 |  | 9.2221 | 100 |  | In Marcia [30]
17:30 |  | 0 | 100 |  | 12.0668 | 100 |  | 6.8311 | 100 |  | 176.6106 | 100 |  | 0 | 100 |  | 1.5783 | 100 |  | 0 | 100 |  | 0 | 100 |  | 1.6907 | 99.1667 |  | 13.1741 | 100 |  | 10.047 | 100 |  | 150.0795 | 100 |  | 928.4264 | 100 |  | 45020.4336 | 100 |  | 901.2028 | 100 |  | 9.309 | 100 |  | In Marcia [30]
18:00 |  | 0 | 100 |  | 6.468 | 100 |  | 6.717 | 100 |  | 176.8793 | 100 |  | 0 | 100 |  | 1.3809 | 100 |  | 0 | 100 |  | 0 | 100 |  | 1.6868 | 100 |  | 13.2649 | 100 |  | 9.853 | 100 |  | 149.8025 | 100 |  | 928.3982 | 100 |  | 45024.3086 | 100 |  | 898.5195 | 100 |  | 9.4408 | 100 |  | In Marcia [30]
18:30 |  | 0 | 100 |  | 23.2787 | 100 |  | 6.6102 | 100 |  | 172.7488 | 100 |  | 0 | 100 |  | 1.9473 | 100 |  | 0 | 100 |  | 0 | 100 |  | 1.7376 | 100 |  | 13.3633 | 100 |  | 9.8624 | 100 |  | 149.3264 | 100 |  | 928.4177 | 100 |  | 44815.8711 | 100 |  | 892.8389 | 100 |  | 9.4816 | 100 |  | In Marcia [30]
19:00 |  | 0 | 100 |  | 42.5299 | 100 |  | 6.8467 | 100 |  | 164.5705 | 100 |  | 0 | 100 |  | 2.1955 | 100 |  | 0 | 100 |  | 0 | 100 |  | 1.7302 | 100 |  | 13.1514 | 100 |  | 11.1861 | 100 |  | 149.0885 | 100 |  | 928.467 | 100 |  | 45168.0195 | 100 |  | 907.6611 | 100 |  | 8.9119 | 100 |  | In Marcia [30]
19:30 |  | 0 | 100 |  | 99.9382 | 100 |  | 5.9146 | 100 |  | 172.2334 | 100 |  | 0 | 100 |  | 4.878 | 100 |  | 0 | 100 |  | 4.4567 | 100 |  | 1.9243 | 100 |  | 13.7936 | 100 |  | 13.6258 | 100 |  | 150.2445 | 100 |  | 928.4195 | 100 |  | 44309.2344 | 100 |  | 900.5555 | 100 |  | 9.7415 | 100 |  | In Marcia [30]
20:00 |  | 0 | 86.9444 |  | 0 | 86.9444 |  | 6.4299 | 86.9444 |  | 142.4799 | 86.9444 |  | 0 | 86.9444 |  | 10.6064 | 86.9444 |  | 0 | 86.9444 |  | 0 | 86.9444 |  | 1.6572 | 100 |  | 13.104 | 86.9444 |  | 10.0461 | 86.9444 |  | 148.8818 | 100 |  | 928.4062 | 100 |  | 44571.7773 | 100 |  | 911.325 | 100 |  | 9.5512 | 100 |  | In Marcia [30]
20:30 |  | 0 | 78.8889 |  | 7.304 | 78.8889 |  | 6.5568 | 78.8889 |  | 179.1447 | 78.8889 |  | 0 | 78.8889 |  | 3.0698 | 78.8889 |  | 0 | 78.8889 |  | 0 | 78.8889 |  | 1.7241 | 100 |  | 13.2948 | 78.8889 |  | 9.8152 | 78.8889 |  | 146.2806 | 100 |  | 928.4264 | 100 |  | 44949.1797 | 100 |  | 880.7278 | 100 |  | 9.6776 | 100 |  | In Marcia [30]
21:00 |  | 0 | 100 |  | 6.6796 | 100 |  | 6.5848 | 100 |  | 181.9458 | 100 |  | 0 | 100 |  | 1.9815 | 100 |  | 0 | 100 |  | 0 | 100 |  | 1.6845 | 80.5556 |  | 13.33 | 100 |  | 9.9604 | 100 |  | 145.1906 | 100 |  | 928.4321 | 100 |  | 44982.5977 | 100 |  | 886.8028 | 100 |  | 9.5557 | 100 |  | In Marcia [30]
21:30 |  | 0 | 100 |  | 0.38707 | 100 |  | 6.6564 | 100 |  | 176.6394 | 100 |  | 0 | 100 |  | 1.8042 | 100 |  | 0 | 100 |  | 0 | 100 |  | 1.6683 | 98.6111 |  | 13.2657 | 100 |  | 9.786 | 100 |  | 145.3038 | 100 |  | 928.4293 | 100 |  | 44956.1562 | 100 |  | 887.4028 | 100 |  | 9.5522 | 100 |  | In Marcia [30]
22:00 |  | 0 | 100 |  | 4.2768 | 100 |  | 6.8233 | 100 |  | 192.9548 | 100 |  | 0 | 100 |  | 1.3835 | 100 |  | 0 | 100 |  | 0 | 100 |  | 1.6835 | 100 |  | 13.1249 | 100 |  | 10.024 | 100 |  | 145.8061 | 100 |  | 928.4222 | 100 |  | 44950.9297 | 100 |  | 899.9028 | 100 |  | 9.2168 | 100 |  | In Marcia [30]
22:30 |  | 0 | 100 |  | 3.4859 | 100 |  | 6.8343 | 100 |  | 195.4383 | 100 |  | 0 | 100 |  | 1.075 | 100 |  | 0 | 100 |  | 0 | 100 |  | 1.6883 | 100 |  | 13.1161 | 100 |  | 10.0096 | 100 |  | 146.0374 | 100 |  | 928.3802 | 100 |  | 44997.3281 | 100 |  | 904.5389 | 100 |  | 9.4122 | 100 |  | In Marcia [30]
23:00 |  | 0 | 100 |  | 7.7795 | 100 |  | 6.7164 | 100 |  | 197.8915 | 100 |  | 0 | 100 |  | 1.1371 | 100 |  | 0 | 100 |  | 0 | 100 |  | 1.7063 | 100 |  | 13.2247 | 100 |  | 10.0402 | 100 |  | 147.5423 | 100 |  | 928.3333 | 100 |  | 45040.5156 | 100 |  | 890.8333 | 100 |  | 9.5953 | 100 |  | In Marcia [30]
23:30 |  | 0 | 100 |  | 0.50964 | 100 |  | 6.5367 | 100 |  | 188.4252 | 100 |  | 0 | 100 |  | 1.4356 | 100 |  | 0 | 100 |  | 0 | 100 |  | 1.743 | 100 |  | 13.4121 | 100 |  | 9.7852 | 100 |  | 149.9532 | 100 |  | 928.3492 | 100 |  | 45351.4453 | 100 |  | 875.4472 | 100 |  | 9.8459 | 100 |  | In Marcia [30]
24:00 |  | 0 | 100 |  | 13.1042 | 100 |  | 7.0381 | 100 |  | 199.1388 | 100 |  | 0 | 100 |  | 1.2571 | 100 |  | 0 | 100 |  | 0 | 100 |  | 1.6811 | 100 |  | 12.9123 | 100 |  | 10.3232 | 100 |  | 151.4085 | 100 |  | 928.2993 | 100 |  | 44920.8594 | 100 |  | 890.275 | 100 |  | 9.0574 | 100 |  | In Marcia [30]
Limite 30 Min |  | 60 |  |  | 100 | [5 empty] | 400 |  |  | 200 | [5 empty] | 4 |  |  | 20 |  |  | 30
MIN |  | 0 |  |  | 0 |  |  | 3.6967 |  |  | 113.3716 |  |  | 0 |  |  | 1.075 |  |  | 0 |  |  | 0 |  |  | 1.6572 |  |  | 12.9123 |  |  | 8.4592 |  |  | 141.6838 |  |  | 927.8669 |  |  | 40853.8711 |  |  | 865.9833 |  |  | 8.6019
MAX |  | 0 |  |  | 99.9382 |  |  | 7.0381 |  |  | 199.1388 |  |  | 0 |  |  | 10.6064 |  |  | 0 |  |  | 4.4567 |  |  | 2.0424 |  |  | 14.4927 |  |  | 13.6258 |  |  | 157.9928 |  |  | 928.467 |  |  | 49672.6875 |  |  | 911.325 |  |  | 11.0382
%Medie < Soglia |  | 100 | [8 empty] | 99.005 |  |  | 100 | [5 empty] | 100 |  |  | 100 |  |  | 99.9095
Soglia 97% |  | 10 | [8 empty] | 200 |  |  | 50 | [5 empty] | 2 |  |  | 10 |  |  | 10
Media Giorno: |  | 0 | 100 |  | 13.188 | 100 |  | 6.4883 | 100 |  | 155.41 | 100 |  | 0 | 100 |  | 4.3095 | 100 |  | 0 | 100 |  | 0.15378 | 100 |  | 1.7578 | 100 |  | 13.3577 | 100 |  | 9.8815 | 100 |  | 150.9541 | 100 |  | 928.2225 | 100 |  | 44514.6556 | 100 |  | 886.6093 | 100 |  | 9.563 | 100 | (6) | 47
Limite Giorno |  | 10 |  |  | 50 | [5 empty] | 200 |  |  | 50 | [5 empty] | 1 |  |  | 10 |  |  | 10
Note:
| (1) | Assenza Registrazioni Medie | [7 empty] | Elaborazioni conformi Allegato VI, Parte V, D.Lgs. n. 152 del 03/04/2006 | [11 empty] | Elaborazioni DLgs 46/14: [Giorno Solare]
| (2) | Assenza Registrazioni I.D. | [7 empty] | Elaborazioni Conformi Titolo III Bis, Parte IV, D.Lgs. 152/06 del 03/04/2006 (D.Lgs. 46/14) | [12 empty] | 144 | Medie 10 Minuti Totali della Misura del CO.
| (3) | Assenza Registrazioni Note o Parametri | [7 empty] | Ossigeno di Riferimento: 11,00 %V. | [12 empty] | 139 | Medie 10 Minuti Valide della Misura del CO.
| (4) | Media Non Valida | [20 empty] | 1 | Medie 10 Minuti del CO superiori al valore di 150 mg/Nm3.
| (5) | Valore superiore al Limite o Soglia | [7 empty] | Report prodotto il 08/04/2022 01:06:08 | [12 empty] | 99,28% | Medie 10 Minuti del CO inferiori al valore di 150 mg/Nm3.
| (6) | Mezzore di Normale Funzionamento | [7 empty] | Reports ver. 3.50.66 - (C) 1995-2018 C.T. Sistemi srl

## Linea 2
Ecologia Oggi S.p.A. Gioia Tauro - Data: 07/04/2022
Report Medie 30 Minuti - Linea 2
|  | Ac. Cloridrico |  |  | Ossido Carbonio |  |  | An. Carbonica |  |  | Ossidi Azoto |  |  | Ossidi Zolfo |  |  | Ammoniaca |  |  | Ac. Fluoridrico |  |  | Carb. Org. Totale |  |  | Polveri |  |  | Ossigeno |  |  | Umidità Fumi |  |  | Temp. Fumi |  |  | Press. Fumi |  |  | Portata Fumi |  |  | T° Post Comb. |  |  | O2 Post. Comb. |  |  | Impianto
Ore | Note | mg/Nm3 | ID % | Note | mg/Nm3 | ID % | Note | %V | ID % | Note | mg/Nm3 | ID % | Note | mg/Nm3 | ID % | Note | mg/Nm3 | ID % | Note | mg/Nm3 | ID % | Note | mg/Nm3 | ID % | Note | mg/Nm3 | ID % | Note | %V | ID % | Note | %V | ID % | Note | °C | ID % | Note | mBar | ID % | Note | Nm3/h | ID % | Note | °C | ID % | Note | %V | ID % | Note | Stato
00:30 | (4) | 0 | 100 | (4) | 1.3748 | 100 |  | 0.033531 | 100 | (4) | 2.3049 | 100 | (4) | 0 | 100 | (4) | 0.10023 | 100 | (4) | 0 | 100 | (4) | 1.405 | 100 | (4) | 0.97029 | 100 |  | 20.8278 | 100 |  | 1.2999 | 100 |  | 15.8684 | 100 |  | 999.7563 | 100 |  | 0 | 100 |  | 19 | 100 |  | 20.0053 | 100 |  | Fermo [34]
01:00 | (4) | 0 | 100 | (4) | 1.4321 | 100 |  | 0.033301 | 100 | (4) | 2.5346 | 100 | (4) | 0 | 100 | (4) | 0.083684 | 100 | (4) | 0 | 100 | (4) | 1.4358 | 100 | (4) | 0.98278 | 87.2222 |  | 20.8222 | 100 |  | 1.3016 | 100 |  | 15.7104 | 100 |  | 999.7744 | 100 |  | 0 | 100 |  | 19 | 100 |  | 20.0076 | 100 |  | Fermo [34]
01:30 | (4) | 0 | 100 | (4) | 1.4181 | 100 |  | 0.032989 | 100 | (4) | 1.8209 | 100 | (4) | 0 | 100 | (4) | 0.078062 | 100 | (4) | 0 | 100 | (4) | 1.4198 | 100 | (4) | 1.0881 | 91.6667 |  | 20.8201 | 100 |  | 1.3027 | 100 |  | 15.6557 | 100 |  | 999.545 | 100 |  | 0 | 100 |  | 19 | 100 |  | 20.0073 | 100 |  | Fermo [34]
02:00 | (4) | 0 | 100 | (4) | 1.4539 | 100 |  | 0.03389 | 100 | (4) | 2.1914 | 100 | (4) | 0 | 100 | (4) | 0.06898 | 100 | (4) | 0 | 100 | (4) | 1.4561 | 100 | (4) | 0.98061 | 100 |  | 20.8159 | 100 |  | 1.3018 | 100 |  | 15.5048 | 100 |  | 999.1602 | 100 |  | 0 | 100 |  | 19 | 100 |  | 20.0093 | 100 |  | Fermo [34]
02:30 | (4) | 0 | 100 | (4) | 1.3765 | 100 |  | 0.03366 | 100 | (4) | 1.8442 | 100 | (4) | 0 | 100 | (4) | 0.074029 | 100 | (4) | 0 | 100 | (4) | 1.441 | 100 | (4) | 0.97104 | 100 |  | 20.8144 | 100 |  | 1.3019 | 100 |  | 15.5162 | 100 |  | 998.7912 | 100 |  | 0 | 100 |  | 19 | 100 |  | 20.0142 | 100 |  | Fermo [34]
03:00 | (4) | 0 | 100 | (4) | 1.3834 | 100 |  | 0.033669 | 100 | (4) | 1.8254 | 100 | (4) | 0 | 100 | (4) | 0.067529 | 100 | (4) | 0 | 100 | (4) | 1.4843 | 100 | (4) | 0.96985 | 100 |  | 20.8144 | 100 |  | 1.2998 | 100 |  | 15.496 | 100 |  | 998.8223 | 100 |  | 0 | 100 |  | 19 | 100 |  | 20.0087 | 100 |  | Fermo [34]
03:30 | (4) | 0 | 100 | (4) | 1.3409 | 100 |  | 0.033575 | 100 | (4) | 1.9809 | 100 | (4) | 0 | 100 | (4) | 0.083406 | 100 | (4) | 0 | 100 | (4) | 1.4664 | 100 | (4) | 0.97328 | 100 |  | 20.8148 | 100 |  | 1.3051 | 100 |  | 15.4766 | 100 |  | 999.0771 | 100 |  | 0 | 100 |  | 19 | 100 |  | 20.017 | 100 |  | Fermo [34]
04:00 | (4) | 0 | 100 | (4) | 1.3078 | 100 |  | 0.033333 | 100 | (4) | 1.9418 | 100 | (4) | 0 | 100 | (4) | 0.085521 | 100 | (4) | 0 | 100 | (4) | 1.4195 | 100 | (4) | 0.97942 | 100 |  | 20.813 | 100 |  | 1.3118 | 100 |  | 15.4136 | 100 |  | 998.9711 | 100 |  | 0 | 100 |  | 19 | 100 |  | 20.005 | 100 |  | Fermo [34]
04:30 | (4) | 0 | 100 | (4) | 1.2401 | 100 |  | 0.03316 | 100 | (4) | 1.9639 | 100 | (4) | 0 | 100 | (4) | 0.04734 | 100 | (4) | 0 | 100 | (4) | 1.391 | 100 | (4) | 0.97437 | 100 |  | 20.8149 | 100 |  | 1.3224 | 100 |  | 15.6189 | 100 |  | 998.9018 | 100 |  | 0 | 100 |  | 19 | 100 |  | 20.0033 | 100 |  | Fermo [34]
05:00 | (4) | 0 | 100 | (4) | 1.1499 | 100 |  | 0.033585 | 100 | (4) | 2.5974 | 100 | (4) | 0 | 100 | (4) | 0.0849 | 100 | (4) | 0 | 100 | (4) | 1.3655 | 100 | (4) | 0.98277 | 91.3889 |  | 20.8269 | 100 |  | 1.3476 | 100 |  | 15.8619 | 100 |  | 999.0007 | 100 |  | 0 | 100 |  | 19 | 100 |  | 19.9969 | 100 |  | Fermo [34]
05:30 | (4) | 0 | 100 | (4) | 1.1104 | 100 |  | 0.032839 | 100 | (4) | 2.8014 | 100 | (4) | 0 | 100 | (4) | 0.079385 | 100 | (4) | 0 | 100 | (4) | 1.3762 | 100 | (4) | 1.0326 | 87.2222 |  | 20.8327 | 100 |  | 1.3799 | 100 |  | 15.432 | 100 |  | 999.0901 | 100 |  | 0 | 100 |  | 19.4222 | 100 |  | 19.9841 | 100 |  | Fermo [34]
06:00 | (4) | 0 | 100 | (4) | 1.1107 | 100 |  | 0.03224 | 100 | (4) | 2.7701 | 100 | (4) | 0 | 100 | (4) | 0.10876 | 100 | (4) | 0 | 100 | (4) | 1.3992 | 100 | (4) | 0.96668 | 100 |  | 20.8298 | 100 |  | 1.41 | 100 |  | 14.823 | 100 |  | 999.6364 | 100 |  | 0 | 100 |  | 18.9139 | 100 |  | 20.0157 | 100 |  | Fermo [34]
06:30 | (4) | 0 | 100 | (4) | 1.1277 | 100 |  | 0.03069 | 100 | (4) | 2.7988 | 100 | (4) | 0 | 100 | (4) | 0.088212 | 100 | (4) | 0 | 100 | (4) | 1.4723 | 100 | (4) | 0.97178 | 100 |  | 20.8052 | 100 |  | 1.416 | 100 |  | 15.3312 | 100 |  | 999.8684 | 100 |  | 0 | 100 |  | 18 | 100 |  | 20.0319 | 100 |  | Fermo [34]
07:00 | (4) | 0 | 100 | (4) | 1.1137 | 100 |  | 0.031192 | 100 | (4) | 2.8275 | 100 | (4) | 0 | 100 | (4) | 0.083539 | 100 | (4) | 0 | 100 | (4) | 1.5064 | 100 | (4) | 0.97907 | 100 |  | 20.8212 | 100 |  | 1.4274 | 100 |  | 15.018 | 100 |  | 999.9543 | 100 |  | 0 | 100 |  | 18 | 100 |  | 20.0253 | 100 |  | Fermo [34]
07:30 | (4) | 0 | 100 | (4) | 1.1159 | 100 |  | 0.032235 | 100 | (4) | 2.8059 | 100 | (4) | 0 | 100 | (4) | 0.082328 | 100 | (4) | 0 | 100 | (4) | 1.5065 | 100 | (4) | 0.96284 | 100 |  | 20.8399 | 100 |  | 1.4378 | 100 |  | 14.3689 | 100 |  | 1000.1627 | 100 |  | 0 | 100 |  | 18 | 100 |  | 20.0182 | 100 |  | Fermo [34]
08:00 | (4) | 0 | 86.3889 | (4) | 1.1121 | 86.3889 |  | 0.032093 | 86.3889 | (4) | 2.8896 | 86.3889 | (4) | 0 | 86.3889 | (4) | 0.043395 | 86.3889 | (4) | 0 | 86.3889 | (4) | 1.5172 | 86.3889 | (4) | 0.95927 | 100 |  | 20.8419 | 86.3889 |  | 1.449 | 86.3889 |  | 14.9425 | 100 |  | 1000.5401 | 100 |  | 0 | 100 |  | 18 | 100 |  | 20.0016 | 100 |  | Fermo [34]
08:30 | (4) | 0 | 79.7222 | (4) | 1.3671 | 79.7222 |  | 0.031793 | 79.7222 | (4) | 4.0203 | 79.7222 | (4) | 0 | 79.7222 | (4) | 0.18021 | 79.7222 | (4) | 0 | 79.7222 | (4) | 1.5396 | 79.7222 | (4) | 0.95492 | 100 |  | 20.6386 | 79.7222 |  | 1.4648 | 79.7222 |  | 15.1302 | 100 |  | 1000.8845 | 100 |  | 0 | 100 |  | 18.4222 | 100 |  | 19.9958 | 100 |  | Fermo [34]
09:00 | (4) | 0 | 100 | (4) | 1.26 | 100 |  | 0.032298 | 100 | (4) | 4.246 | 100 | (4) | 0 | 100 | (4) | 0.1014 | 100 | (4) | 0 | 100 | (4) | 1.4762 | 100 | (4) | 0.95621 | 95.5556 |  | 20.66 | 100 |  | 1.4754 | 100 |  | 15.267 | 100 |  | 1001.3755 | 100 |  | 0 | 100 |  | 19 | 100 |  | 19.9851 | 100 |  | Fermo [34]
09:30 | (4) | 0 | 100 | (4) | 1.2504 | 100 |  | 0.032535 | 100 | (4) | 4.1312 | 100 | (4) | 0 | 100 | (4) | 0.13558 | 100 | (4) | 0 | 100 | (4) | 1.4502 | 100 | (4) | 0.95925 | 83.0556 |  | 20.6691 | 100 |  | 1.4899 | 100 |  | 15.4416 | 100 |  | 1001.7047 | 100 |  | 0 | 100 |  | 19 | 100 |  | 20.0059 | 100 |  | Fermo [34]
10:00 | (4) | 0 | 100 | (4) | 1.7269 | 100 |  | 0.032646 | 100 | (4) | 4.498 | 100 | (4) | 0 | 100 | (4) | 0.10368 | 100 | (4) | 0 | 100 | (4) | 1.6472 | 100 | (4) | 0.95761 | 100 |  | 20.6707 | 100 |  | 1.4771 | 100 |  | 15.3968 | 100 |  | 1002.4185 | 100 |  | 0 | 100 |  | 19 | 100 |  | 19.9749 | 100 |  | Fermo [34]
10:30 | (4) | 0 | 100 | (4) | 2.4699 | 100 |  | 0.034529 | 100 | (4) | 5.7569 | 100 | (4) | 0 | 100 | (4) | 0.10336 | 100 | (4) | 0 | 100 | (4) | 1.7896 | 100 | (4) | 0.9591 | 100 |  | 20.6828 | 100 |  | 1.4948 | 100 |  | 15.6029 | 100 |  | 1002.592 | 100 |  | 0 | 100 |  | 19 | 100 |  | 19.961 | 100 |  | Fermo [34]
11:00 | (4) | 0 | 100 | (4) | 1.6438 | 100 |  | 0.035414 | 100 | (4) | 4.914 | 100 | (4) | 0 | 100 | (4) | 0.11659 | 100 | (4) | 0 | 100 | (4) | 1.4633 | 100 | (4) | 0.96312 | 100 |  | 20.6902 | 100 |  | 1.5165 | 100 |  | 16.0065 | 100 |  | 1002.7538 | 100 |  | 0 | 100 |  | 19 | 100 |  | 19.9842 | 100 |  | Fermo [34]
11:30 | (4) | 0 | 100 | (4) | 1.2164 | 100 |  | 0.035393 | 100 | (4) | 4.5511 | 100 | (4) | 0 | 100 | (4) | 0.1118 | 100 | (4) | 0 | 100 | (4) | 1.3784 | 100 | (4) | 0.96665 | 100 |  | 20.6968 | 100 |  | 1.5415 | 100 |  | 16.3957 | 100 |  | 1003.1407 | 100 |  | 0 | 100 |  | 19 | 100 |  | 19.9975 | 100 |  | Fermo [34]
12:00 | (4) | 0 | 100 | (4) | 1.2034 | 100 |  | 0.034778 | 100 | (4) | 4.9416 | 100 | (4) | 0 | 100 | (4) | 0.10615 | 100 | (4) | 0 | 100 | (4) | 1.3586 | 100 | (4) | 0.97319 | 100 |  | 20.7001 | 100 |  | 1.5437 | 100 |  | 16.6047 | 100 |  | 1003.4439 | 100 |  | 0 | 100 |  | 19 | 100 |  | 19.9091 | 100 |  | Fermo [34]
12:30 | (4) | 0 | 100 | (4) | 1.2793 | 100 |  | 0.034621 | 100 | (4) | 4.3133 | 100 | (4) | 0 | 100 | (4) | 0.16692 | 100 | (4) | 0 | 100 | (4) | 1.392 | 100 | (4) | 0.97316 | 100 |  | 20.7008 | 100 |  | 1.513 | 100 |  | 16.6486 | 100 |  | 1003.6351 | 100 |  | 0 | 100 |  | 19.525 | 100 |  | 19.8653 | 100 |  | Fermo [34]
13:00 | (4) | 0 | 100 | (4) | 1.3527 | 100 |  | 0.033896 | 100 | (4) | 4.095 | 100 | (4) | 0 | 100 | (4) | 0.12964 | 100 | (4) | 0 | 100 | (4) | 1.4196 | 100 | (4) | 0.97618 | 100 |  | 20.6993 | 100 |  | 1.479 | 100 |  | 16.6885 | 100 |  | 1003.8468 | 100 |  | 0 | 100 |  | 19 | 100 |  | 19.8719 | 100 |  | Fermo [34]
13:30 | (4) | 0 | 100 | (4) | 1.3317 | 100 |  | 0.033957 | 100 | (4) | 3.524 | 100 | (4) | 0 | 100 | (4) | 0.12098 | 100 | (4) | 0 | 100 | (4) | 1.421 | 100 | (4) | 1.0081 | 78.8889 |  | 20.6953 | 100 |  | 1.4527 | 100 |  | 16.7705 | 100 |  | 1003.8295 | 100 |  | 0 | 100 |  | 19.2667 | 100 |  | 19.894 | 100 |  | Fermo [34]
14:00 | (4) | 0 | 100 | (4) | 1.3336 | 100 |  | 0.034124 | 100 | (4) | 3.6145 | 100 | (4) | 0 | 100 | (4) | 0.15805 | 100 | (4) | 0 | 100 | (4) | 1.4065 | 100 | (4) | 0.98282 | 100 |  | 20.6943 | 100 |  | 1.4313 | 100 |  | 16.9061 | 100 |  | 1003.8878 | 100 |  | 0 | 100 |  | 20 | 100 |  | 19.9083 | 100 |  | Fermo [34]
14:30 | (4) | 0 | 100 | (4) | 1.263 | 100 |  | 0.033988 | 100 | (4) | 3.698 | 100 | (4) | 0 | 100 | (4) | 0.11598 | 100 | (4) | 0 | 100 | (4) | 1.424 | 100 | (4) | 0.9972 | 100 |  | 20.6944 | 100 |  | 1.4328 | 100 |  | 16.9723 | 100 |  | 1003.9133 | 100 |  | 0 | 100 |  | 20.375 | 100 |  | 19.922 | 100 |  | Fermo [34]
15:00 | (4) | 0 | 100 | (4) | 1.3105 | 100 |  | 0.033271 | 100 | (4) | 3.4304 | 100 | (4) | 0 | 100 | (4) | 0.12935 | 100 | (4) | 0 | 100 | (4) | 1.4393 | 100 | (4) | 1.0037 | 100 |  | 20.6937 | 100 |  | 1.4293 | 100 |  | 16.998 | 100 |  | 1004.1028 | 100 |  | 0 | 100 |  | 21 | 100 |  | 19.9268 | 100 |  | Fermo [34]
15:30 | (4) | 0 | 100 | (4) | 1.3428 | 100 |  | 0.032735 | 100 | (4) | 3.4904 | 100 | (4) | 0 | 100 | (4) | 0.14116 | 100 | (4) | 0 | 100 | (4) | 1.44 | 100 | (4) | 1.0039 | 100 |  | 20.686 | 100 |  | 1.4202 | 100 |  | 17.0659 | 100 |  | 1004.2952 | 100 |  | 0 | 100 |  | 20.3472 | 100 |  | 19.9327 | 100 |  | Fermo [34]
16:00 | (4) | 0 | 100 | (4) | 1.9626 | 100 |  | 0.032411 | 100 | (4) | 3.8619 | 100 | (4) | 0 | 100 | (4) | 0.13272 | 100 | (4) | 0 | 100 | (4) | 1.6331 | 100 | (4) | 1.0023 | 100 |  | 20.6649 | 100 |  | 1.4127 | 100 |  | 17.1011 | 100 |  | 1004.5732 | 100 |  | 0 | 100 |  | 20 | 100 |  | 19.9513 | 100 |  | Fermo [34]
16:30 | (4) | 0 | 100 | (4) | 1.7649 | 100 |  | 0.03248 | 100 | (4) | 3.4255 | 100 | (4) | 0 | 100 | (4) | 0.12896 | 100 | (4) | 0 | 100 | (4) | 1.6342 | 100 | (4) | 0.99745 | 100 |  | 20.6616 | 100 |  | 1.4105 | 100 |  | 17.1281 | 100 |  | 1004.5602 | 100 |  | 0 | 100 |  | 19.9889 | 100 |  | 19.9546 | 100 |  | Fermo [34]
17:00 | (4) | 0 | 100 | (4) | 1.4721 | 100 |  | 0.032452 | 100 | (4) | 3.1578 | 100 | (4) | 0 | 100 | (4) | 0.12437 | 100 | (4) | 0 | 100 | (4) | 1.5662 | 100 | (4) | 0.97433 | 100 |  | 20.6619 | 100 |  | 1.394 | 100 |  | 17.0088 | 100 |  | 1004.6714 | 100 |  | 0 | 100 |  | 19.0417 | 100 |  | 19.9544 | 100 |  | Fermo [34]
17:30 | (4) | 0 | 100 | (4) | 2.0397 | 100 |  | 0.035906 | 100 | (4) | 5.8282 | 100 | (4) | 0 | 100 | (4) | 0.14232 | 100 | (4) | 0 | 100 | (4) | 1.8445 | 100 | (4) | 1.1156 | 78.8889 |  | 20.6666 | 100 |  | 1.4064 | 100 |  | 16.9185 | 100 |  | 1004.7543 | 100 |  | 0 | 100 |  | 19.7083 | 100 |  | 19.9658 | 100 |  | Fermo [34]
18:00 | (4) | 0 | 100 | (4) | 4.231 | 100 |  | 0.047876 | 100 | (4) | 10.6697 | 100 | (4) | 0 | 100 | (4) | 0.13705 | 100 | (4) | 0 | 100 | (4) | 2.8277 | 100 | (4) | 0.97135 | 100 |  | 20.6724 | 100 |  | 1.4284 | 100 |  | 16.7993 | 100 |  | 1004.8829 | 100 |  | 0 | 100 |  | 19.2667 | 100 |  | 19.9794 | 100 |  | Fermo [34]
18:30 | (4) | 0 | 100 | (4) | 2.189 | 100 |  | 0.035095 | 100 | (4) | 5.1165 | 100 | (4) | 0 | 100 | (4) | 0.1264 | 100 | (4) | 0 | 100 | (4) | 1.9951 | 100 | (4) | 0.9707 | 100 |  | 20.6785 | 100 |  | 1.4437 | 100 |  | 16.7151 | 100 |  | 1005.0989 | 100 |  | 0 | 100 |  | 19 | 100 |  | 19.9671 | 100 |  | Fermo [34]
19:00 | (4) | 0 | 100 | (4) | 1.6167 | 100 |  | 0.033119 | 100 | (4) | 4.3111 | 100 | (4) | 0 | 100 | (4) | 0.15531 | 100 | (4) | 0 | 100 | (4) | 1.6157 | 100 | (4) | 0.96993 | 100 |  | 20.6785 | 100 |  | 1.4578 | 100 |  | 16.6233 | 100 |  | 1005.7212 | 100 |  | 0 | 100 |  | 19 | 100 |  | 19.9708 | 100 |  | Fermo [34]
19:30 | (4) | 0 | 100 | (4) | 1.4075 | 100 |  | 0.032622 | 100 | (4) | 4.182 | 100 | (4) | 0 | 100 | (4) | 0.14586 | 100 | (4) | 0 | 100 | (4) | 1.5079 | 100 | (4) | 0.9695 | 100 |  | 20.68 | 100 |  | 1.4781 | 100 |  | 16.5945 | 100 |  | 1006.1422 | 100 |  | 0 | 100 |  | 19 | 100 |  | 19.9727 | 100 |  | Fermo [34]
20:00 | (4) | 0 | 86.3889 | (4) | 1.3056 | 86.3889 |  | 0.033082 | 86.3889 | (4) | 4.2448 | 86.3889 | (4) | 0 | 86.3889 | (4) | 0.15489 | 86.3889 | (4) | 0 | 86.3889 | (4) | 1.4745 | 86.3889 | (4) | 0.96863 | 100 |  | 20.6782 | 86.3889 |  | 1.4827 | 86.3889 |  | 16.4695 | 100 |  | 1006.5651 | 100 |  | 0 | 100 |  | 19.8694 | 100 |  | 19.9765 | 100 |  | Fermo [34]
20:30 | (4) | 0 | 79.4444 | (4) | 1.5195 | 79.4444 |  | 0.032545 | 79.4444 | (4) | 0.91513 | 79.4444 | (4) | 0 | 79.4444 | (4) | 0.059333 | 79.4444 | (4) | 0 | 79.4444 | (4) | 1.4769 | 79.4444 | (4) | 0.9705 | 100 |  | 20.9157 | 79.4444 |  | 1.4914 | 79.4444 |  | 16.331 | 100 |  | 1006.7197 | 100 |  | 0 | 100 |  | 19.6 | 100 |  | 19.9836 | 100 |  | Fermo [34]
21:00 | (4) | 0 | 100 | (4) | 1.3766 | 100 |  | 0.032687 | 100 | (4) | 1.1847 | 100 | (4) | 0 | 100 | (4) | 0.058029 | 100 | (4) | 0 | 100 | (4) | 1.4554 | 100 | (4) | 0.97365 | 100 |  | 20.9317 | 100 |  | 1.5044 | 100 |  | 16.3139 | 100 |  | 1007.3467 | 100 |  | 0 | 100 |  | 19 | 100 |  | 19.9837 | 100 |  | Fermo [34]
21:30 | (4) | 0 | 100 | (4) | 1.3949 | 100 |  | 0.032309 | 100 | (4) | 1.4348 | 100 | (4) | 0 | 100 | (4) | 0.082536 | 100 | (4) | 0 | 100 | (4) | 1.4475 | 100 | (4) | 0.98272 | 78.6111 |  | 20.9336 | 100 |  | 1.5098 | 100 |  | 16.2182 | 100 |  | 1007.9922 | 100 |  | 0 | 100 |  | 19.8694 | 100 |  | 19.979 | 100 |  | Fermo [34]
22:00 | (4) | 0 | 100 | (4) | 1.3345 | 100 |  | 0.032327 | 100 | (4) | 1.5365 | 100 | (4) | 0 | 100 | (4) | 0.049626 | 100 | (4) | 0 | 100 | (4) | 1.4033 | 100 | (4) | 0.99563 | 100 |  | 20.9474 | 100 |  | 1.5206 | 100 |  | 16.4207 | 100 |  | 1008.4261 | 100 |  | 0 | 100 |  | 19.6222 | 100 |  | 19.9645 | 100 |  | Fermo [34]
22:30 | (4) | 0 | 100 | (4) | 1.2723 | 100 |  | 0.032116 | 100 | (4) | 1.855 | 100 | (4) | 0 | 100 | (4) | 0.058094 | 100 | (4) | 0 | 100 | (4) | 1.3733 | 100 | (4) | 0.99652 | 100 |  | 20.9472 | 100 |  | 1.5332 | 100 |  | 16.5215 | 100 |  | 1008.3709 | 100 |  | 0 | 100 |  | 19.4944 | 100 |  | 19.9531 | 100 |  | Fermo [34]
23:00 | (4) | 0 | 100 | (4) | 1.3061 | 100 |  | 0.032133 | 100 | (4) | 1.8549 | 100 | (4) | 0 | 100 | (4) | 0.04767 | 100 | (4) | 0 | 100 | (4) | 1.3774 | 100 | (4) | 0.9959 | 100 |  | 20.9502 | 100 |  | 1.5368 | 100 |  | 16.5063 | 100 |  | 1008.2582 | 100 |  | 0 | 100 |  | 19.3667 | 100 |  | 19.9508 | 100 |  | Fermo [34]
23:30 | (4) | 0 | 100 | (4) | 1.2762 | 100 |  | 0.032196 | 100 | (4) | 2.1831 | 100 | (4) | 0 | 100 | (4) | 0.080015 | 100 | (4) | 0 | 100 | (4) | 1.3955 | 100 | (4) | 0.99455 | 100 |  | 20.9509 | 100 |  | 1.5443 | 100 |  | 16.4511 | 100 |  | 1008.1686 | 100 |  | 0 | 100 |  | 19 | 100 |  | 19.9461 | 100 |  | Fermo [34]
24:00 | (4) | 0 | 100 | (4) | 1.29 | 100 |  | 0.032332 | 100 | (4) | 1.7761 | 100 | (4) | 0 | 100 | (4) | 0.051089 | 100 | (4) | 0 | 100 | (4) | 1.3941 | 100 | (4) | 0.9977 | 100 |  | 20.9473 | 100 |  | 1.5465 | 100 |  | 16.3876 | 100 |  | 1008.1042 | 100 |  | 0 | 100 |  | 19 | 100 |  | 19.948 | 100 |  | Fermo [34]
Limite 30 Min |  | 60 |  |  | 100 | [5 empty] | 400 |  |  | 200 | [5 empty] | 4 |  |  | 20 |  |  | 30
MIN
MAX
%Medie < Soglia |  | 100 | [8 empty] | 96.0722 |  |  | 100 | [5 empty] | 99.7877 |  |  | 99.8938 |  |  | 99.1507
Soglia 97% |  | 10 | [8 empty] | 200 |  |  | 50 | [5 empty] | 2 |  |  | 10 |  |  | 10
Media Giorno: | (4) |  |  | (4) |  |  | (4) |  |  | (4) |  |  | (4) |  |  | (4) |  |  | (4) |  |  | (4) |  |  | (4) |  |  | (4) |  |  | (4) |  |  | (4) |  |  | (4) |  |  | (4) |  |  | (4) |  |  | (4) |  |  | (6) | 0
Limite Giorno |  | 10 |  |  | 50 | [5 empty] | 200 |  |  | 50 | [5 empty] | 1 |  |  | 10 |  |  | 10
Note:
| (1) | Assenza Registrazioni Medie | [7 empty] | Elaborazioni conformi Allegato VI, Parte V, D.Lgs. n. 152 del 03/04/2006 | [11 empty] | Elaborazioni DLgs 46/14: [Giorno Solare]
| (2) | Assenza Registrazioni I.D. | [7 empty] | Elaborazioni Conformi Titolo III Bis, Parte IV, D.Lgs. 152/06 del 03/04/2006 (D.Lgs. 46/14) | [12 empty] | 144 | Medie 10 Minuti Totali della Misura del CO.
| (3) | Assenza Registrazioni Note o Parametri | [7 empty] | Ossigeno di Riferimento: 11,00 %V. | [12 empty] | 0 | Medie 10 Minuti Valide della Misura del CO.
| (4) | Media Non Valida | [20 empty] | 0 | Medie 10 Minuti del CO superiori al valore di 150 mg/Nm3.
| (5) | Valore superiore al Limite o Soglia | [7 empty] | Report prodotto il 08/04/2022 01:06:16
| (6) | Mezzore di Normale Funzionamento | [7 empty] | Reports ver. 3.50.66 - (C) 1995-2018 C.T. Sistemi srl

## Allarmi
Ecologia Oggi S.p.A. Gioia Tauro
Report Giornaliero Allarmi |  |  | Data: 07/04/2022
Inizio | Riconosc. | Fine | Allarme
00:52:57 | 00:52:57 | 00:59:15 | Linea 1: Calibrazione in Corso Polveri
00:56:13 | 00:56:13 | 01:02:35 | Linea 2: Calibrazione in Corso Polveri
02:01:30 | 02:01:30 | 02:03:15 | Linea 1: Super. Preallarme Semiorario Ossido Carbonio
02:01:33 | 02:01:33 | 02:22:43 | Linea 1: BLOCCO Preallarme Medie Semiorarie
03:21:53 | 05:00:47 | 03:23:40 | Linea 1: Forno In Rampa
03:22:05 | 05:00:44 | 03:23:26 | Linea 1: Forno Spento
03:23:27 | 03:23:27 | 14:16:34 | Linea 1: Impianto in Marcia
04:02:55 | 04:02:55 | 04:11:20 | Linea 1: Super. Preallarme Semiorario Ossido Carbonio
04:02:56 | 04:02:56 | 05:00:35 | Linea 1: BLOCCO Preallarme Medie Semiorarie
04:53:07 | 04:53:07 | 04:59:30 | Linea 1: Calibrazione in Corso Polveri
04:57:28 | 04:57:28 | 05:03:51 | Linea 2: Calibrazione in Corso Polveri
06:00:05 | 06:00:05 | 06:01:25 | Linea 1: Super. Preallarme Semiorario Ossido Carbonio
06:00:05 | 06:00:05 | 06:01:34 | Linea 1: BLOCCO Preallarme Medie Semiorarie
07:04:45 | 07:04:45 | 07:09:25 | Linea 1: Super. Preallarme Semiorario Ossidi Azoto
07:04:47 | 07:04:47 | 07:10:32 | Linea 1: BLOCCO Preallarme Medie Semiorarie
07:55:54 | 07:55:54 | 08:06:04 | Linea 2: Manutenzione Analizzatore FID
07:55:54 | 07:55:54 | 08:06:04 | Linea 2: Manutenzione Analizzatore O2
07:55:56 | 07:55:56 | 07:56:00 | Linea 2: Analizzatore in ZERO GAS PROBE
07:55:59 | 07:55:59 | 08:06:09 | Linea 2: Manutenzione Analizzatore FTIR
07:56:00 | 07:56:00 | 08:02:43 | Linea 2: Analizzatore in ZERO GAS LOCAL
07:56:09 | 08:12:25 | 08:06:29 | Linea 1: Manutenzione Analizzatore O2
07:56:09 | 07:56:09 | 08:06:34 | Linea 1: Manutenzione Analizzatore FTIR
07:56:09 | 07:56:09 | 08:06:29 | Linea 1: Manutenzione Analizzatore FID
07:56:11 | 07:56:11 | 07:56:16 | Linea 1: Analizzatore in ZERO GAS PROBE
07:56:16 | 07:56:16 | 08:02:43 | Linea 1: Analizzatore in ZERO GAS LOCAL
08:00:00 | 08:12:24 | 08:00:00 | Linea 1: Media 10 Minuti H2O INVALIDA - INDICE DISP. [ 60.8]
08:00:00 | 08:12:23 | 08:00:00 | Linea 1: Media 10 Minuti O2 INVALIDA - INDICE DISP. [ 60.8]
08:00:00 | 08:12:24 | 08:00:00 | Linea 1: Media 10 Minuti CO INVALIDA - INDICE DISP. [ 60.8]
08:10:00 | 08:12:24 | 08:10:00 | Linea 1: Media 10 Minuti H2O INVALIDA - INDICE DISP. [ 35.0]
08:10:00 | 08:12:23 | 08:10:00 | Linea 1: Media 10 Minuti O2 INVALIDA - INDICE DISP. [ 35.8]
08:10:00 | 08:12:25 | 08:10:00 | Linea 1: Media 10 Minuti CO INVALIDA - INDICE DISP. [ 35.0]
08:53:23 | 08:53:23 | 08:59:44 | Linea 1: Calibrazione in Corso Polveri
08:58:44 | 08:58:44 | 09:05:10 | Linea 2: Calibrazione in Corso Polveri
12:53:38 | 12:53:38 | 13:00:00 | Linea 1: Calibrazione in Corso Polveri
13:00:00 | 13:00:00 | 13:06:21 | Linea 2: Calibrazione in Corso Polveri
14:01:15 | 14:01:15 | 14:03:40 | Linea 1: Super. Preallarme Semiorario Ossido Carbonio
14:01:16 | 14:01:16 | 14:30:11 | Linea 1: BLOCCO Preallarme Medie Semiorarie
14:16:32 | 19:21:42 | 14:17:02 | Linea 1: Forno Spento
14:16:34 | 14:16:34 | 14:17:04 | Linea 1: Impianto in Fermo
14:17:04 | 14:17:04 | 14:17:32 | Linea 1: Impianto in Marcia
14:17:30 | 19:35:53 | 14:32:22 | Linea 1: Forno Spento
14:17:32 | 14:17:32 | 14:32:24 | Linea 1: Impianto in Fermo
14:32:24 | 14:32:24 |  | Linea 1: Impianto in Marcia
16:53:54 | 16:53:54 | 17:00:16 | Linea 1: Calibrazione in Corso Polveri
17:01:15 | 17:01:15 | 17:07:39 | Linea 2: Calibrazione in Corso Polveri
19:00:05 | 19:00:05 | 19:30:05 | Linea 1: Super. Preallarme Semiorario Ossido Carbonio
19:00:05 | 19:00:05 | 19:05:25 | Linea 1: Super. Preallarme Semiorario Carb. Org. Totale
19:00:06 | 19:00:06 | 19:35:51 | Linea 1: BLOCCO Preallarme Medie Semiorarie
19:10:00 | 19:10:00 | 19:20:01 | Linea 1: Super. Limite 10 Minuti Ossido Carbonio
19:30:05 | 19:30:05 | 19:34:01 | Linea 1: Super. Preallarme Semiorario Ossidi Azoto
19:36:50 | 19:36:50 | 19:38:15 | Linea 1: Super. Preallarme Semiorario Ossidi Azoto
19:36:56 | 19:36:56 | 20:55:43 | Linea 1: BLOCCO Preallarme Medie Semiorarie
19:55:59 | 19:55:59 | 20:06:14 | Linea 2: Manutenzione Analizzatore FID
19:55:59 | 19:55:59 | 20:06:14 | Linea 2: Manutenzione Analizzatore O2
19:56:01 | 19:56:01 | 19:56:09 | Linea 2: Analizzatore in ZERO GAS PROBE
19:56:04 | 22:19:50 | 20:06:19 | Linea 1: Manutenzione Analizzatore O2
19:56:04 | 19:56:04 | 20:06:24 | Linea 1: Manutenzione Analizzatore FTIR
19:56:04 | 19:56:04 | 20:06:14 | Linea 2: Manutenzione Analizzatore FTIR
19:56:04 | 19:56:04 | 20:06:19 | Linea 1: Manutenzione Analizzatore FID
19:56:09 | 19:56:09 | 19:56:16 | Linea 1: Analizzatore in ZERO GAS PROBE
19:56:09 | 19:56:09 | 20:02:44 | Linea 2: Analizzatore in ZERO GAS LOCAL
19:56:16 | 19:56:16 | 20:02:32 | Linea 1: Analizzatore in ZERO GAS LOCAL
20:00:00 | 22:19:47 | 20:00:00 | Linea 1: Media 10 Minuti H2O INVALIDA - INDICE DISP. [ 60.8]
20:00:00 | 22:19:46 | 20:00:00 | Linea 1: Media 10 Minuti O2 INVALIDA - INDICE DISP. [ 60.8]
20:00:00 | 22:19:49 | 20:00:00 | Linea 1: Media 10 Minuti CO INVALIDA - INDICE DISP. [ 60.8]
20:10:00 | 22:19:49 | 20:10:00 | Linea 1: Media 10 Minuti H2O INVALIDA - INDICE DISP. [ 36.7]
20:10:00 | 22:19:46 | 20:10:00 | Linea 1: Media 10 Minuti O2 INVALIDA - INDICE DISP. [ 36.7]
20:10:00 | 22:19:50 | 20:10:00 | Linea 1: Media 10 Minuti CO INVALIDA - INDICE DISP. [ 36.7]
20:54:11 | 20:54:11 | 21:00:29 | Linea 1: Calibrazione in Corso Polveri
21:02:31 | 21:02:31 | 21:08:57 | Linea 2: Calibrazione in Corso Polveri
22:00:05 | 22:00:05 | 22:01:25 | Linea 1: Super. Preallarme Semiorario Ossidi Azoto
22:00:06 | 22:00:06 | 22:02:25 | Linea 1: BLOCCO Preallarme Medie Semiorarie
22:07:40 | 22:07:40 | 22:18:00 | Linea 1: Super. Preallarme Semiorario Ossidi Azoto
22:07:46 | 22:07:46 | 22:19:21 | Linea 1: BLOCCO Preallarme Medie Semiorarie
Reports ver. 3.50.66 - (C) 1995-2018 C.T. Sistemi srl