## Linea 1
Ecologia Oggi S.p.A. Gioia Tauro - Data: 29/03/2022
Report Medie 30 Minuti - Linea 1
|  | Ac. Cloridrico |  |  | Ossido Carbonio |  |  | An. Carbonica |  |  | Ossidi Azoto |  |  | Ossidi Zolfo |  |  | Ammoniaca |  |  | Ac. Fluoridrico |  |  | Carb. Org. Totale |  |  | Polveri |  |  | Ossigeno |  |  | Umidità Fumi |  |  | Temp. Fumi |  |  | Press. Fumi |  |  | Portata Fumi |  |  | T° Post Comb. |  |  | O2 Post. Comb. |  |  | Impianto
Ore | Note | mg/Nm3 | ID % | Note | mg/Nm3 | ID % | Note | %V | ID % | Note | mg/Nm3 | ID % | Note | mg/Nm3 | ID % | Note | mg/Nm3 | ID % | Note | mg/Nm3 | ID % | Note | mg/Nm3 | ID % | Note | mg/Nm3 | ID % | Note | %V | ID % | Note | %V | ID % | Note | °C | ID % | Note | mBar | ID % | Note | Nm3/h | ID % | Note | °C | ID % | Note | %V | ID % | Note | Stato
00:30 |  | 0 | 100 |  | 20.4306 | 100 |  | 6.3068 | 100 |  | 139.051 | 100 |  | 0 | 100 |  | 7.6712 | 100 |  | 0 | 100 |  | 0 | 100 |  | 1.7668 | 100 |  | 13.6458 | 100 |  | 8.8982 | 100 |  | 144.0703 | 100 |  | 928.6561 | 100 |  | 45979.4062 | 100 |  | 864.2528 | 100 |  | 9.3866 | 100 |  | In Marcia [30]
01:00 |  | 0 | 100 |  | 42.7965 | 100 |  | 6.0572 | 100 |  | 138.1427 | 100 |  | 0 | 100 |  | 9.1379 | 100 |  | 0 | 100 |  | 0.55832 | 100 |  | 1.8433 | 78.8889 |  | 13.8523 | 100 |  | 8.4433 | 100 |  | 143.6497 | 100 |  | 928.628 | 100 |  | 46273.8242 | 100 |  | 858.7722 | 100 |  | 9.7587 | 100 |  | In Marcia [30]
01:30 |  | 0 | 100 |  | 10.5426 | 100 |  | 6.4208 | 100 |  | 143.7283 | 100 |  | 0 | 100 |  | 6.1773 | 100 |  | 0 | 100 |  | 0 | 100 |  | 1.6882 | 100 |  | 13.4647 | 100 |  | 8.8754 | 100 |  | 143.7763 | 100 |  | 928.5956 | 100 |  | 46301.3711 | 100 |  | 872.3389 | 100 |  | 9.4301 | 100 |  | In Marcia [30]
02:00 |  | 0 | 100 |  | 18.9845 | 100 |  | 6.6571 | 100 |  | 151.8731 | 100 |  | 0 | 100 |  | 5.064 | 100 |  | 0 | 100 |  | 0 | 100 |  | 1.6474 | 100 |  | 13.2514 | 100 |  | 9.1839 | 100 |  | 143.7977 | 100 |  | 928.5593 | 100 |  | 46426.1016 | 100 |  | 888.1667 | 100 |  | 9.1471 | 100 |  | In Marcia [30]
02:30 |  | 0 | 100 |  | 14.5172 | 100 |  | 6.6697 | 100 |  | 153.1702 | 100 |  | 0 | 100 |  | 5.0765 | 100 |  | 0 | 100 |  | 0 | 100 |  | 1.7205 | 100 |  | 13.2297 | 100 |  | 9.1425 | 100 |  | 143.8634 | 100 |  | 928.5292 | 100 |  | 46334.8516 | 100 |  | 890.9361 | 100 |  | 9.1264 | 100 |  | In Marcia [30]
03:00 |  | 0 | 100 |  | 19.0451 | 100 |  | 7.0091 | 100 |  | 153.8458 | 100 |  | 0 | 100 |  | 3.5865 | 100 |  | 0 | 100 |  | 0 | 100 |  | 1.588 | 100 |  | 12.9162 | 100 |  | 9.5818 | 100 |  | 144.2698 | 100 |  | 928.4915 | 100 |  | 46353.2344 | 100 |  | 911.4333 | 100 |  | 8.6617 | 100 |  | In Marcia [30]
03:30 |  | 0 | 100 |  | 18.2156 | 100 |  | 6.7545 | 100 |  | 150.796 | 100 |  | 0 | 100 |  | 4.0179 | 100 |  | 0 | 100 |  | 0 | 100 |  | 1.6877 | 100 |  | 13.1813 | 100 |  | 9.2361 | 100 |  | 145.1154 | 100 |  | 928.5203 | 100 |  | 46438.7148 | 100 |  | 903.3389 | 100 |  | 9.0422 | 100 |  | In Marcia [30]
04:00 |  | 0 | 100 |  | 19.7797 | 100 |  | 6.6677 | 100 |  | 150.8599 | 100 |  | 0 | 100 |  | 4.5222 | 100 |  | 0 | 100 |  | 0 | 100 |  | 1.6535 | 100 |  | 13.2507 | 100 |  | 9.1603 | 100 |  | 145.4937 | 100 |  | 928.5877 | 100 |  | 46384.5586 | 100 |  | 895.9916 | 100 |  | 9.1815 | 100 |  | In Marcia [30]
04:30 |  | 0 | 100 |  | 30.3944 | 100 |  | 6.3144 | 100 |  | 144.3111 | 100 |  | 0 | 100 |  | 5.1151 | 100 |  | 0 | 100 |  | 0 | 100 |  | 1.7428 | 100 |  | 13.5685 | 100 |  | 8.6497 | 100 |  | 145.5526 | 100 |  | 928.5988 | 100 |  | 46376.8203 | 100 |  | 877.3834 | 100 |  | 9.5805 | 100 |  | In Marcia [30]
05:00 |  | 0 | 100 |  | 8.6194 | 100 |  | 6.5847 | 100 |  | 145.4878 | 100 |  | 0 | 100 |  | 4.6597 | 100 |  | 0 | 100 |  | 0 | 100 |  | 1.8256 | 78.8889 |  | 13.3383 | 100 |  | 8.9988 | 100 |  | 145.9441 | 100 |  | 928.6201 | 100 |  | 46441.1016 | 100 |  | 868.7 | 100 |  | 9.1702 | 100 |  | In Marcia [30]
05:30 |  | 0 | 100 |  | 18.3093 | 100 |  | 6.5592 | 100 |  | 138.3513 | 100 |  | 0 | 100 |  | 4.1032 | 100 |  | 0 | 100 |  | 0 | 100 |  | 1.6799 | 100 |  | 13.3337 | 100 |  | 8.9488 | 100 |  | 148.1967 | 100 |  | 928.5854 | 100 |  | 46594.7539 | 100 |  | 873.6667 | 100 |  | 9.2631 | 100 |  | In Marcia [30]
06:00 |  | 0 | 100 |  | 12.4991 | 100 |  | 6.7942 | 100 |  | 140.6312 | 100 |  | 0 | 100 |  | 3.0966 | 100 |  | 0 | 100 |  | 0 | 100 |  | 1.6803 | 100 |  | 13.1131 | 100 |  | 9.228 | 100 |  | 148.0385 | 100 |  | 928.7125 | 100 |  | 46362.8008 | 100 |  | 881.2528 | 100 |  | 8.9038 | 100 |  | In Marcia [30]
06:30 |  | 0 | 100 |  | 11.3154 | 100 |  | 6.7498 | 100 |  | 137.1325 | 100 |  | 0 | 100 |  | 2.9887 | 100 |  | 0 | 100 |  | 0 | 100 |  | 1.6442 | 100 |  | 13.1557 | 100 |  | 9.1658 | 100 |  | 148.2929 | 100 |  | 928.7558 | 100 |  | 46397.0039 | 100 |  | 886.725 | 100 |  | 8.9451 | 100 |  | In Marcia [30]
07:00 |  | 0 | 100 |  | 51.7283 | 100 |  | 6.8136 | 100 |  | 147.5242 | 100 |  | 0 | 100 |  | 3.6446 | 100 |  | 0 | 100 |  | 0 | 100 |  | 1.6634 | 100 |  | 13.0822 | 100 |  | 9.2167 | 100 |  | 148.2112 | 100 |  | 928.8818 | 100 |  | 46168.1914 | 100 |  | 893.3083 | 100 |  | 8.7101 | 100 |  | In Marcia [30]
07:30 |  | 0 | 100 |  | 38.9865 | 100 |  | 6.8054 | 100 |  | 142.809 | 100 |  | 0 | 100 |  | 2.8965 | 100 |  | 0 | 100 |  | 0 | 100 |  | 1.6457 | 100 |  | 13.139 | 100 |  | 9.2872 | 100 |  | 148.7803 | 100 |  | 928.8939 | 100 |  | 45987.7969 | 100 |  | 894.5555 | 100 |  | 8.7711 | 100 |  | In Marcia [30]
08:00 |  | 0 | 86.9444 |  | 60.1959 | 86.9444 |  | 7.107 | 86.9444 |  | 147.1057 | 86.9444 |  | 0 | 86.9444 |  | 2.5779 | 86.9444 |  | 0 | 86.9444 |  | 0 | 86.9444 |  | 1.603 | 100 |  | 12.8178 | 86.9444 |  | 9.4331 | 86.9444 |  | 149.3025 | 100 |  | 928.9288 | 100 |  | 45999.668 | 100 |  | 903.2222 | 100 |  | 8.4914 | 100 |  | In Marcia [30]
08:30 |  | 0 | 78.3333 |  | 78.3736 | 78.3333 |  | 7.3123 | 78.3333 |  | 167.8062 | 78.3333 |  | 0 | 78.3333 |  | 2.821 | 78.3333 |  | 0 | 78.3333 |  | 1.0004 | 78.6111 |  | 1.5005 | 100 |  | 12.2099 | 78.6111 |  | 9.2998 | 78.3333 |  | 149.7394 | 100 |  | 928.9233 | 100 |  | 45612.3047 | 100 |  | 922.375 | 100 |  | 8.233 | 100 |  | In Marcia [30]
09:00 |  | 0 | 100 |  | 45.1675 | 100 |  | 7.0322 | 100 |  | 230.3588 | 100 |  | 0 | 100 |  | 1.1761 | 100 |  | 0 | 100 |  | 0 | 100 |  | 1.4364 | 78.8889 |  | 11.9607 | 100 |  | 9.4957 | 100 |  | 149.653 | 100 |  | 928.9285 | 100 |  | 44774.168 | 100 |  | 961.2111 | 100 |  | 8.36 | 100 |  | In Marcia [30]
09:30 |  | 0 | 100 |  | 22.6343 | 100 |  | 6.63 | 100 |  | 188.8019 | 100 |  | 0 | 100 |  | 2.7652 | 100 |  | 0 | 100 |  | 0 | 100 |  | 1.5558 | 100 |  | 12.5971 | 100 |  | 8.9571 | 100 |  | 149.1329 | 100 |  | 928.8929 | 100 |  | 44491.9727 | 100 |  | 938.1166 | 100 |  | 8.4516 | 100 |  | In Marcia [30]
10:00 |  | 0 | 100 |  | 54.348 | 100 |  | 7.4836 | 100 |  | 152.3839 | 100 |  | 0 | 100 |  | 2.1329 | 100 |  | 0 | 100 |  | 0 | 100 |  | 1.4975 | 100 |  | 12.3495 | 100 |  | 9.2931 | 100 |  | 149.5811 | 100 |  | 928.851 | 100 |  | 44386.9531 | 100 |  | 929.0222 | 100 |  | 8.2352 | 100 |  | In Marcia [30]
10:30 |  | 0 | 100 |  | 24.8374 | 100 |  | 6.7684 | 100 |  | 138.3807 | 100 |  | 0 | 100 |  | 2.1835 | 100 |  | 0 | 100 |  | 0 | 100 |  | 1.6409 | 100 |  | 13.0687 | 100 |  | 8.7758 | 100 |  | 149.8557 | 100 |  | 928.8093 | 100 |  | 44259.832 | 100 |  | 898.45 | 100 |  | 9.2006 | 100 |  | In Marcia [30]
11:00 |  | 0 | 100 |  | 6.3339 | 100 |  | 6.6411 | 100 |  | 139.1134 | 100 |  | 0 | 100 |  | 2.8663 | 100 |  | 0 | 100 |  | 0 | 100 |  | 1.6557 | 100 |  | 13.1867 | 100 |  | 9.08 | 100 |  | 149.9708 | 100 |  | 928.7864 | 100 |  | 44012.3555 | 100 |  | 870.8889 | 100 |  | 9.1982 | 100 |  | In Marcia [30]
11:30 |  | 0 | 100 |  | 11.6215 | 100 |  | 6.6886 | 100 |  | 134.9198 | 100 |  | 0 | 100 |  | 3.9808 | 100 |  | 0 | 100 |  | 0 | 100 |  | 1.7329 | 100 |  | 13.2255 | 100 |  | 11.5094 | 100 |  | 150.5336 | 100 |  | 928.7784 | 100 |  | 43989.1484 | 100 |  | 875.1166 | 100 |  | 8.9716 | 100 |  | In Marcia [30]
12:00 |  | 0 | 100 |  | 7.6381 | 100 |  | 6.9132 | 100 |  | 143.6452 | 100 |  | 0 | 100 |  | 3.2865 | 100 |  | 0 | 100 |  | 0 | 100 |  | 1.7127 | 100 |  | 13.0341 | 100 |  | 12.3484 | 100 |  | 152.611 | 100 |  | 928.7683 | 100 |  | 43495.7344 | 100 |  | 878.1805 | 100 |  | 8.8452 | 100 |  | In Marcia [30]
12:30 |  | 0 | 100 |  | 20.7575 | 100 |  | 7.2891 | 100 |  | 146.1122 | 100 |  | 0 | 100 |  | 1.8781 | 100 |  | 0 | 100 |  | 0 | 100 |  | 1.5352 | 100 |  | 12.5158 | 100 |  | 9.4598 | 100 |  | 151.0737 | 100 |  | 928.7681 | 100 |  | 43683.0938 | 100 |  | 903.4139 | 100 |  | 8.4084 | 100 |  | In Marcia [30]
13:00 |  | 0 | 100 |  | 49.8056 | 100 |  | 7.3673 | 100 |  | 143.26 | 100 |  | 0 | 100 |  | 1.8924 | 100 |  | 0 | 100 |  | 0 | 100 |  | 1.5138 | 78.8889 |  | 12.4078 | 100 |  | 9.8562 | 100 |  | 148.6071 | 100 |  | 928.7311 | 100 |  | 43543.7383 | 100 |  | 921.6583 | 100 |  | 8.2464 | 100 |  | In Marcia [30]
13:30 |  | 0 | 100 |  | 27.3494 | 100 |  | 7.3204 | 100 |  | 142.2107 | 100 |  | 0 | 100 |  | 1.7957 | 100 |  | 0 | 100 |  | 0 | 100 |  | 1.544 | 100 |  | 12.438 | 100 |  | 9.8662 | 100 |  | 147.3284 | 100 |  | 928.6821 | 100 |  | 43747.3828 | 100 |  | 921.7416 | 100 |  | 8.266 | 100 |  | In Marcia [30]
14:00 |  | 0 | 100 |  | 27.2732 | 100 |  | 7.1381 | 100 |  | 138.7781 | 100 |  | 0 | 100 |  | 1.9555 | 100 |  | 0 | 100 |  | 0 | 100 |  | 1.5516 | 100 |  | 12.6649 | 100 |  | 9.7673 | 100 |  | 146.5661 | 100 |  | 928.5816 | 100 |  | 43606.1641 | 100 |  | 911.4583 | 100 |  | 8.4756 | 100 |  | In Marcia [30]
14:30 |  | 0 | 100 |  | 25.3992 | 100 |  | 6.8587 | 100 |  | 135.0591 | 100 |  | 0 | 100 |  | 2.536 | 100 |  | 0 | 100 |  | 0 | 100 |  | 1.5975 | 100 |  | 12.9282 | 100 |  | 9.5066 | 100 |  | 146.5294 | 100 |  | 928.5618 | 100 |  | 43577.6289 | 100 |  | 892.8917 | 100 |  | 8.8684 | 100 |  | In Marcia [30]
15:00 |  | 0 | 100 |  | 40.3077 | 100 |  | 6.8494 | 100 |  | 138.1127 | 100 |  | 0 | 100 |  | 2.5242 | 100 |  | 0 | 100 |  | 0.46332 | 100 |  | 1.5886 | 100 |  | 12.8905 | 100 |  | 9.4773 | 100 |  | 146.2555 | 100 |  | 928.5435 | 100 |  | 43574.2148 | 100 |  | 887.475 | 100 |  | 8.826 | 100 |  | In Marcia [30]
15:30 |  | 0 | 100 |  | 9.5791 | 100 |  | 6.7999 | 100 |  | 136.494 | 100 |  | 0 | 100 |  | 2.7563 | 100 |  | 0 | 100 |  | 0 | 100 |  | 1.6326 | 100 |  | 12.9472 | 100 |  | 9.4727 | 100 |  | 146.2571 | 100 |  | 928.5654 | 100 |  | 43563.2773 | 100 |  | 886.1556 | 100 |  | 9.0533 | 100 |  | In Marcia [30]
16:00 |  | 0 | 100 |  | 18.8453 | 100 |  | 6.4562 | 100 |  | 134.5976 | 100 |  | 0 | 100 |  | 3.3524 | 100 |  | 0 | 100 |  | 0 | 100 |  | 1.67 | 100 |  | 13.3208 | 100 |  | 9.0346 | 100 |  | 146.3942 | 100 |  | 928.4955 | 100 |  | 43549.9492 | 100 |  | 868.1389 | 100 |  | 9.3029 | 100 |  | In Marcia [30]
16:30 |  | 0 | 100 |  | 13.5963 | 100 |  | 6.6229 | 100 |  | 147.6467 | 100 |  | 0 | 100 |  | 4.1597 | 100 |  | 0 | 100 |  | 0 | 100 |  | 1.6973 | 100 |  | 13.1587 | 100 |  | 9.2996 | 100 |  | 146.7459 | 100 |  | 928.525 | 100 |  | 45828.9648 | 100 |  | 870.0222 | 100 |  | 9.1866 | 100 |  | In Marcia [30]
17:00 |  | 0 | 96.3889 |  | 61.0469 | 96.3889 |  | 5.7341 | 96.3889 |  | 188.8367 | 96.3889 |  | 1.2963 | 96.3889 |  | 6.292 | 96.3889 |  | 0 | 96.3889 |  | 4.7649 | 96.3889 |  | 1.7119 | 78.8889 |  | 13.3122 | 100 |  | 9.0357 | 96.3889 |  | 149.9182 | 100 |  | 928.4808 | 100 |  | 45185.4453 | 100 |  | 892.0806 | 100 |  | 9.6748 | 100 |  | In Marcia [30]
17:30 |  | 0 | 100 |  | 13.7638 | 100 |  | 7.2374 | 100 |  | 141.5807 | 100 |  | 0 | 100 |  | 10.2352 | 100 |  | 0 | 100 |  | 0 | 100 |  | 1.5642 | 100 |  | 12.3556 | 100 |  | 11.1222 | 100 |  | 149.1912 | 100 |  | 928.4428 | 100 |  | 46353.6172 | 100 |  | 902.5889 | 100 |  | 8.3467 | 100 |  | In Marcia [30]
18:00 |  | 0 | 100 |  | 38.4112 | 100 |  | 7.1994 | 100 |  | 155.2922 | 100 |  | 0 | 100 |  | 4.7286 | 100 |  | 0 | 100 |  | 0.061521 | 100 |  | 1.7451 | 100 |  | 12.6992 | 100 |  | 13.5469 | 100 |  | 151.5853 | 100 |  | 928.4734 | 100 |  | 47382.3242 | 100 |  | 900.8555 | 100 |  | 8.4848 | 100 |  | In Marcia [30]
18:30 |  | 0 | 100 |  | 46.2731 | 100 |  | 7.1066 | 100 |  | 149.9504 | 100 |  | 0 | 100 |  | 3.2183 | 100 |  | 0 | 100 |  | 0.41902 | 100 |  | 1.6086 | 100 |  | 12.7536 | 100 |  | 10.5441 | 100 |  | 153.5467 | 100 |  | 928.3782 | 100 |  | 47080.082 | 100 |  | 900.0361 | 100 |  | 8.6971 | 100 |  | In Marcia [30]
19:00 |  | 0 | 100 |  | 41.1156 | 100 |  | 6.8365 | 100 |  | 150.3124 | 100 |  | 0 | 100 |  | 3.6151 | 100 |  | 0 | 100 |  | 0 | 100 |  | 1.6653 | 100 |  | 12.9753 | 100 |  | 9.9254 | 100 |  | 152.188 | 100 |  | 928.3798 | 100 |  | 47223.832 | 100 |  | 884.6194 | 100 |  | 8.9158 | 100 |  | In Marcia [30]
19:30 |  | 0 | 100 |  | 38.671 | 100 |  | 6.7552 | 100 |  | 149.0226 | 100 |  | 0 | 100 |  | 4.0203 | 100 |  | 0 | 100 |  | 0.17247 | 100 |  | 1.6396 | 100 |  | 13.0231 | 100 |  | 9.6708 | 100 |  | 151.6303 | 100 |  | 928.3174 | 100 |  | 47316.5039 | 100 |  | 875.5084 | 100 |  | 9.0909 | 100 |  | In Marcia [30]
20:00 |  | 0 | 86.3889 |  | 37.3348 | 86.3889 |  | 6.8803 | 86.3889 |  | 144.3381 | 86.3889 |  | 0 | 86.3889 |  | 4.4542 | 86.3889 |  | 0 | 86.3889 |  | 0 | 86.3889 |  | 1.6562 | 100 |  | 12.9447 | 86.3889 |  | 9.8345 | 86.3889 |  | 152.1476 | 100 |  | 928.3276 | 100 |  | 47278.1289 | 100 |  | 877.8222 | 100 |  | 8.8567 | 100 |  | In Marcia [30]
20:30 |  | 0 | 78.8889 |  | 16.8864 | 78.8889 |  | 6.7736 | 78.8889 |  | 163.8872 | 78.8889 |  | 0 | 78.8889 |  | 2.5881 | 78.8889 |  | 0 | 78.8889 |  | 0 | 79.1667 |  | 1.7199 | 100 |  | 13.0503 | 79.1667 |  | 9.7168 | 78.8889 |  | 153.358 | 100 |  | 928.3773 | 100 |  | 47505.1289 | 100 |  | 878.7278 | 100 |  | 8.9845 | 100 |  | In Marcia [30]
21:00 |  | 0 | 100 |  | 21.6047 | 100 |  | 6.4199 | 100 |  | 142.412 | 100 |  | 0 | 100 |  | 5.214 | 100 |  | 0 | 100 |  | 0 | 100 |  | 1.7398 | 78.8889 |  | 13.454 | 100 |  | 9.3231 | 100 |  | 154.2509 | 100 |  | 928.3198 | 100 |  | 46604.4453 | 100 |  | 855.7167 | 100 |  | 9.4643 | 100 |  | In Marcia [30]
21:30 |  | 0 | 100 |  | 74.7192 | 100 |  | 6.8729 | 100 |  | 103.5748 | 100 |  | 0 | 100 |  | 6.7653 | 100 |  | 0 | 100 |  | 1.3487 | 100 |  | 1.6441 | 100 |  | 13.0107 | 100 |  | 9.8022 | 100 |  | 152.7006 | 100 |  | 928.2385 | 100 |  | 43521.8711 | 100 |  | 870.4472 | 100 |  | 8.9239 | 100 |  | In Marcia [30]
22:00 |  | 0 | 100 |  | 71.7439 | 100 |  | 5.9229 | 100 |  | 148.4473 | 100 |  | 0 | 100 |  | 5.4819 | 100 |  | 0 | 100 |  | 0.38994 | 100 |  | 1.6734 | 100 |  | 13.1617 | 100 |  | 9.1868 | 100 |  | 150.7513 | 100 |  | 928.3335 | 100 |  | 43234.7344 | 100 |  | 881.1445 | 100 |  | 9.2234 | 100 |  | In Marcia [30]
22:30 |  | 0 | 100 |  | 3.0243 | 100 |  | 4.1605 | 100 |  | 116.4659 | 100 |  | 0 | 100 |  | 1.4475 | 100 |  | 0 | 100 |  | 0 | 100 |  | 1.7259 | 100 |  | 13.6717 | 100 |  | 8.0207 | 100 |  | 145.1677 | 100 |  | 928.3678 | 100 |  | 41191.3906 | 100 |  | 895.6166 | 100 |  | 9.5776 | 100 |  | In Marcia [30]
23:00 |  | 0 | 100 |  | 3.2288 | 100 |  | 4.1097 | 100 |  | 120.7124 | 100 |  | 0 | 100 |  | 1.0418 | 100 |  | 0 | 100 |  | 0 | 100 |  | 1.7206 | 100 |  | 13.7781 | 100 |  | 7.8803 | 100 |  | 138.4355 | 100 |  | 928.3487 | 100 |  | 41387.0117 | 100 |  | 883.5167 | 100 |  | 9.6521 | 100 |  | In Marcia [30]
23:30 |  | 0 | 100 |  | 3.8492 | 100 |  | 5.456 | 100 |  | 111.5531 | 100 |  | 0 | 100 |  | 6.4591 | 100 |  | 0 | 100 |  | 0 | 100 |  | 1.5484 | 100 |  | 12.9353 | 100 |  | 9.1916 | 100 |  | 134.5998 | 100 |  | 928.3439 | 100 |  | 43951.5078 | 100 |  | 896.6055 | 100 |  | 8.63 | 100 |  | In Marcia [30]
24:00 |  | 0 | 100 |  | 34.3091 | 100 |  | 7.278 | 100 |  | 135.9546 | 100 |  | 0 | 100 |  | 6.9046 | 100 |  | 0 | 100 |  | 0 | 100 |  | 1.542 | 100 |  | 12.5705 | 100 |  | 10.1391 | 100 |  | 137.7254 | 100 |  | 928.3454 | 100 |  | 45466.9648 | 100 |  | 898.1 | 100 |  | 8.3576 | 100 |  | In Marcia [30]
Limite 30 Min |  | 60 |  |  | 100 | [5 empty] | 400 |  |  | 200 | [5 empty] | 4 |  |  | 20 |  |  | 30
MIN |  | 0 |  |  | 3.0243 |  |  | 4.1097 |  |  | 103.5748 |  |  | 0 |  |  | 1.0418 |  |  | 0 |  |  | 0 |  |  | 1.4364 |  |  | 11.9607 |  |  | 7.8803 |  |  | 134.5998 |  |  | 928.2385 |  |  | 41191.3906 |  |  | 855.7167 |  |  | 8.233
MAX |  | 0 |  |  | 78.3736 |  |  | 7.4836 |  |  | 230.3588 |  |  | 1.2963 |  |  | 10.2352 |  |  | 0 |  |  | 4.7649 |  |  | 1.8433 |  |  | 13.8523 |  |  | 13.5469 |  |  | 154.2509 |  |  | 928.9288 |  |  | 47505.1289 |  |  | 961.2111 |  |  | 9.7587
%Medie < Soglia |  | 100 | [8 empty] | 98.9344 |  |  | 100 | [5 empty] | 100 |  |  | 100 |  |  | 99.8878
Soglia 97% |  | 10 | [8 empty] | 200 |  |  | 50 | [5 empty] | 2 |  |  | 10 |  |  | 10
Media Giorno: |  | 0 | 100 |  | 28.8794 | 100 |  | 6.6497 | 100 |  | 145.9342 | 100 |  | 0.027006 | 100 |  | 3.9763 | 100 |  | 0 | 100 |  | 0.19122 | 100 |  | 1.6468 | 100 |  | 13.0196 | 100 |  | 9.5185 | 100 |  | 147.7164 | 100 |  | 928.5878 | 100 |  | 45233.3348 | 100 |  | 891.5364 | 100 |  | 8.9287 | 100 | (6) | 48
Limite Giorno |  | 10 |  |  | 50 | [5 empty] | 200 |  |  | 50 | [5 empty] | 1 |  |  | 10 |  |  | 10
Note:
| (1) | Assenza Registrazioni Medie | [7 empty] | Elaborazioni conformi Allegato VI, Parte V, D.Lgs. n. 152 del 03/04/2006 | [11 empty] | Elaborazioni DLgs 46/14: [Giorno Solare]
| (2) | Assenza Registrazioni I.D. | [7 empty] | Elaborazioni Conformi Titolo III Bis, Parte IV, D.Lgs. 152/06 del 03/04/2006 (D.Lgs. 46/14) | [12 empty] | 144 | Medie 10 Minuti Totali della Misura del CO.
| (3) | Assenza Registrazioni Note o Parametri | [7 empty] | Ossigeno di Riferimento: 11,00 %V. | [12 empty] | 137 | Medie 10 Minuti Valide della Misura del CO.
| (4) | Media Non Valida | [20 empty] | 0 | Medie 10 Minuti del CO superiori al valore di 150 mg/Nm3.
| (5) | Valore superiore al Limite o Soglia | [7 empty] | Report prodotto il 30/03/2022 01:06:08 | [12 empty] | 100,00% | Medie 10 Minuti del CO inferiori al valore di 150 mg/Nm3.
| (6) | Mezzore di Normale Funzionamento | [7 empty] | Reports ver. 3.50.66 - (C) 1995-2018 C.T. Sistemi srl

## Linea 2
Ecologia Oggi S.p.A. Gioia Tauro - Data: 29/03/2022
Report Medie 30 Minuti - Linea 2
|  | Ac. Cloridrico |  |  | Ossido Carbonio |  |  | An. Carbonica |  |  | Ossidi Azoto |  |  | Ossidi Zolfo |  |  | Ammoniaca |  |  | Ac. Fluoridrico |  |  | Carb. Org. Totale |  |  | Polveri |  |  | Ossigeno |  |  | Umidità Fumi |  |  | Temp. Fumi |  |  | Press. Fumi |  |  | Portata Fumi |  |  | T° Post Comb. |  |  | O2 Post. Comb. |  |  | Impianto
Ore | Note | mg/Nm3 | ID % | Note | mg/Nm3 | ID % | Note | %V | ID % | Note | mg/Nm3 | ID % | Note | mg/Nm3 | ID % | Note | mg/Nm3 | ID % | Note | mg/Nm3 | ID % | Note | mg/Nm3 | ID % | Note | mg/Nm3 | ID % | Note | %V | ID % | Note | %V | ID % | Note | °C | ID % | Note | mBar | ID % | Note | Nm3/h | ID % | Note | °C | ID % | Note | %V | ID % | Note | Stato
00:30 | (4) | 0 | 100 | (4) | 2.5796 | 100 |  | 0.034234 | 100 | (4) | 0.79551 | 100 | (4) | 0 | 100 | (4) | 0.013324 | 100 | (4) | 0 | 100 | (4) | 1.5224 | 100 | (4) | 0.95753 | 100 |  | 20.8991 | 100 |  | 1.089 | 100 |  | 16.3966 | 100 |  | 1011.1856 | 100 |  | 0 | 100 |  | 19.275 | 100 |  | 20.0233 | 100 |  | Fermo [34]
01:00 | (4) | 0 | 100 | (4) | 2.5861 | 100 |  | 0.03411 | 100 | (4) | 0.74233 | 100 | (4) | 0 | 100 | (4) | 0.021644 | 100 | (4) | 0 | 100 | (4) | 1.4987 | 100 | (4) | 0.95368 | 100 |  | 20.8971 | 100 |  | 1.078 | 100 |  | 16.0756 | 100 |  | 1011.0411 | 100 |  | 0 | 100 |  | 19 | 100 |  | 20.019 | 100 |  | Fermo [34]
01:30 | (4) | 0 | 100 | (4) | 2.5096 | 100 |  | 0.033843 | 100 | (4) | 0.76813 | 100 | (4) | 0 | 100 | (4) | 0.011825 | 100 | (4) | 0 | 100 | (4) | 1.4905 | 100 | (4) | 0.94893 | 100 |  | 20.894 | 100 |  | 1.0664 | 100 |  | 15.6999 | 100 |  | 1010.9713 | 100 |  | 0 | 100 |  | 19 | 100 |  | 20.0106 | 100 |  | Fermo [34]
02:00 | (4) | 0 | 100 | (4) | 2.5313 | 100 |  | 0.034254 | 100 | (4) | 0.69047 | 100 | (4) | 0 | 100 | (4) | 0.025467 | 100 | (4) | 0 | 100 | (4) | 1.5104 | 100 | (4) | 0.95023 | 100 |  | 20.8879 | 100 |  | 1.0568 | 100 |  | 15.4402 | 100 |  | 1010.7734 | 100 |  | 0 | 100 |  | 18.525 | 100 |  | 20.0185 | 100 |  | Fermo [34]
02:30 | (4) | 0 | 100 | (4) | 2.5418 | 100 |  | 0.036401 | 100 | (4) | 0.75847 | 100 | (4) | 0 | 100 | (4) | 0.013393 | 100 | (4) | 0 | 100 | (4) | 1.5511 | 100 | (4) | 0.94455 | 100 |  | 20.8713 | 100 |  | 1.048 | 100 |  | 14.9229 | 100 |  | 1010.5857 | 100 |  | 0 | 100 |  | 18 | 100 |  | 20.0152 | 100 |  | Fermo [34]
03:00 | (4) | 0 | 100 | (4) | 2.5047 | 100 |  | 0.036344 | 100 | (4) | 0.77375 | 100 | (4) | 0 | 100 | (4) | 0.010454 | 100 | (4) | 0 | 100 | (4) | 1.5512 | 100 | (4) | 0.93796 | 100 |  | 20.8709 | 100 |  | 1.0397 | 100 |  | 14.5698 | 100 |  | 1010.4172 | 100 |  | 0 | 100 |  | 17.7444 | 100 |  | 20.0204 | 100 |  | Fermo [34]
03:30 | (4) | 0 | 100 | (4) | 2.5114 | 100 |  | 0.037702 | 100 | (4) | 0.74587 | 100 | (4) | 0 | 100 | (4) | 0.007499 | 100 | (4) | 0 | 100 | (4) | 1.485 | 100 | (4) | 0.93692 | 100 |  | 20.8698 | 100 |  | 1.0303 | 100 |  | 14.1662 | 100 |  | 1010.1172 | 100 |  | 0 | 100 |  | 17 | 100 |  | 20.0254 | 100 |  | Fermo [34]
04:00 | (4) | 0 | 100 | (4) | 2.4991 | 100 |  | 0.036356 | 100 | (4) | 0.6241 | 100 | (4) | 0 | 100 | (4) | 0.0073307 | 100 | (4) | 0 | 100 | (4) | 1.5123 | 100 | (4) | 0.94036 | 78.8889 |  | 20.8734 | 100 |  | 1.0175 | 100 |  | 13.7251 | 100 |  | 1010.0977 | 100 |  | 0 | 100 |  | 17 | 100 |  | 20.0211 | 100 |  | Fermo [34]
04:30 | (4) | 0 | 100 | (4) | 2.3718 | 100 |  | 0.035331 | 100 | (4) | 0.41765 | 100 | (4) | 0 | 100 | (4) | 0.0056471 | 100 | (4) | 0 | 100 | (4) | 1.4809 | 100 | (4) | 0.92971 | 100 |  | 20.8708 | 100 |  | 1.0041 | 100 |  | 13.3871 | 100 |  | 1009.813 | 100 |  | 0 | 100 |  | 16.4972 | 100 |  | 20.0181 | 100 |  | Fermo [34]
05:00 | (4) | 0 | 100 | (4) | 2.3968 | 100 |  | 0.035247 | 100 | (4) | 0.5338 | 100 | (4) | 0 | 100 | (4) | 0.0076406 | 100 | (4) | 0 | 100 | (4) | 1.4566 | 100 | (4) | 0.91826 | 100 |  | 20.8628 | 100 |  | 0.99888 | 100 |  | 13.0471 | 100 |  | 1009.8427 | 100 |  | 0 | 100 |  | 16.0528 | 100 |  | 20.0191 | 100 |  | Fermo [34]
05:30 | (4) | 0 | 100 | (4) | 2.405 | 100 |  | 0.036592 | 100 | (4) | 0.41751 | 100 | (4) | 0 | 100 | (4) | 0.0064013 | 100 | (4) | 0 | 100 | (4) | 1.4647 | 100 | (4) | 0.92331 | 100 |  | 20.8647 | 100 |  | 0.99182 | 100 |  | 12.7053 | 100 |  | 1010.037 | 100 |  | 0 | 100 |  | 16 | 100 |  | 20.0183 | 100 |  | Fermo [34]
06:00 | (4) | 0 | 100 | (4) | 2.3645 | 100 |  | 0.037649 | 100 | (4) | 0.50589 | 100 | (4) | 0 | 100 | (4) | 0.0086044 | 100 | (4) | 0 | 100 | (4) | 1.4414 | 100 | (4) | 0.91789 | 100 |  | 20.864 | 100 |  | 0.98858 | 100 |  | 12.3747 | 100 |  | 1010.1667 | 100 |  | 0 | 100 |  | 16 | 100 |  | 20.0243 | 100 |  | Fermo [34]
06:30 | (4) | 0 | 100 | (4) | 2.2974 | 100 |  | 0.03804 | 100 | (4) | 0.59382 | 100 | (4) | 0 | 100 | (4) | 0.0017078 | 100 | (4) | 0 | 100 | (4) | 1.4424 | 100 | (4) | 0.91961 | 100 |  | 20.8686 | 100 |  | 0.9867 | 100 |  | 12.1496 | 100 |  | 1010.0776 | 100 |  | 0 | 100 |  | 16 | 100 |  | 20.0252 | 100 |  | Fermo [34]
07:00 | (4) | 0 | 100 | (4) | 2.2966 | 100 |  | 0.037604 | 100 | (4) | 0.58052 | 100 | (4) | 0 | 100 | (4) | 0.0095596 | 100 | (4) | 0 | 100 | (4) | 1.4504 | 100 | (4) | 0.92704 | 100 |  | 20.865 | 100 |  | 0.98593 | 100 |  | 11.9674 | 100 |  | 1010.0203 | 100 |  | 0 | 100 |  | 16.8361 | 100 |  | 20.0204 | 100 |  | Fermo [34]
07:30 | (4) | 0 | 100 | (4) | 2.3295 | 100 |  | 0.037877 | 100 | (4) | 0.56022 | 100 | (4) | 0 | 100 | (4) | 0.024779 | 100 | (4) | 0 | 100 | (4) | 1.4938 | 100 | (4) | 0.93858 | 100 |  | 20.8754 | 100 |  | 0.99913 | 100 |  | 12.1658 | 100 |  | 1009.9998 | 100 |  | 0 | 100 |  | 17 | 100 |  | 20.0192 | 100 |  | Fermo [34]
08:00 | (4) | 0 | 87.5 | (4) | 2.2802 | 87.5 |  | 0.039435 | 87.5 | (4) | 0.54147 | 87.5 | (4) | 0 | 87.5 | (4) | 0.015206 | 87.5 | (4) | 0 | 87.5 | (4) | 1.4726 | 87.5 | (4) | 0.95923 | 78.6111 |  | 20.8777 | 87.5 |  | 1.0212 | 87.5 |  | 12.6089 | 100 |  | 1009.5238 | 100 |  | 0 | 100 |  | 17.1472 | 100 |  | 20.0097 | 100 |  | Fermo [34]
08:30 | (4) | 0 | 78.3333 | (4) | 2.3374 | 78.3333 |  | 0.038098 | 78.3333 | (4) | 0.13049 | 78.3333 | (4) | 0 | 78.3333 | (4) | 0.0405 | 78.3333 | (4) | 0 | 78.3333 | (4) | 1.458 | 78.3333 | (4) | 0.95107 | 100 |  | 20.9018 | 78.3333 |  | 1.0577 | 78.3333 |  | 12.9288 | 100 |  | 1009.2778 | 100 |  | 0 | 100 |  | 18.5028 | 100 |  | 20.0169 | 100 |  | Fermo [34]
09:00 | (4) | 0 | 100 | (4) | 1.9004 | 100 |  | 0.038069 | 100 | (4) | 0.19377 | 100 | (4) | 0 | 100 | (4) | 0.050823 | 100 | (4) | 0 | 100 | (4) | 1.4369 | 100 | (4) | 0.94941 | 100 |  | 20.91 | 100 |  | 1.0697 | 100 |  | 13.5381 | 100 |  | 1009.1491 | 100 |  | 0 | 100 |  | 19.2444 | 100 |  | 20.008 | 100 |  | Fermo [34]
09:30 | (4) | 0 | 100 | (4) | 1.8117 | 100 |  | 0.039715 | 100 | (4) | 0.44816 | 100 | (4) | 0 | 100 | (4) | 0.04484 | 100 | (4) | 0 | 100 | (4) | 1.4797 | 100 | (4) | 0.96691 | 100 |  | 20.9098 | 100 |  | 1.066 | 100 |  | 14.549 | 100 |  | 1009.0574 | 100 |  | 0 | 100 |  | 20.5056 | 100 |  | 19.9777 | 100 |  | Fermo [34]
10:00 | (4) | 0 | 100 | (4) | 1.7252 | 100 |  | 0.040063 | 100 | (4) | 0.17277 | 100 | (4) | 0 | 100 | (4) | 0.017859 | 100 | (4) | 0 | 100 | (4) | 1.4878 | 100 | (4) | 1.0353 | 100 |  | 20.9096 | 100 |  | 1.0268 | 100 |  | 14.7498 | 100 |  | 1009.1469 | 100 |  | 0 | 100 |  | 21.5944 | 100 |  | 19.9585 | 100 |  | Fermo [34]
10:30 | (4) | 0 | 100 | (4) | 1.762 | 100 |  | 0.037968 | 100 | (4) | 0.37792 | 100 | (4) | 0 | 100 | (4) | 0.043592 | 100 | (4) | 0 | 100 | (4) | 1.4148 | 100 | (4) | 1.0414 | 100 |  | 20.919 | 100 |  | 1.1362 | 100 |  | 15.673 | 100 |  | 1009.4014 | 100 |  | 0 | 100 |  | 22 | 100 |  | 19.9764 | 100 |  | Fermo [34]
11:00 | (4) | 0 | 100 | (4) | 1.7615 | 100 |  | 0.036158 | 100 | (4) | 0.97494 | 100 | (4) | 0 | 100 | (4) | 0.049015 | 100 | (4) | 0 | 100 | (4) | 1.4155 | 100 | (4) | 1.0529 | 100 |  | 20.9255 | 100 |  | 1.2163 | 100 |  | 16.5344 | 100 |  | 1009.4482 | 100 |  | 0 | 100 |  | 22.2944 | 100 |  | 19.9988 | 100 |  | Fermo [34]
11:30 | (4) | 0 | 100 | (4) | 1.7481 | 100 |  | 0.035975 | 100 | (4) | 0.54885 | 100 | (4) | 0 | 100 | (4) | 0.048287 | 100 | (4) | 0 | 100 | (4) | 1.4078 | 100 | (4) | 1.0539 | 100 |  | 20.9269 | 100 |  | 1.23 | 100 |  | 16.7715 | 100 |  | 1009.2687 | 100 |  | 0 | 100 |  | 23 | 100 |  | 19.9981 | 100 |  | Fermo [34]
12:00 | (4) | 0 | 100 | (4) | 1.757 | 100 |  | 0.03644 | 100 | (4) | 0.84232 | 100 | (4) | 0 | 100 | (4) | 0.063718 | 100 | (4) | 0 | 100 | (4) | 1.4115 | 100 | (4) | 1.0556 | 78.8889 |  | 20.9248 | 100 |  | 1.2432 | 100 |  | 17.361 | 100 |  | 1009.0731 | 100 |  | 0 | 100 |  | 23 | 100 |  | 20.004 | 100 |  | Fermo [34]
12:30 | (4) | 0 | 100 | (4) | 1.7442 | 100 |  | 0.036692 | 100 | (4) | 0.74592 | 100 | (4) | 0 | 100 | (4) | 0.036697 | 100 | (4) | 0 | 100 | (4) | 1.404 | 100 | (4) | 1.0595 | 100 |  | 20.9237 | 100 |  | 1.2643 | 100 |  | 17.8679 | 100 |  | 1008.6639 | 100 |  | 0 | 100 |  | 23.1083 | 100 |  | 20.0141 | 100 |  | Fermo [34]
13:00 | (4) | 0 | 100 | (4) | 1.7002 | 100 |  | 0.036181 | 100 | (4) | 0.87608 | 100 | (4) | 0 | 100 | (4) | 0.030487 | 100 | (4) | 0 | 100 | (4) | 1.4087 | 100 | (4) | 1.06 | 100 |  | 20.9235 | 100 |  | 1.3014 | 100 |  | 18.0323 | 100 |  | 1008.2762 | 100 |  | 0 | 100 |  | 26.0778 | 100 |  | 20.0054 | 100 |  | Fermo [34]
13:30 | (4) | 0 | 100 | (4) | 1.5998 | 100 |  | 0.035341 | 100 | (4) | 0.90951 | 100 | (4) | 0 | 100 | (4) | 0.046989 | 100 | (4) | 0 | 100 | (4) | 1.3977 | 100 | (4) | 1.0635 | 100 |  | 20.9243 | 100 |  | 1.324 | 100 |  | 18.2526 | 100 |  | 1007.9608 | 100 |  | 0 | 100 |  | 25.8278 | 100 |  | 20.0068 | 100 |  | Fermo [34]
14:00 | (4) | 0 | 100 | (4) | 1.659 | 100 |  | 0.034236 | 100 | (4) | 1.1898 | 100 | (4) | 0 | 100 | (4) | 0.045378 | 100 | (4) | 0 | 100 | (4) | 1.3942 | 100 | (4) | 1.0656 | 100 |  | 20.9208 | 100 |  | 1.3192 | 100 |  | 18.5477 | 100 |  | 1007.5355 | 100 |  | 0 | 100 |  | 24.5389 | 100 |  | 20.0051 | 100 |  | Fermo [34]
14:30 | (4) | 0 | 100 | (4) | 1.6444 | 100 |  | 0.03366 | 100 | (4) | 1.1708 | 100 | (4) | 0 | 100 | (4) | 0.037453 | 100 | (4) | 0 | 100 | (4) | 1.3797 | 100 | (4) | 1.0742 | 100 |  | 20.9179 | 100 |  | 1.3056 | 100 |  | 18.7939 | 100 |  | 1007.345 | 100 |  | 0 | 100 |  | 23.9583 | 100 |  | 20.0033 | 100 |  | Fermo [34]
15:00 | (4) | 0 | 100 | (4) | 1.6897 | 100 |  | 0.033209 | 100 | (4) | 0.90364 | 100 | (4) | 0 | 100 | (4) | 0.031865 | 100 | (4) | 0 | 100 | (4) | 1.3884 | 100 | (4) | 1.0707 | 100 |  | 20.9138 | 100 |  | 1.2879 | 100 |  | 18.6671 | 100 |  | 1007.0756 | 100 |  | 0 | 100 |  | 23 | 100 |  | 19.9858 | 100 |  | Fermo [34]
15:30 | (4) | 0 | 100 | (4) | 1.7306 | 100 |  | 0.032309 | 100 | (4) | 0.67658 | 100 | (4) | 0 | 100 | (4) | 0.040915 | 100 | (4) | 0 | 100 | (4) | 1.3914 | 100 | (4) | 1.0643 | 100 |  | 20.9047 | 100 |  | 1.2597 | 100 |  | 18.5389 | 100 |  | 1006.7253 | 100 |  | 0 | 100 |  | 22.7722 | 100 |  | 19.968 | 100 |  | Fermo [34]
16:00 | (4) | 0 | 100 | (4) | 1.7059 | 100 |  | 0.032002 | 100 | (4) | 0.56237 | 100 | (4) | 0 | 100 | (4) | 0.043615 | 100 | (4) | 0 | 100 | (4) | 1.41 | 100 | (4) | 1.0631 | 78.6111 |  | 20.8567 | 100 |  | 1.2234 | 100 |  | 18.4151 | 100 |  | 1006.3884 | 100 |  | 0 | 100 |  | 22 | 100 |  | 19.9714 | 100 |  | Fermo [34]
16:30 | (4) | 0 | 100 | (4) | 1.7055 | 100 |  | 0.031003 | 100 | (4) | 0.82655 | 100 | (4) | 0 | 100 | (4) | 0.031652 | 100 | (4) | 0 | 100 | (4) | 1.4267 | 100 | (4) | 1.0578 | 100 |  | 20.8374 | 100 |  | 1.2315 | 100 |  | 18.3883 | 100 |  | 1006.4084 | 100 |  | 0 | 100 |  | 21.625 | 100 |  | 19.9874 | 100 |  | Fermo [34]
17:00 | (4) | 0 | 100 | (4) | 1.6719 | 100 |  | 0.031225 | 100 | (4) | 0.83725 | 100 | (4) | 0 | 100 | (4) | 0.05434 | 100 | (4) | 0 | 100 | (4) | 1.4194 | 100 | (4) | 1.0414 | 100 |  | 20.8489 | 100 |  | 1.2473 | 100 |  | 18.4558 | 100 |  | 1006.2554 | 100 |  | 0 | 100 |  | 21 | 100 |  | 19.9825 | 100 |  | Fermo [34]
17:30 | (4) | 0 | 100 | (4) | 1.653 | 100 |  | 0.031921 | 100 | (4) | 0.84348 | 100 | (4) | 0 | 100 | (4) | 0.052381 | 100 | (4) | 0 | 100 | (4) | 1.4253 | 100 | (4) | 1.0461 | 100 |  | 20.8654 | 100 |  | 1.2683 | 100 |  | 18.6584 | 100 |  | 1006.2911 | 100 |  | 0 | 100 |  | 21.75 | 100 |  | 19.9745 | 100 |  | Fermo [34]
18:00 | (4) | 0 | 100 | (4) | 1.6516 | 100 |  | 0.031928 | 100 | (4) | 1.0968 | 100 | (4) | 0 | 100 | (4) | 0.04771 | 100 | (4) | 0 | 100 | (4) | 1.4251 | 100 | (4) | 1.0384 | 100 |  | 20.87 | 100 |  | 1.2646 | 100 |  | 18.5899 | 100 |  | 1006.2971 | 100 |  | 0 | 100 |  | 22 | 100 |  | 19.9776 | 100 |  | Fermo [34]
18:30 | (4) | 0 | 100 | (4) | 1.7057 | 100 |  | 0.031825 | 100 | (4) | 0.55294 | 100 | (4) | 0 | 100 | (4) | 0.056818 | 100 | (4) | 0 | 100 | (4) | 1.4081 | 100 | (4) | 1.0386 | 100 |  | 20.8645 | 100 |  | 1.2421 | 100 |  | 18.553 | 100 |  | 1006.0046 | 100 |  | 0 | 100 |  | 22 | 100 |  | 19.9793 | 100 |  | Fermo [34]
19:00 | (4) | 0 | 100 | (4) | 1.7297 | 100 |  | 0.032464 | 100 | (4) | 0.71472 | 100 | (4) | 0 | 100 | (4) | 0.066964 | 100 | (4) | 0 | 100 | (4) | 1.4043 | 100 | (4) | 1.0345 | 100 |  | 20.8684 | 100 |  | 1.2288 | 100 |  | 18.5207 | 100 |  | 1006.1923 | 100 |  | 0 | 100 |  | 22 | 100 |  | 19.9806 | 100 |  | Fermo [34]
19:30 | (4) | 0 | 100 | (4) | 1.7213 | 100 |  | 0.032196 | 100 | (4) | 0.70701 | 100 | (4) | 0 | 100 | (4) | 0.063722 | 100 | (4) | 0 | 100 | (4) | 1.468 | 100 | (4) | 1.0265 | 100 |  | 20.8594 | 100 |  | 1.2034 | 100 |  | 18.3932 | 100 |  | 1005.9905 | 100 |  | 0 | 100 |  | 22 | 100 |  | 19.983 | 100 |  | Fermo [34]
20:00 | (4) | 0 | 85.8333 | (4) | 1.834 | 85.8333 |  | 0.031583 | 85.8333 | (4) | 0.64414 | 85.8333 | (4) | 0 | 85.8333 | (4) | 0.045252 | 85.8333 | (4) | 0 | 85.8333 | (4) | 1.5618 | 85.8333 | (4) | 1.0561 | 82.7778 |  | 20.8446 | 85.8333 |  | 1.187 | 85.8333 |  | 18.0727 | 100 |  | 1006.2777 | 100 |  | 0 | 100 |  | 22 | 100 |  | 19.9871 | 100 |  | Fermo [34]
20:30 | (4) | 0 | 79.7222 | (4) | 2.2062 | 79.7222 |  | 0.032225 | 79.7222 | (4) | 0.76382 | 79.7222 | (4) | 0 | 79.7222 | (4) | 0.16489 | 79.7222 | (4) | 0 | 79.7222 | (4) | 1.5087 | 80 | (4) | 1.0495 | 95.8333 |  | 20.696 | 80 |  | 1.1821 | 79.7222 |  | 17.8638 | 100 |  | 1006.6454 | 100 |  | 0 | 100 |  | 21.5 | 100 |  | 19.9859 | 100 |  | Fermo [34]
21:00 | (4) | 0 | 100 | (4) | 1.8408 | 100 |  | 0.03218 | 100 | (4) | 0.45881 | 100 | (4) | 0 | 100 | (4) | 0.19272 | 100 | (4) | 0 | 100 | (4) | 1.5441 | 100 | (4) | 1.024 | 100 |  | 20.7047 | 100 |  | 1.1865 | 100 |  | 17.4968 | 100 |  | 1006.6384 | 100 |  | 0 | 100 |  | 21 | 100 |  | 19.9827 | 100 |  | Fermo [34]
21:30 | (4) | 0 | 100 | (4) | 1.7644 | 100 |  | 0.032421 | 100 | (4) | 0.64306 | 100 | (4) | 0 | 100 | (4) | 0.1701 | 100 | (4) | 0 | 100 | (4) | 1.5371 | 100 | (4) | 1.0124 | 100 |  | 20.703 | 100 |  | 1.189 | 100 |  | 17.189 | 100 |  | 1006.4356 | 100 |  | 0 | 100 |  | 20.3417 | 100 |  | 19.9824 | 100 |  | Fermo [34]
22:00 | (4) | 0 | 100 | (4) | 2.0929 | 100 |  | 0.034567 | 100 | (4) | 0.5804 | 100 | (4) | 0 | 100 | (4) | 0.15411 | 100 | (4) | 0 | 100 | (4) | 1.5908 | 100 | (4) | 1.0447 | 100 |  | 20.7031 | 100 |  | 1.1876 | 100 |  | 16.8053 | 100 |  | 1006.3914 | 100 |  | 0 | 100 |  | 19.4889 | 100 |  | 19.9917 | 100 |  | Fermo [34]
22:30 | (4) | 0 | 100 | (4) | 2.2614 | 100 |  | 0.033855 | 100 | (4) | 0.47345 | 100 | (4) | 0 | 100 | (4) | 0.16545 | 100 | (4) | 0 | 100 | (4) | 1.585 | 100 | (4) | 1.0514 | 100 |  | 20.7042 | 100 |  | 1.1824 | 100 |  | 16.458 | 100 |  | 1006.2122 | 100 |  | 0 | 100 |  | 19 | 100 |  | 19.9839 | 100 |  | Fermo [34]
23:00 | (4) | 0 | 100 | (4) | 2.2058 | 100 |  | 0.033106 | 100 | (4) | 0.60133 | 100 | (4) | 0 | 100 | (4) | 0.19532 | 100 | (4) | 0 | 100 | (4) | 1.5805 | 100 | (4) | 1.0467 | 100 |  | 20.702 | 100 |  | 1.169 | 100 |  | 16.0516 | 100 |  | 1005.8898 | 100 |  | 0 | 100 |  | 19 | 100 |  | 19.9747 | 100 |  | Fermo [34]
23:30 | (4) | 0 | 100 | (4) | 2.2413 | 100 |  | 0.033333 | 100 | (4) | 0.40838 | 100 | (4) | 0 | 100 | (4) | 0.21855 | 100 | (4) | 0 | 100 | (4) | 1.6042 | 100 | (4) | 1.0457 | 100 |  | 20.7011 | 100 |  | 1.1586 | 100 |  | 15.744 | 100 |  | 1005.7842 | 100 |  | 0 | 100 |  | 18.9833 | 100 |  | 19.9736 | 100 |  | Fermo [34]
24:00 | (4) | 0 | 100 | (4) | 2.2207 | 100 |  | 0.033826 | 100 | (4) | 0.61142 | 100 | (4) | 0 | 100 | (4) | 0.19875 | 100 | (4) | 0 | 100 | (4) | 1.6024 | 100 | (4) | 1.0212 | 86.9444 |  | 20.7007 | 100 |  | 1.1527 | 100 |  | 15.4666 | 100 |  | 1005.049 | 100 |  | 0 | 100 |  | 18.8944 | 100 |  | 19.9751 | 100 |  | Fermo [34]
Limite 30 Min |  | 60 |  |  | 100 | [5 empty] | 400 |  |  | 200 | [5 empty] | 4 |  |  | 20 |  |  | 30
MIN
MAX
%Medie < Soglia |  | 100 | [8 empty] | 96.0722 |  |  | 100 | [5 empty] | 99.7877 |  |  | 99.8938 |  |  | 99.1507
Soglia 97% |  | 10 | [8 empty] | 200 |  |  | 50 | [5 empty] | 2 |  |  | 10 |  |  | 10
Media Giorno: | (4) |  |  | (4) |  |  | (4) |  |  | (4) |  |  | (4) |  |  | (4) |  |  | (4) |  |  | (4) |  |  | (4) |  |  | (4) |  |  | (4) |  |  | (4) |  |  | (4) |  |  | (4) |  |  | (4) |  |  | (4) |  |  | (6) | 0
Limite Giorno |  | 10 |  |  | 50 | [5 empty] | 200 |  |  | 50 | [5 empty] | 1 |  |  | 10 |  |  | 10
Note:
| (1) | Assenza Registrazioni Medie | [7 empty] | Elaborazioni conformi Allegato VI, Parte V, D.Lgs. n. 152 del 03/04/2006 | [11 empty] | Elaborazioni DLgs 46/14: [Giorno Solare]
| (2) | Assenza Registrazioni I.D. | [7 empty] | Elaborazioni Conformi Titolo III Bis, Parte IV, D.Lgs. 152/06 del 03/04/2006 (D.Lgs. 46/14) | [12 empty] | 144 | Medie 10 Minuti Totali della Misura del CO.
| (3) | Assenza Registrazioni Note o Parametri | [7 empty] | Ossigeno di Riferimento: 11,00 %V. | [12 empty] | 0 | Medie 10 Minuti Valide della Misura del CO.
| (4) | Media Non Valida | [20 empty] | 0 | Medie 10 Minuti del CO superiori al valore di 150 mg/Nm3.
| (5) | Valore superiore al Limite o Soglia | [7 empty] | Report prodotto il 30/03/2022 01:06:15
| (6) | Mezzore di Normale Funzionamento | [7 empty] | Reports ver. 3.50.66 - (C) 1995-2018 C.T. Sistemi srl

## Allarmi
Ecologia Oggi S.p.A. Gioia Tauro
Report Giornaliero Allarmi |  |  | Data: 29/03/2022
Inizio | Riconosc. | Fine | Allarme
00:37:56 | 04:23:09 | 00:43:36 | Linea 1: Forno Spento
00:37:57 | 00:37:57 | 00:43:37 | Linea 1: Impianto in Fermo
00:39:53 | 00:39:53 | 00:46:12 | Linea 1: Calibrazione in Corso Polveri
00:43:37 | 00:43:37 | 20:41:29 | Linea 1: Impianto in Marcia
03:49:47 | 03:49:47 | 03:56:10 | Linea 2: Calibrazione in Corso Polveri
04:40:03 | 04:40:03 | 04:46:23 | Linea 1: Calibrazione in Corso Polveri
07:30:05 | 07:30:05 | 07:31:35 | Linea 1: Super. Preallarme Semiorario Ossido Carbonio
07:30:05 | 07:30:05 | 07:32:51 | Linea 1: BLOCCO Preallarme Medie Semiorarie
07:50:59 | 07:50:59 | 07:57:21 | Linea 2: Calibrazione in Corso Polveri
07:56:06 | 08:16:04 | 08:06:26 | Linea 1: Manutenzione Analizzatore O2
07:56:06 | 07:56:06 | 08:06:26 | Linea 1: Manutenzione Analizzatore FID
07:56:10 | 07:56:10 | 07:56:12 | Linea 1: Analizzatore in ZERO GAS PROBE
07:56:11 | 07:56:11 | 08:06:31 | Linea 1: Manutenzione Analizzatore FTIR
07:56:12 | 07:56:12 | 08:02:37 | Linea 1: Analizzatore in ZERO GAS LOCAL
07:56:16 | 07:56:16 | 08:06:31 | Linea 2: Manutenzione Analizzatore FID
07:56:16 | 07:56:16 | 08:06:31 | Linea 2: Manutenzione Analizzatore O2
07:56:18 | 07:56:18 | 07:56:22 | Linea 2: Analizzatore in ZERO GAS PROBE
07:56:21 | 07:56:21 | 08:06:31 | Linea 2: Manutenzione Analizzatore FTIR
07:56:22 | 07:56:22 | 08:02:57 | Linea 2: Analizzatore in ZERO GAS LOCAL
08:00:00 | 08:16:04 | 08:00:00 | Linea 1: Media 10 Minuti H2O INVALIDA - INDICE DISP. [ 60.8]
08:00:00 | 08:16:04 | 08:00:00 | Linea 1: Media 10 Minuti O2 INVALIDA - INDICE DISP. [ 60.8]
08:00:00 | 08:16:04 | 08:00:00 | Linea 1: Media 10 Minuti CO INVALIDA - INDICE DISP. [ 60.8]
08:08:00 | 08:08:00 | 08:15:45 | Linea 1: Super. Preallarme Semiorario Ossido Carbonio
08:08:02 | 08:08:02 | 08:15:59 | Linea 1: BLOCCO Preallarme Medie Semiorarie
08:10:00 | 08:16:04 | 08:10:00 | Linea 1: Media 10 Minuti H2O INVALIDA - INDICE DISP. [ 35.0]
08:10:00 | 08:16:04 | 08:10:00 | Linea 1: Media 10 Minuti O2 INVALIDA - INDICE DISP. [ 35.8]
08:10:00 | 08:16:04 | 08:10:00 | Linea 1: Media 10 Minuti CO INVALIDA - INDICE DISP. [ 35.0]
08:18:10 | 08:18:10 | 08:28:05 | Linea 1: Super. Preallarme Semiorario Ossido Carbonio
08:18:13 | 08:18:13 | 10:01:17 | Linea 1: BLOCCO Preallarme Medie Semiorarie
08:30:05 | 08:30:05 | 09:19:05 | Linea 1: Super. Preallarme Semiorario Ossidi Azoto
08:40:15 | 08:40:15 | 08:46:36 | Linea 1: Calibrazione in Corso Polveri
09:34:50 | 09:34:50 | 09:42:15 | Linea 1: Super. Preallarme Semiorario Ossido Carbonio
11:52:16 | 11:52:16 | 11:58:38 | Linea 2: Calibrazione in Corso Polveri
12:40:32 | 12:40:32 | 12:46:51 | Linea 1: Calibrazione in Corso Polveri
14:00:05 | 14:00:05 | 14:00:20 | Linea 1: Super. Preallarme Semiorario Ossido Carbonio
14:00:05 | 14:00:05 | 14:41:50 | Linea 1: BLOCCO Preallarme Medie Semiorarie
15:00:05 | 15:00:05 | 15:01:25 | Linea 1: Super. Preallarme Semiorario Ossido Carbonio
15:00:06 | 15:00:06 | 15:12:52 | Linea 1: BLOCCO Preallarme Medie Semiorarie
15:53:34 | 15:53:34 | 15:59:57 | Linea 2: Calibrazione in Corso Polveri
16:30:05 | 16:30:05 | 16:32:35 | Linea 1: Super. Preallarme Semiorario Ossido Carbonio
16:30:07 | 16:30:07 | 17:11:12 | Linea 1: BLOCCO Preallarme Medie Semiorarie
16:40:50 | 16:40:50 | 16:47:10 | Linea 1: Calibrazione in Corso Polveri
16:51:24 | 21:06:20 | 16:52:29 | Linea 1: Anomalia Analizzatore FID
16:51:24 | 21:06:18 | 16:52:29 | Linea 1: Anomalia Analizzatore FTIR
17:00:05 | 17:00:05 | 17:01:35 | Linea 1: Super. Preallarme Semiorario Ossidi Azoto
17:30:05 | 17:30:05 | 17:32:55 | Linea 1: Super. Preallarme Semiorario Ossidi Azoto
17:30:06 | 17:30:06 | 19:46:09 | Linea 1: BLOCCO Preallarme Medie Semiorarie
19:54:52 | 19:54:52 | 20:01:16 | Linea 2: Calibrazione in Corso Polveri
19:55:45 | 19:55:45 | 20:06:00 | Linea 2: Manutenzione Analizzatore FID
19:55:45 | 19:55:45 | 20:06:00 | Linea 2: Manutenzione Analizzatore O2
19:55:45 | 19:55:45 | 20:06:05 | Linea 2: Manutenzione Analizzatore FTIR
19:55:47 | 19:55:47 | 19:55:53 | Linea 2: Analizzatore in ZERO GAS PROBE
19:55:53 | 19:55:53 | 20:02:28 | Linea 2: Analizzatore in ZERO GAS LOCAL
19:55:55 | 21:06:12 | 20:06:15 | Linea 1: Manutenzione Analizzatore O2
19:55:55 | 19:55:55 | 20:06:15 | Linea 1: Manutenzione Analizzatore FID
19:55:57 | 19:55:57 | 19:56:01 | Linea 1: Analizzatore in ZERO GAS PROBE
19:56:00 | 19:56:00 | 20:06:20 | Linea 1: Manutenzione Analizzatore FTIR
19:56:01 | 19:56:01 | 20:02:28 | Linea 1: Analizzatore in ZERO GAS LOCAL
20:00:00 | 21:06:04 | 20:00:00 | Linea 1: Media 10 Minuti H2O INVALIDA - INDICE DISP. [ 59.2]
20:00:00 | 21:06:03 | 20:00:00 | Linea 1: Media 10 Minuti O2 INVALIDA - INDICE DISP. [ 59.2]
20:00:00 | 21:06:05 | 20:00:00 | Linea 1: Media 10 Minuti CO INVALIDA - INDICE DISP. [ 59.2]
20:10:00 | 21:06:05 | 20:10:00 | Linea 1: Media 10 Minuti H2O INVALIDA - INDICE DISP. [ 36.7]
20:10:00 | 21:06:04 | 20:10:00 | Linea 1: Media 10 Minuti O2 INVALIDA - INDICE DISP. [ 37.5]
20:10:00 | 21:06:06 | 20:10:00 | Linea 1: Media 10 Minuti CO INVALIDA - INDICE DISP. [ 36.7]
20:41:07 | 20:41:07 | 20:47:27 | Linea 1: Calibrazione in Corso Polveri
20:41:29 | 21:06:17 | 20:49:04 | Linea 1: Forno Spento
20:41:29 | 20:41:29 | 20:49:05 | Linea 1: Impianto in Fermo
20:49:05 | 20:49:05 | 20:54:52 | Linea 1: Impianto in Marcia
20:54:52 | 21:06:11 | 20:55:20 | Linea 1: Forno Spento
20:54:52 | 20:54:52 | 20:55:22 | Linea 1: Impianto in Fermo
20:55:22 | 20:55:22 | 21:41:40 | Linea 1: Impianto in Marcia
21:04:10 | 21:04:10 | 21:11:20 | Linea 1: Super. Preallarme Semiorario Ossido Carbonio
21:04:11 | 21:04:11 | 21:13:28 | Linea 1: BLOCCO Preallarme Medie Semiorarie
21:30:05 | 21:30:05 | 21:40:35 | Linea 1: Super. Preallarme Semiorario Ossido Carbonio
21:30:05 | 21:30:05 | 21:30:20 | Linea 1: Super. Preallarme Semiorario Carb. Org. Totale
21:30:06 | 21:30:06 | 21:41:26 | Linea 1: BLOCCO Preallarme Medie Semiorarie
21:41:40 | 22:16:03 | 21:45:35 | Linea 1: Forno Spento
21:41:40 | 21:41:40 | 21:41:59 | Linea 1: Impianto in Fermo
21:41:58 | 22:16:04 | 21:45:47 | Linea 1: Forno In Rampa
21:45:37 | 21:45:37 |  | Linea 1: Impianto in Marcia
21:52:35 | 21:52:35 | 21:54:35 | Linea 1: Super. Preallarme Semiorario Ossido Carbonio
21:52:35 | 21:52:35 | 21:55:57 | Linea 1: BLOCCO Preallarme Medie Semiorarie
23:30:05 | 23:30:05 | 23:31:45 | Linea 1: Super. Preallarme Semiorario Ammoniaca
23:30:05 | 23:30:05 | 23:32:03 | Linea 1: BLOCCO Preallarme Medie Semiorarie
23:56:09 | 23:56:09 | 00:02:32 | Linea 2: Calibrazione in Corso Polveri
Reports ver. 3.50.66 - (C) 1995-2018 C.T. Sistemi srl