## Linea 1
Ecologia Oggi S.p.A. Gioia Tauro - Data: 06/01/2022
Report Medie 30 Minuti - Linea 1
|  | Ac. Cloridrico |  |  | Ossido Carbonio |  |  | An. Carbonica |  |  | Ossidi Azoto |  |  | Ossidi Zolfo |  |  | Ammoniaca |  |  | Ac. Fluoridrico |  |  | Carb. Org. Totale |  |  | Polveri |  |  | Ossigeno |  |  | Umidità Fumi |  |  | Temp. Fumi |  |  | Press. Fumi |  |  | Portata Fumi |  |  | T° Post Comb. |  |  | O2 Post. Comb. |  |  | Impianto
Ore | Note | mg/Nm3 | ID % | Note | mg/Nm3 | ID % | Note | %V | ID % | Note | mg/Nm3 | ID % | Note | mg/Nm3 | ID % | Note | mg/Nm3 | ID % | Note | mg/Nm3 | ID % | Note | mg/Nm3 | ID % | Note | mg/Nm3 | ID % | Note | %V | ID % | Note | %V | ID % | Note | °C | ID % | Note | mBar | ID % | Note | Nm3/h | ID % | Note | °C | ID % | Note | %V | ID % | Note | Stato
00:30 |  | 0 | 100 |  | 3.2726 | 100 |  | 5.9948 | 100 |  | 184.8844 | 100 |  | 0 | 100 |  | 9.7363 | 100 |  | 0 | 100 |  | 0 | 100 |  | 2.1862 | 100 |  | 14.0513 | 100 |  | 9.0789 | 100 |  | 153.1366 | 100 |  | 928.408 | 100 |  | 51521.1797 | 100 |  | 878.7611 | 100 |  | 8.8047 | 100 |  | In Marcia [30]
01:00 |  | 0 | 100 |  | 8.1416 | 100 |  | 6.3026 | 100 |  | 170.9007 | 100 |  | 0 | 100 |  | 10.3624 | 100 |  | 0 | 100 |  | 0 | 100 |  | 2.145 | 100 |  | 13.7415 | 100 |  | 9.294 | 100 |  | 153.8234 | 100 |  | 928.4478 | 100 |  | 51493.6914 | 100 |  | 879.1278 | 100 |  | 8.3689 | 100 |  | In Marcia [30]
01:30 |  | 0 | 100 |  | 31.3635 | 100 |  | 6.1712 | 100 |  | 168.3635 | 100 |  | 0 | 100 |  | 13.925 | 100 |  | 0 | 100 |  | 0 | 100 |  | 2.2159 | 100 |  | 13.8416 | 100 |  | 9.0972 | 100 |  | 155.0574 | 100 |  | 928.4147 | 100 |  | 51180.7539 | 100 |  | 878.875 | 100 |  | 8.6725 | 100 |  | In Marcia [30]
02:00 |  | 0 | 100 |  | 46.8727 | 100 |  | 5.8237 | 100 |  | 161.059 | 100 |  | 0 | 100 |  | 29.513 | 100 |  | 0 | 100 |  | 0 | 100 |  | 2.2101 | 100 |  | 13.9514 | 100 |  | 8.9428 | 100 |  | 155.3187 | 100 |  | 928.4447 | 100 |  | 49631.9922 | 100 |  | 859.8583 | 100 |  | 8.825 | 100 |  | In Marcia [30]
02:30 |  | 0 | 100 |  | 0 | 100 |  | 3.4874 | 100 |  | 119.7126 | 100 |  | 0 | 100 |  | 5.2167 | 100 |  | 0 | 100 |  | 0 | 100 |  | 2.1731 | 100 |  | 14.7343 | 100 |  | 7.0389 | 100 |  | 150.0555 | 100 |  | 928.5219 | 100 |  | 44525.2109 | 100 |  | 895.9056 | 100 |  | 9.5979 | 100 |  | In Marcia [30]
03:00 |  | 0 | 100 |  | 9.0538 | 100 |  | 5.8421 | 100 |  | 147.993 | 100 |  | 0 | 100 |  | 11.2488 | 100 |  | 0 | 100 |  | 0 | 100 |  | 2.0072 | 100 |  | 13.434 | 100 |  | 9.1767 | 100 |  | 145.6962 | 100 |  | 928.5864 | 100 |  | 49401.3945 | 100 |  | 876.5695 | 100 |  | 7.765 | 100 |  | In Marcia [30]
03:30 |  | 0 | 100 |  | 3.611 | 100 |  | 6.6542 | 100 |  | 146.7769 | 100 |  | 0 | 100 |  | 9.8158 | 100 |  | 0 | 100 |  | 0 | 100 |  | 2.267 | 78.8889 |  | 13.4005 | 100 |  | 9.7354 | 100 |  | 150.1319 | 100 |  | 928.5683 | 100 |  | 51416.6172 | 100 |  | 897.3167 | 100 |  | 7.8875 | 100 |  | In Marcia [30]
04:00 |  | 0 | 100 |  | 8.1712 | 100 |  | 6.3503 | 100 |  | 137.0046 | 100 |  | 0 | 100 |  | 9.6122 | 100 |  | 0 | 100 |  | 0 | 100 |  | 2.1623 | 100 |  | 13.7155 | 100 |  | 9.487 | 100 |  | 152.9312 | 100 |  | 928.5162 | 100 |  | 51301.0469 | 100 |  | 892.7278 | 100 |  | 8.2241 | 100 |  | In Marcia [30]
04:30 |  | 0 | 100 |  | 23.9343 | 100 |  | 6.0616 | 100 |  | 140.0945 | 100 |  | 0 | 100 |  | 10.2077 | 100 |  | 0 | 100 |  | 0 | 100 |  | 2.1483 | 100 |  | 13.9872 | 100 |  | 9.2187 | 100 |  | 154.1081 | 100 |  | 928.5331 | 100 |  | 51139.75 | 100 |  | 873.0389 | 100 |  | 8.5601 | 100 |  | In Marcia [30]
05:00 |  | 0 | 100 |  | 34.7867 | 100 |  | 6.1479 | 100 |  | 154.942 | 100 |  | 0 | 100 |  | 12.4112 | 100 |  | 0 | 100 |  | 0 | 100 |  | 2.1268 | 100 |  | 13.8822 | 100 |  | 9.2468 | 100 |  | 155.0506 | 100 |  | 928.5256 | 100 |  | 51077.375 | 100 |  | 875.0139 | 100 |  | 8.4369 | 100 |  | In Marcia [30]
05:30 |  | 0 | 100 |  | 11.4328 | 100 |  | 5.267 | 100 |  | 135.0585 | 100 |  | 0 | 100 |  | 11.7754 | 100 |  | 0 | 100 |  | 0 | 100 |  | 2.2553 | 100 |  | 14.4845 | 100 |  | 8.3663 | 100 |  | 155.793 | 100 |  | 928.6101 | 100 |  | 50900.6211 | 100 |  | 892.1083 | 100 |  | 9.5219 | 100 |  | In Marcia [30]
06:00 |  | 0 | 100 |  | 33.7458 | 100 |  | 4.1667 | 100 |  | 125.9686 | 100 |  | 0 | 100 |  | 3.8426 | 100 |  | 0 | 100 |  | 0 | 100 |  | 2.0609 | 100 |  | 14.0704 | 100 |  | 7.8384 | 100 |  | 150.7444 | 100 |  | 928.6376 | 100 |  | 45318.9336 | 100 |  | 907.6667 | 100 |  | 8.7039 | 100 |  | In Marcia [30]
06:30 |  | 0 | 100 |  | 0 | 100 |  | 5.9852 | 100 |  | 124.383 | 100 |  | 0 | 100 |  | 7.0576 | 100 |  | 0 | 100 |  | 0 | 100 |  | 1.9719 | 100 |  | 13.4811 | 100 |  | 9.3011 | 100 |  | 147.4018 | 100 |  | 928.6606 | 100 |  | 50432.918 | 100 |  | 893.15 | 100 |  | 7.8677 | 100 |  | In Marcia [30]
07:00 |  | 0 | 100 |  | 31.4093 | 100 |  | 6.2028 | 100 |  | 136.681 | 100 |  | 0 | 100 |  | 9.7814 | 100 |  | 0 | 100 |  | 0 | 100 |  | 2.1789 | 100 |  | 13.8254 | 100 |  | 9.2155 | 100 |  | 151.9787 | 100 |  | 928.688 | 100 |  | 51856.082 | 100 |  | 894.9667 | 100 |  | 8.4788 | 100 |  | In Marcia [30]
07:30 |  | 0 | 100 |  | 0.085788 | 100 |  | 6.1878 | 100 |  | 141.3194 | 100 |  | 0 | 100 |  | 10.0149 | 100 |  | 0 | 100 |  | 0 | 100 |  | 2.2353 | 79.4444 |  | 13.8337 | 100 |  | 9.2091 | 100 |  | 154.2413 | 100 |  | 928.7073 | 100 |  | 51885.2617 | 100 |  | 895.2194 | 100 |  | 8.4814 | 100 |  | In Marcia [30]
08:00 |  | 0 | 80.5556 |  | 3.2458 | 80.5556 |  | 6.0117 | 80.5556 |  | 137.7886 | 80.5556 |  | 0 | 80.5556 |  | 10.4974 | 80.5556 |  | 0 | 80.5556 |  | 0 | 80.5556 |  | 2.2026 | 100 |  | 14.0375 | 80.5556 |  | 8.9891 | 80.5556 |  | 155.3945 | 100 |  | 928.7587 | 100 |  | 51347.4453 | 100 |  | 887.275 | 100 |  | 8.7186 | 100 |  | In Marcia [30]
08:30 |  | 0 | 84.7222 |  | 5.9264 | 84.7222 |  | 6.1729 | 84.7222 |  | 147.0789 | 84.7222 |  | 0 | 84.7222 |  | 9.119 | 84.7222 |  | 0 | 84.7222 |  | 0 | 85 |  | 2.2476 | 100 |  | 13.7099 | 85 |  | 9.2252 | 84.7222 |  | 155.6954 | 100 |  | 928.7833 | 100 |  | 51617.7344 | 100 |  | 895.3778 | 100 |  | 8.3547 | 100 |  | In Marcia [30]
09:00 |  | 0 | 100 |  | 38.8771 | 100 |  | 6.3259 | 100 |  | 137.8941 | 100 |  | 0 | 100 |  | 8.1909 | 100 |  | 0 | 100 |  | 0 | 100 |  | 2.1001 | 100 |  | 13.6155 | 100 |  | 9.4757 | 100 |  | 156.6212 | 100 |  | 928.7715 | 100 |  | 51517.5156 | 100 |  | 906.7722 | 100 |  | 8.2264 | 100 |  | In Marcia [30]
09:30 |  | 0 | 100 |  | 3.0006 | 100 |  | 5.9866 | 100 |  | 143.6499 | 100 |  | 0 | 100 |  | 10.1251 | 100 |  | 0 | 100 |  | 0 | 100 |  | 2.2068 | 100 |  | 14.0116 | 100 |  | 9.222 | 100 |  | 157.5737 | 100 |  | 928.8125 | 100 |  | 51397.4727 | 100 |  | 882.6528 | 100 |  | 8.6811 | 100 |  | In Marcia [30]
10:00 |  | 0 | 100 |  | 17.0199 | 100 |  | 5.9237 | 100 |  | 137.8663 | 100 |  | 0 | 100 |  | 10.2102 | 100 |  | 0 | 100 |  | 0 | 100 |  | 2.1367 | 100 |  | 14.055 | 100 |  | 9.1111 | 100 |  | 158.2525 | 100 |  | 928.796 | 100 |  | 51028.6367 | 100 |  | 878.225 | 100 |  | 8.7528 | 100 |  | In Marcia [30]
10:30 |  | 0 | 97.5 |  | 57.7363 | 97.5 |  | 5.9403 | 97.5 |  | 164.9771 | 97.5 |  | 0 | 97.5 |  | 13.0914 | 97.5 |  | 0 | 97.5 |  | 2.7378 | 97.7778 |  | 2.1449 | 100 |  | 13.9991 | 100 |  | 9.1703 | 97.5 |  | 158.8437 | 100 |  | 928.7971 | 100 |  | 51498.6406 | 100 |  | 878.3611 | 100 |  | 8.7251 | 100 |  | In Marcia [30]
11:00 |  | 0 | 100 |  | 7.9668 | 100 |  | 5.7659 | 100 |  | 182.2527 | 100 |  | 0 | 100 |  | 21.3143 | 100 |  | 0 | 100 |  | 0 | 100 |  | 2.2996 | 100 |  | 14.2161 | 100 |  | 8.9231 | 100 |  | 161.0064 | 100 |  | 928.7264 | 100 |  | 53323.9453 | 100 |  | 868.3195 | 100 |  | 8.9156 | 100 |  | In Marcia [30]
11:30 |  | 0 | 100 |  | 19.111 | 100 |  | 6.2486 | 100 |  | 169.8057 | 100 |  | 0 | 100 |  | 13.3251 | 100 |  | 0 | 100 |  | 0 | 100 |  | 2.4745 | 78.8889 |  | 13.7229 | 100 |  | 9.5345 | 100 |  | 163.614 | 100 |  | 928.6685 | 100 |  | 53313.9297 | 100 |  | 899.4167 | 100 |  | 8.4474 | 100 |  | In Marcia [30]
12:00 |  | 0 | 100 |  | 3.2854 | 100 |  | 6.1328 | 100 |  | 179.1734 | 100 |  | 0 | 100 |  | 11.3865 | 100 |  | 0 | 100 |  | 0 | 100 |  | 2.7967 | 100 |  | 13.9597 | 100 |  | 11.5539 | 100 |  | 165.2621 | 100 |  | 928.5782 | 100 |  | 53461.2109 | 100 |  | 892.6972 | 100 |  | 8.1991 | 100 |  | In Marcia [30]
12:30 |  | 0 | 100 |  | 4.0159 | 100 |  | 6.0796 | 100 |  | 161.1038 | 100 |  | 0 | 100 |  | 11.0131 | 100 |  | 0 | 100 |  | 0 | 100 |  | 2.6679 | 100 |  | 13.9985 | 100 |  | 11.4209 | 100 |  | 166.167 | 100 |  | 928.5203 | 100 |  | 52913.3242 | 100 |  | 896.6639 | 100 |  | 8.4899 | 100 |  | In Marcia [30]
13:00 |  | 0 | 100 |  | 2.308 | 100 |  | 6.3626 | 100 |  | 160.4005 | 100 |  | 0 | 100 |  | 8.0646 | 100 |  | 0 | 100 |  | 0 | 100 |  | 2.115 | 100 |  | 13.6469 | 100 |  | 9.7296 | 100 |  | 161.9685 | 100 |  | 928.5025 | 100 |  | 52900.793 | 100 |  | 904.2778 | 100 |  | 8.1727 | 100 |  | In Marcia [30]
13:30 |  | 0 | 100 |  | 16.6629 | 100 |  | 6.038 | 100 |  | 173.1568 | 100 |  | 0 | 100 |  | 10.7778 | 100 |  | 0 | 100 |  | 0 | 100 |  | 2.1265 | 100 |  | 13.9841 | 100 |  | 9.4008 | 100 |  | 159.4759 | 100 |  | 928.4614 | 100 |  | 52827.5898 | 100 |  | 887.8583 | 100 |  | 8.6159 | 100 |  | In Marcia [30]
14:00 |  | 0 | 100 |  | 53.8733 | 100 |  | 6.1849 | 100 |  | 160.3789 | 100 |  | 0 | 100 |  | 9.6142 | 100 |  | 0 | 100 |  | 0 | 100 |  | 2.1007 | 100 |  | 13.8139 | 100 |  | 9.6316 | 100 |  | 158.615 | 100 |  | 928.4226 | 100 |  | 52716.0664 | 100 |  | 894.9139 | 100 |  | 8.3334 | 100 |  | In Marcia [30]
14:30 |  | 0 | 100 |  | 64.5132 | 100 |  | 6.0219 | 100 |  | 168.5301 | 100 |  | 0 | 100 |  | 10.7837 | 100 |  | 0 | 100 |  | 0.18846 | 100 |  | 2.1436 | 100 |  | 13.9689 | 100 |  | 9.3893 | 100 |  | 158.3998 | 100 |  | 928.4186 | 100 |  | 52795.832 | 100 |  | 885.8195 | 100 |  | 8.5476 | 100 |  | In Marcia [30]
15:00 |  | 0 | 100 |  | 31.1412 | 100 |  | 6.062 | 100 |  | 150.528 | 100 |  | 0 | 100 |  | 8.6066 | 100 |  | 0 | 100 |  | 0 | 100 |  | 2.15 | 100 |  | 13.9429 | 100 |  | 9.3501 | 100 |  | 158.8495 | 100 |  | 928.3738 | 100 |  | 52784.1641 | 100 |  | 895.5167 | 100 |  | 8.6511 | 100 |  | In Marcia [30]
15:30 |  | 0 | 100 |  | 12.5611 | 100 |  | 5.6272 | 100 |  | 164.9212 | 100 |  | 0 | 100 |  | 10.3818 | 100 |  | 0 | 100 |  | 0 | 100 |  | 2.5044 | 78.6111 |  | 14.3709 | 100 |  | 8.8966 | 100 |  | 158.9465 | 100 |  | 928.327 | 100 |  | 52907.4961 | 100 |  | 867.0944 | 100 |  | 9.1065 | 100 |  | In Marcia [30]
16:00 |  | 0 | 100 |  | 62.3787 | 100 |  | 5.9251 | 100 |  | 143.6392 | 100 |  | 0 | 100 |  | 8.1962 | 100 |  | 0 | 100 |  | 2.7813 | 100 |  | 2.1182 | 100 |  | 13.7378 | 100 |  | 9.3426 | 100 |  | 159.2259 | 100 |  | 928.2887 | 100 |  | 52213.125 | 100 |  | 886.3055 | 100 |  | 8.4933 | 100 |  | In Marcia [30]
16:30 |  | 0 | 100 |  | 16.3751 | 100 |  | 5.8571 | 100 |  | 142.0232 | 100 |  | 0 | 100 |  | 9.0394 | 100 |  | 0 | 100 |  | 0 | 100 |  | 2.1421 | 100 |  | 14.073 | 100 |  | 9.1583 | 100 |  | 158.8088 | 100 |  | 928.2714 | 100 |  | 52245.5039 | 100 |  | 887.7416 | 100 |  | 8.8182 | 100 |  | In Marcia [30]
17:00 |  | 0 | 100 |  | 16.7782 | 100 |  | 5.994 | 100 |  | 144.441 | 100 |  | 0 | 100 |  | 8.6949 | 100 |  | 0 | 100 |  | 0 | 100 |  | 2.2591 | 100 |  | 14.0147 | 100 |  | 9.27 | 100 |  | 158.7303 | 100 |  | 928.2739 | 100 |  | 52375.4336 | 100 |  | 876.6111 | 100 |  | 8.6267 | 100 |  | In Marcia [30]
17:30 |  | 0 | 100 |  | 15.7225 | 100 |  | 5.8404 | 100 |  | 148.705 | 100 |  | 0 | 100 |  | 11.0763 | 100 |  | 0 | 100 |  | 0 | 100 |  | 2.2283 | 100 |  | 14.1485 | 100 |  | 9.0832 | 100 |  | 159.0328 | 100 |  | 928.2983 | 100 |  | 52438.5625 | 100 |  | 872.075 | 100 |  | 8.9116 | 100 |  | In Marcia [30]
18:00 |  | 0 | 100 |  | 22.2274 | 100 |  | 5.5522 | 100 |  | 175.0816 | 100 |  | 0 | 100 |  | 12.8249 | 100 |  | 0 | 100 |  | 0 | 100 |  | 2.349 | 100 |  | 14.373 | 100 |  | 8.7296 | 100 |  | 159.172 | 100 |  | 928.3275 | 100 |  | 52221.9609 | 100 |  | 860.8666 | 100 |  | 9.0363 | 100 |  | In Marcia [30]
18:30 |  | 0 | 100 |  | 30.4967 | 100 |  | 5.9894 | 100 |  | 150.472 | 100 |  | 0 | 100 |  | 11.9492 | 100 |  | 0 | 100 |  | 0 | 100 |  | 2.1091 | 100 |  | 13.7773 | 100 |  | 9.3263 | 100 |  | 159.0087 | 100 |  | 928.3312 | 100 |  | 51967.1602 | 100 |  | 885.6111 | 100 |  | 8.6709 | 100 |  | In Marcia [30]
19:00 |  | 0 | 100 |  | 19.6832 | 100 |  | 5.8631 | 100 |  | 159.5074 | 100 |  | 0 | 100 |  | 13.6054 | 100 |  | 0 | 100 |  | 0 | 100 |  | 2.194 | 100 |  | 14.1592 | 100 |  | 9.0572 | 100 |  | 159.1865 | 100 |  | 928.3076 | 100 |  | 52405.7188 | 100 |  | 870.5 | 100 |  | 8.7753 | 100 |  | In Marcia [30]
19:30 |  | 0 | 100 |  | 6.165 | 100 |  | 5.7522 | 100 |  | 142.1882 | 100 |  | 0 | 100 |  | 14.1565 | 100 |  | 0 | 100 |  | 0 | 100 |  | 2.2092 | 78.6111 |  | 14.2414 | 100 |  | 8.9605 | 100 |  | 159.3393 | 100 |  | 928.2351 | 100 |  | 52562.0195 | 100 |  | 861.5555 | 100 |  | 8.9606 | 100 |  | In Marcia [30]
20:00 |  | 0 | 79.7222 |  | 8.6862 | 79.7222 |  | 5.9278 | 79.7222 |  | 136.2886 | 79.7222 |  | 0 | 79.7222 |  | 10.011 | 79.7222 |  | 0 | 79.7222 |  | 0 | 79.7222 |  | 2.1729 | 100 |  | 14.0673 | 79.7222 |  | 9.103 | 79.7222 |  | 160.0258 | 100 |  | 928.1713 | 100 |  | 52724.0625 | 100 |  | 867.9889 | 100 |  | 8.8547 | 100 |  | In Marcia [30]
20:30 |  | 0 | 85.5556 |  | 6.7383 | 85.5556 |  | 5.8329 | 85.5556 |  | 137.0854 | 85.5556 |  | 0 | 85.5556 |  | 9.6199 | 85.5556 |  | 0 | 85.5556 |  | 0 | 85.5556 |  | 2.2573 | 100 |  | 13.9964 | 85.5556 |  | 9.0276 | 85.5556 |  | 159.9315 | 100 |  | 928.2363 | 100 |  | 52767.1016 | 100 |  | 869.6556 | 100 |  | 8.9587 | 100 |  | In Marcia [30]
21:00 |  | 0 | 100 |  | 18.4773 | 100 |  | 5.8102 | 100 |  | 143.9017 | 100 |  | 0 | 100 |  | 8.6962 | 100 |  | 0 | 100 |  | 0 | 100 |  | 2.2181 | 100 |  | 13.923 | 100 |  | 9.167 | 100 |  | 160.1225 | 100 |  | 928.2941 | 100 |  | 52653.4961 | 100 |  | 877.0778 | 100 |  | 8.7038 | 100 |  | In Marcia [30]
21:30 |  | 0 | 100 |  | 23.6922 | 100 |  | 5.8974 | 100 |  | 140.7932 | 100 |  | 0 | 100 |  | 9.6013 | 100 |  | 0 | 100 |  | 0 | 100 |  | 2.9641 | 100 |  | 14.1873 | 100 |  | 13.1939 | 100 |  | 161.7751 | 100 |  | 928.2828 | 100 |  | 53151.1992 | 100 |  | 873.8528 | 100 |  | 8.3199 | 100 |  | In Marcia [30]
22:00 |  | 0 | 100 |  | 5.4879 | 100 |  | 5.8308 | 100 |  | 137.5606 | 100 |  | 0 | 100 |  | 7.2891 | 100 |  | 0 | 100 |  | 0 | 100 |  | 2.2572 | 100 |  | 14.0947 | 100 |  | 9.42 | 100 |  | 161.0379 | 100 |  | 928.2538 | 100 |  | 52740.9688 | 100 |  | 875.0028 | 100 |  | 8.9257 | 100 |  | In Marcia [30]
22:30 |  | 0 | 100 |  | 7.6369 | 100 |  | 5.628 | 100 |  | 146.7394 | 100 |  | 0 | 100 |  | 9.227 | 100 |  | 0 | 100 |  | 0 | 100 |  | 2.2875 | 100 |  | 14.289 | 100 |  | 8.817 | 100 |  | 157.4931 | 100 |  | 928.2244 | 100 |  | 52822.7227 | 100 |  | 857.2639 | 100 |  | 9.1067 | 100 |  | In Marcia [30]
23:00 |  | 0 | 100 |  | 9.4863 | 100 |  | 5.9685 | 100 |  | 165.2822 | 100 |  | 0 | 100 |  | 6.7402 | 100 |  | 0 | 100 |  | 0 | 100 |  | 2.1357 | 100 |  | 13.9819 | 100 |  | 9.2213 | 100 |  | 156.6606 | 100 |  | 928.1898 | 100 |  | 53274.5859 | 100 |  | 873.2167 | 100 |  | 8.7761 | 100 |  | In Marcia [30]
23:30 |  | 0 | 100 |  | 35.6267 | 100 |  | 6.2631 | 100 |  | 179.7856 | 100 |  | 0 | 100 |  | 4.8459 | 100 |  | 0 | 100 |  | 0 | 100 |  | 2.2078 | 78.8889 |  | 13.6689 | 100 |  | 9.5556 | 100 |  | 157.2328 | 100 |  | 928.1752 | 100 |  | 53501.293 | 100 |  | 893.4611 | 100 |  | 8.4178 | 100 |  | In Marcia [30]
24:00 |  | 0 | 100 |  | 47.5242 | 100 |  | 5.8286 | 100 |  | 175.768 | 100 |  | 0 | 100 |  | 5.787 | 100 |  | 0 | 100 |  | 0.53914 | 100 |  | 2.213 | 100 |  | 14.1007 | 100 |  | 9.1398 | 100 |  | 157.3993 | 100 |  | 928.154 | 100 |  | 53503.582 | 100 |  | 881.4833 | 100 |  | 8.8783 | 100 |  | In Marcia [30]
Limite 30 Min |  | 60 |  |  | 100 | [5 empty] | 400 |  |  | 200 | [5 empty] | 4 |  |  | 20 |  |  | 30
MIN |  | 0 |  |  | 0 |  |  | 3.4874 |  |  | 119.7126 |  |  | 0 |  |  | 3.8426 |  |  | 0 |  |  | 0 |  |  | 1.9719 |  |  | 13.4005 |  |  | 7.0389 |  |  | 145.6962 |  |  | 928.154 |  |  | 44525.2109 |  |  | 857.2639 |  |  | 7.765
MAX |  | 0 |  |  | 64.5132 |  |  | 6.6542 |  |  | 184.8844 |  |  | 0 |  |  | 29.513 |  |  | 0 |  |  | 2.7813 |  |  | 2.9641 |  |  | 14.7343 |  |  | 13.1939 |  |  | 166.167 |  |  | 928.8125 |  |  | 53503.582 |  |  | 907.6667 |  |  | 9.5979
%Medie < Soglia |  | 100 | [8 empty] | 96.7509 |  |  | 100 | [5 empty] | 100 |  |  | 100 |  |  | 100
Soglia 97% |  | 10 | [8 empty] | 200 |  |  | 50 | [5 empty] | 2 |  |  | 10 |  |  | 10
Media Giorno: |  | 0 | 100 |  | 19.5898 | 100 |  | 5.9019 | 100 |  | 152.1648 | 100 |  | 0 | 100 |  | 10.4663 | 100 |  | 0 | 100 |  | 0.13014 | 100 |  | 2.2309 | 100 |  | 13.965 | 100 |  | 9.3092 | 100 |  | 157.1737 | 100 |  | 928.4647 | 100 |  | 51812.565 | 100 |  | 882.9545 | 100 |  | 8.6327 | 100 | (6) | 48
Limite Giorno |  | 10 |  |  | 50 | [5 empty] | 200 |  |  | 50 | [5 empty] | 1 |  |  | 10 |  |  | 10
Note:
| (1) | Assenza Registrazioni Medie | [7 empty] | Elaborazioni conformi Allegato VI, Parte V, D.Lgs. n. 152 del 03/04/2006 | [11 empty] | Elaborazioni DLgs 46/14: [Giorno Solare]
| (2) | Assenza Registrazioni I.D. | [7 empty] | Elaborazioni Conformi Titolo III Bis, Parte IV, D.Lgs. 152/06 del 03/04/2006 (D.Lgs. 46/14) | [12 empty] | 144 | Medie 10 Minuti Totali della Misura del CO.
| (3) | Assenza Registrazioni Note o Parametri | [7 empty] | Ossigeno di Riferimento: 11,00 %V. | [12 empty] | 137 | Medie 10 Minuti Valide della Misura del CO.
| (4) | Media Non Valida | [20 empty] | 1 | Medie 10 Minuti del CO superiori al valore di 150 mg/Nm3.
| (5) | Valore superiore al Limite o Soglia | [7 empty] | Report prodotto il 07/01/2022 01:06:09 | [12 empty] | 99,27% | Medie 10 Minuti del CO inferiori al valore di 150 mg/Nm3.
| (6) | Mezzore di Normale Funzionamento | [7 empty] | Reports ver. 3.50.66 - (C) 1995-2018 C.T. Sistemi srl

## Linea 2
Ecologia Oggi S.p.A. Gioia Tauro - Data: 06/01/2022
Report Medie 30 Minuti - Linea 2
|  | Ac. Cloridrico |  |  | Ossido Carbonio |  |  | An. Carbonica |  |  | Ossidi Azoto |  |  | Ossidi Zolfo |  |  | Ammoniaca |  |  | Ac. Fluoridrico |  |  | Carb. Org. Totale |  |  | Polveri |  |  | Ossigeno |  |  | Umidità Fumi |  |  | Temp. Fumi |  |  | Press. Fumi |  |  | Portata Fumi |  |  | T° Post Comb. |  |  | O2 Post. Comb. |  |  | Impianto
Ore | Note | mg/Nm3 | ID % | Note | mg/Nm3 | ID % | Note | %V | ID % | Note | mg/Nm3 | ID % | Note | mg/Nm3 | ID % | Note | mg/Nm3 | ID % | Note | mg/Nm3 | ID % | Note | mg/Nm3 | ID % | Note | mg/Nm3 | ID % | Note | %V | ID % | Note | %V | ID % | Note | °C | ID % | Note | mBar | ID % | Note | Nm3/h | ID % | Note | °C | ID % | Note | %V | ID % | Note | Stato
00:30 | (4) | 0 | 100 | (4) | 1.6752 | 100 |  | 0.034923 | 100 | (4) | 0.30939 | 100 | (4) | 0 | 100 | (4) | 0.0057233 | 100 | (4) | 0 | 100 | (4) | 0.4919 | 100 | (4) | 1.004 | 100 |  | 20.8607 | 100 |  | 1.2293 | 100 |  | 15.2677 | 100 |  | 1001.8875 | 100 |  | 0 | 100 |  | 18 | 100 |  | 18.3788 | 100 |  | Fermo [34]
01:00 | (4) | 0 | 100 | (4) | 1.5412 | 100 |  | 0.037345 | 100 | (4) | 0.19728 | 100 | (4) | 0 | 100 | (4) | 0.0032083 | 100 | (4) | 0 | 100 | (4) | 0.47621 | 100 | (4) | 0.98314 | 100 |  | 20.8586 | 100 |  | 1.2132 | 100 |  | 15.0634 | 100 |  | 1001.7894 | 100 |  | 0 | 100 |  | 18 | 100 |  | 18.3736 | 100 |  | Fermo [34]
01:30 | (4) | 0 | 100 | (4) | 1.4836 | 100 |  | 0.03768 | 100 | (4) | 0.30022 | 100 | (4) | 0 | 100 | (4) | 0.013165 | 100 | (4) | 0 | 100 | (4) | 0.47333 | 100 | (4) | 0.97289 | 100 |  | 20.853 | 100 |  | 1.2072 | 100 |  | 14.8323 | 100 |  | 1001.5941 | 100 |  | 0 | 100 |  | 18 | 100 |  | 18.3797 | 100 |  | Fermo [34]
02:00 | (4) | 0 | 100 | (4) | 1.3672 | 100 |  | 0.038872 | 100 | (4) | 0.18133 | 100 | (4) | 0 | 100 | (4) | 0.0010314 | 100 | (4) | 0 | 100 | (4) | 0.46486 | 100 | (4) | 1.0075 | 78.8889 |  | 20.8539 | 100 |  | 1.2102 | 100 |  | 14.6855 | 100 |  | 1001.5568 | 100 |  | 0 | 100 |  | 18 | 100 |  | 18.3799 | 100 |  | Fermo [34]
02:30 | (4) | 0 | 100 | (4) | 1.4371 | 100 |  | 0.036595 | 100 | (4) | 0.30509 | 100 | (4) | 0 | 100 | (4) | 0.0060066 | 100 | (4) | 0 | 100 | (4) | 0.46568 | 100 | (4) | 0.96729 | 100 |  | 20.858 | 100 |  | 1.2118 | 100 |  | 14.5694 | 100 |  | 1001.3958 | 100 |  | 0 | 100 |  | 18 | 100 |  | 18.3791 | 100 |  | Fermo [34]
03:00 | (4) | 0 | 100 | (4) | 1.226 | 100 |  | 0.035694 | 100 | (4) | 0.24699 | 100 | (4) | 0 | 100 | (4) | 0.00020671 | 100 | (4) | 0 | 100 | (4) | 0.448 | 100 | (4) | 0.94888 | 100 |  | 20.8534 | 100 |  | 1.2128 | 100 |  | 14.4032 | 100 |  | 1001.3614 | 100 |  | 0 | 100 |  | 18 | 100 |  | 18.3794 | 100 |  | Fermo [34]
03:30 | (4) | 0 | 100 | (4) | 1.1842 | 100 |  | 0.036527 | 100 | (4) | 0.41863 | 100 | (4) | 0 | 100 | (4) | 0.0049037 | 100 | (4) | 0 | 100 | (4) | 0.44285 | 100 | (4) | 0.95187 | 100 |  | 20.8505 | 100 |  | 1.2164 | 100 |  | 14.2605 | 100 |  | 1001.2883 | 100 |  | 0 | 100 |  | 18 | 100 |  | 18.3827 | 100 |  | Fermo [34]
04:00 | (4) | 0 | 100 | (4) | 1.1852 | 100 |  | 0.037172 | 100 | (4) | 0.084418 | 100 | (4) | 0 | 100 | (4) | 0.0096362 | 100 | (4) | 0 | 100 | (4) | 0.44463 | 100 | (4) | 0.95804 | 100 |  | 20.8486 | 100 |  | 1.2099 | 100 |  | 14.1457 | 100 |  | 1001.2522 | 100 |  | 0 | 100 |  | 18 | 100 |  | 18.382 | 100 |  | Fermo [34]
04:30 | (4) | 0 | 100 | (4) | 1.0932 | 100 |  | 0.036677 | 100 | (4) | 0.1952 | 100 | (4) | 0 | 100 | (4) | 0.011243 | 100 | (4) | 0 | 100 | (4) | 0.43209 | 100 | (4) | 0.94932 | 100 |  | 20.8496 | 100 |  | 1.2037 | 100 |  | 13.9963 | 100 |  | 1001.0583 | 100 |  | 0 | 100 |  | 18 | 100 |  | 18.3834 | 100 |  | Fermo [34]
05:00 | (4) | 0 | 100 | (4) | 1.1492 | 100 |  | 0.036729 | 100 | (4) | 0.1218 | 100 | (4) | 0 | 100 | (4) | 0.013415 | 100 | (4) | 0 | 100 | (4) | 0.43648 | 100 | (4) | 0.95513 | 100 |  | 20.8492 | 100 |  | 1.1998 | 100 |  | 13.8323 | 100 |  | 1000.8765 | 100 |  | 0 | 100 |  | 18 | 100 |  | 18.3843 | 100 |  | Fermo [34]
05:30 | (4) | 0 | 100 | (4) | 1.115 | 100 |  | 0.036108 | 100 | (4) | 0.10784 | 100 | (4) | 0 | 100 | (4) | 0.0094487 | 100 | (4) | 0 | 100 | (4) | 0.434 | 100 | (4) | 0.95518 | 100 |  | 20.8503 | 100 |  | 1.2011 | 100 |  | 13.7509 | 100 |  | 1001.1135 | 100 |  | 0 | 100 |  | 18 | 100 |  | 18.3878 | 100 |  | Fermo [34]
06:00 | (4) | 0 | 100 | (4) | 1.1737 | 100 |  | 0.033742 | 100 | (4) | 0.33501 | 100 | (4) | 0 | 100 | (4) | 0 | 100 | (4) | 0 | 100 | (4) | 0.44871 | 100 | (4) | 1.0498 | 78.8889 |  | 20.8481 | 100 |  | 1.1999 | 100 |  | 13.5541 | 100 |  | 1001.2523 | 100 |  | 0 | 100 |  | 18 | 100 |  | 18.3886 | 100 |  | Fermo [34]
06:30 | (4) | 0 | 100 | (4) | 1.0803 | 100 |  | 0.035584 | 100 | (4) | 0.12917 | 100 | (4) | 0 | 100 | (4) | 0.0031024 | 100 | (4) | 0 | 100 | (4) | 0.44652 | 100 | (4) | 0.94547 | 100 |  | 20.8524 | 100 |  | 1.1839 | 100 |  | 13.4685 | 100 |  | 1001.3647 | 100 |  | 0 | 100 |  | 18 | 100 |  | 18.3841 | 100 |  | Fermo [34]
07:00 | (4) | 0 | 100 | (4) | 1.066 | 100 |  | 0.036631 | 100 | (4) | 0.079817 | 100 | (4) | 0 | 100 | (4) | 0.016763 | 100 | (4) | 0 | 100 | (4) | 0.44842 | 100 | (4) | 0.94231 | 100 |  | 20.8557 | 100 |  | 1.1704 | 100 |  | 13.3759 | 100 |  | 1001.4543 | 100 |  | 0 | 100 |  | 18 | 100 |  | 18.3804 | 100 |  | Fermo [34]
07:30 | (4) | 0 | 100 | (4) | 1.0474 | 100 |  | 0.036102 | 100 | (4) | 0.00023647 | 100 | (4) | 0 | 100 | (4) | 0.0013873 | 100 | (4) | 0 | 100 | (4) | 0.43663 | 100 | (4) | 0.94041 | 100 |  | 20.8498 | 100 |  | 1.1556 | 100 |  | 13.194 | 100 |  | 1001.378 | 100 |  | 0 | 100 |  | 17.9889 | 100 |  | 18.3804 | 100 |  | Fermo [34]
08:00 | (4) | 0 | 85 | (4) | 1.027 | 85 |  | 0.036231 | 85 | (4) | 0.039554 | 85 | (4) | 0 | 85 | (4) | 0.001341 | 85 | (4) | 0 | 85 | (4) | 0.43142 | 85 | (4) | 0.9405 | 100 |  | 20.8419 | 85 |  | 1.1501 | 85 |  | 13.0012 | 100 |  | 1001.3047 | 100 |  | 0 | 100 |  | 17.9472 | 100 |  | 18.379 | 100 |  | Fermo [34]
08:30 | (4) | 0 | 80.8333 | (4) | 1.5724 | 80.8333 |  | 0.038555 | 80.8333 | (4) | 0.34694 | 80.8333 | (4) | 0 | 80.8333 | (4) | 0.014367 | 80.8333 | (4) | 0 | 80.8333 | (4) | 0.4663 | 80.8333 | (4) | 0.9522 | 100 |  | 20.8526 | 80.8333 |  | 1.1353 | 80.8333 |  | 12.9282 | 100 |  | 1001.3952 | 100 |  | 0 | 100 |  | 17.5722 | 100 |  | 18.3819 | 100 |  | Fermo [34]
09:00 | (4) | 0 | 100 | (4) | 1.4812 | 100 |  | 0.038556 | 100 | (4) | 0.35024 | 100 | (4) | 0 | 100 | (4) | 0.0015208 | 100 | (4) | 0 | 100 | (4) | 0.4479 | 100 | (4) | 0.95505 | 100 |  | 20.8622 | 100 |  | 1.158 | 100 |  | 12.8737 | 100 |  | 1001.4767 | 100 |  | 0 | 100 |  | 17.4833 | 100 |  | 18.3816 | 100 |  | Fermo [34]
09:30 | (4) | 0 | 100 | (4) | 1.4173 | 100 |  | 0.03683 | 100 | (4) | 0.35742 | 100 | (4) | 0 | 100 | (4) | 0.0040097 | 100 | (4) | 0 | 100 | (4) | 0.43908 | 100 | (4) | 0.96467 | 100 |  | 20.8672 | 100 |  | 1.1996 | 100 |  | 13.1103 | 100 |  | 1001.4934 | 100 |  | 0 | 100 |  | 17 | 100 |  | 18.3818 | 100 |  | Fermo [34]
10:00 | (4) | 0 | 100 | (4) | 1.3903 | 100 |  | 0.035789 | 100 | (4) | 0.27247 | 100 | (4) | 0 | 100 | (4) | 0.0062766 | 100 | (4) | 0 | 100 | (4) | 0.5262 | 100 | (4) | 1.0685 | 78.8889 |  | 20.8699 | 100 |  | 1.2443 | 100 |  | 13.3902 | 100 |  | 1001.5835 | 100 |  | 0 | 100 |  | 17.0056 | 100 |  | 18.3887 | 100 |  | Fermo [34]
10:30 | (4) | 0 | 100 | (4) | 1.3571 | 100 |  | 0.033882 | 100 | (4) | 0.57959 | 100 | (4) | 0 | 100 | (4) | 0.0025149 | 100 | (4) | 0 | 100 | (4) | 0.48632 | 100 | (4) | 0.97931 | 100 |  | 20.8716 | 100 |  | 1.2788 | 100 |  | 13.7669 | 100 |  | 1001.5751 | 100 |  | 0 | 100 |  | 17 | 100 |  | 18.3881 | 100 |  | Fermo [34]
11:00 | (4) | 0 | 100 | (4) | 1.3374 | 100 |  | 0.034093 | 100 | (4) | 0.48018 | 100 | (4) | 0 | 100 | (4) | 0.0041213 | 100 | (4) | 0 | 100 | (4) | 0.56477 | 100 | (4) | 0.98895 | 100 |  | 20.8744 | 100 |  | 1.2902 | 100 |  | 14.7108 | 100 |  | 1001.4269 | 100 |  | 0 | 100 |  | 17.0167 | 100 |  | 18.3812 | 100 |  | Fermo [34]
11:30 | (4) | 0 | 100 | (4) | 1.2493 | 100 |  | 0.035323 | 100 | (4) | 0.81481 | 100 | (4) | 0 | 100 | (4) | 0.0025337 | 100 | (4) | 0 | 100 | (4) | 0.57128 | 100 | (4) | 1.0367 | 100 |  | 20.8848 | 100 |  | 1.3102 | 100 |  | 14.9972 | 100 |  | 1001.2408 | 100 |  | 0 | 100 |  | 17.0833 | 100 |  | 18.3736 | 100 |  | Fermo [34]
12:00 | (4) | 0 | 100 | (4) | 1.1746 | 100 |  | 0.035356 | 100 | (4) | 0.81504 | 100 | (4) | 0 | 100 | (4) | 0.016783 | 100 | (4) | 0 | 100 | (4) | 0.42125 | 100 | (4) | 1.0317 | 100 |  | 20.8856 | 100 |  | 1.3185 | 100 |  | 15.6825 | 100 |  | 1000.9127 | 100 |  | 0 | 100 |  | 17.0056 | 100 |  | 18.3736 | 100 |  | Fermo [34]
12:30 | (4) | 0 | 100 | (4) | 1.2146 | 100 |  | 0.03442 | 100 | (4) | 1.1212 | 100 | (4) | 0 | 100 | (4) | 0.0073016 | 100 | (4) | 0 | 100 | (4) | 0.43548 | 100 | (4) | 1.0503 | 100 |  | 20.8755 | 100 |  | 1.3599 | 100 |  | 16.2542 | 100 |  | 1000.7255 | 100 |  | 0 | 100 |  | 17.0611 | 100 |  | 18.3709 | 100 |  | Fermo [34]
13:00 | (4) | 0 | 100 | (4) | 1.1908 | 100 |  | 0.033476 | 100 | (4) | 1.4826 | 100 | (4) | 0 | 100 | (4) | 0.0069267 | 100 | (4) | 0 | 100 | (4) | 0.42146 | 100 | (4) | 1.0621 | 100 |  | 20.8718 | 100 |  | 1.3736 | 100 |  | 16.1486 | 100 |  | 1000.6382 | 100 |  | 0 | 100 |  | 17.0167 | 100 |  | 18.3673 | 100 |  | Fermo [34]
13:30 | (4) | 0 | 100 | (4) | 1.1798 | 100 |  | 0.033525 | 100 | (4) | 1.5378 | 100 | (4) | 0 | 100 | (4) | 0.0041188 | 100 | (4) | 0 | 100 | (4) | 0.41463 | 100 | (4) | 1.0619 | 100 |  | 20.8771 | 100 |  | 1.4064 | 100 |  | 16.2352 | 100 |  | 1000.5618 | 100 |  | 0 | 100 |  | 17.0333 | 100 |  | 18.3672 | 100 |  | Fermo [34]
14:00 | (4) | 0 | 100 | (4) | 1.2214 | 100 |  | 0.032962 | 100 | (4) | 2.1152 | 100 | (4) | 0 | 100 | (4) | 0.0010355 | 100 | (4) | 0 | 100 | (4) | 0.41757 | 100 | (4) | 1.0624 | 78.6111 |  | 20.8797 | 100 |  | 1.4624 | 100 |  | 16.2237 | 100 |  | 1000.6467 | 100 |  | 0 | 100 |  | 17.1639 | 100 |  | 18.39 | 100 |  | Fermo [34]
14:30 | (4) | 0 | 100 | (4) | 1.1747 | 100 |  | 0.032675 | 100 | (4) | 2.0336 | 100 | (4) | 0 | 100 | (4) | 0.0030847 | 100 | (4) | 0 | 100 | (4) | 0.42872 | 100 | (4) | 1.0606 | 100 |  | 20.8639 | 100 |  | 1.4977 | 100 |  | 16.3971 | 100 |  | 1000.7728 | 100 |  | 0 | 100 |  | 17.3833 | 100 |  | 18.3982 | 100 |  | Fermo [34]
15:00 | (4) | 0 | 100 | (4) | 1.152 | 100 |  | 0.032683 | 100 | (4) | 2.2052 | 100 | (4) | 0 | 100 | (4) | 0.0018404 | 100 | (4) | 0 | 100 | (4) | 0.42228 | 100 | (4) | 1.0466 | 100 |  | 20.861 | 100 |  | 1.5077 | 100 |  | 16.6876 | 100 |  | 1000.8088 | 100 |  | 0 | 100 |  | 17.55 | 100 |  | 18.3921 | 100 |  | Fermo [34]
15:30 | (4) | 0 | 100 | (4) | 1.1337 | 100 |  | 0.032943 | 100 | (4) | 1.8474 | 100 | (4) | 0 | 100 | (4) | 0.023602 | 100 | (4) | 0 | 100 | (4) | 0.41895 | 100 | (4) | 1.0371 | 100 |  | 20.8654 | 100 |  | 1.4935 | 100 |  | 16.8764 | 100 |  | 1000.8179 | 100 |  | 0 | 100 |  | 17.9028 | 100 |  | 18.3859 | 100 |  | Fermo [34]
16:00 | (4) | 0 | 100 | (4) | 1.1738 | 100 |  | 0.032839 | 100 | (4) | 2.1411 | 100 | (4) | 0 | 100 | (4) | 0.0057037 | 100 | (4) | 0 | 100 | (4) | 0.41915 | 100 | (4) | 1.0338 | 100 |  | 20.8704 | 100 |  | 1.4877 | 100 |  | 16.9879 | 100 |  | 1001.1084 | 100 |  | 0 | 100 |  | 17.9444 | 100 |  | 18.3796 | 100 |  | Fermo [34]
16:30 | (4) | 0 | 100 | (4) | 1.1062 | 100 |  | 0.032619 | 100 | (4) | 2.264 | 100 | (4) | 0 | 100 | (4) | 0.006026 | 100 | (4) | 0 | 100 | (4) | 0.43042 | 100 | (4) | 1.0316 | 100 |  | 20.8744 | 100 |  | 1.4909 | 100 |  | 17.1226 | 100 |  | 1001.2963 | 100 |  | 0 | 100 |  | 17.9944 | 100 |  | 18.3792 | 100 |  | Fermo [34]
17:00 | (4) | 0 | 100 | (4) | 1.1073 | 100 |  | 0.032975 | 100 | (4) | 2.5144 | 100 | (4) | 0 | 100 | (4) | 0.00059709 | 100 | (4) | 0 | 100 | (4) | 0.43999 | 100 | (4) | 1.0137 | 100 |  | 20.8772 | 100 |  | 1.5039 | 100 |  | 17.1499 | 100 |  | 1001.4368 | 100 |  | 0 | 100 |  | 18 | 100 |  | 18.3818 | 100 |  | Fermo [34]
17:30 | (4) | 0 | 100 | (4) | 1.1467 | 100 |  | 0.032572 | 100 | (4) | 2.203 | 100 | (4) | 0 | 100 | (4) | 0.014546 | 100 | (4) | 0 | 100 | (4) | 0.44061 | 100 | (4) | 1.0068 | 100 |  | 20.8761 | 100 |  | 1.4964 | 100 |  | 17.1335 | 100 |  | 1001.7253 | 100 |  | 0 | 100 |  | 18 | 100 |  | 18.3809 | 100 |  | Fermo [34]
18:00 | (4) | 0 | 100 | (4) | 1.1142 | 100 |  | 0.031966 | 100 | (4) | 2.1748 | 100 | (4) | 0 | 100 | (4) | 0.014291 | 100 | (4) | 0 | 100 | (4) | 0.46991 | 100 | (4) | 1.0662 | 78.6111 |  | 20.8698 | 100 |  | 1.4798 | 100 |  | 17.105 | 100 |  | 1001.9465 | 100 |  | 0 | 100 |  | 18 | 100 |  | 18.3855 | 100 |  | Fermo [34]
18:30 | (4) | 0 | 100 | (4) | 1.1695 | 100 |  | 0.031832 | 100 | (4) | 1.8235 | 100 | (4) | 0 | 100 | (4) | 0.0083085 | 100 | (4) | 0 | 100 | (4) | 0.49035 | 100 | (4) | 1.0114 | 100 |  | 20.8671 | 100 |  | 1.4685 | 100 |  | 17.072 | 100 |  | 1002.0004 | 100 |  | 0 | 100 |  | 18 | 100 |  | 18.3863 | 100 |  | Fermo [34]
19:00 | (4) | 0 | 100 | (4) | 1.2023 | 100 |  | 0.030969 | 100 | (4) | 1.8612 | 100 | (4) | 0 | 100 | (4) | 0.002409 | 100 | (4) | 0 | 100 | (4) | 0.60068 | 100 | (4) | 1.0216 | 100 |  | 20.8591 | 100 |  | 1.4663 | 100 |  | 16.9726 | 100 |  | 1002.0811 | 100 |  | 0 | 100 |  | 18 | 100 |  | 18.3852 | 100 |  | Fermo [34]
19:30 | (4) | 0 | 100 | (4) | 1.2528 | 100 |  | 0.031161 | 100 | (4) | 1.517 | 100 | (4) | 0 | 100 | (4) | 0.0055255 | 100 | (4) | 0 | 100 | (4) | 0.61819 | 100 | (4) | 1.0209 | 100 |  | 20.8622 | 100 |  | 1.4562 | 100 |  | 16.9181 | 100 |  | 1002.358 | 100 |  | 0 | 100 |  | 18 | 100 |  | 18.3856 | 100 |  | Fermo [34]
20:00 | (4) | 0 | 85.2778 | (4) | 1.3543 | 85.2778 |  | 0.031631 | 85.2778 | (4) | 1.9804 | 85.2778 | (4) | 0 | 85.2778 | (4) | 0.0036317 | 85.2778 | (4) | 0 | 85.2778 | (4) | 0.90782 | 85.2778 | (4) | 1.0484 | 100 |  | 20.8685 | 85.2778 |  | 1.4492 | 85.2778 |  | 16.8902 | 100 |  | 1002.4022 | 100 |  | 0 | 100 |  | 18 | 100 |  | 18.3901 | 100 |  | Fermo [34]
20:30 | (4) | 0 | 80.5556 | (4) | 1.5608 | 80.5556 |  | 0.032953 | 80.5556 | (4) | 1.8041 | 80.5556 | (4) | 0 | 80.5556 | (4) | 0.028953 | 80.5556 | (4) | 0 | 80.5556 | (4) | 0.68325 | 80.5556 | (4) | 1.0917 | 100 |  | 20.7964 | 80.5556 |  | 1.4293 | 80.5556 |  | 16.8038 | 100 |  | 1002.555 | 100 |  | 0 | 100 |  | 18 | 100 |  | 18.3881 | 100 |  | Fermo [34]
21:00 | (4) | 0 | 100 | (4) | 1.5472 | 100 |  | 0.033421 | 100 | (4) | 1.4479 | 100 | (4) | 0 | 100 | (4) | 0.010155 | 100 | (4) | 0 | 100 | (4) | 0.61493 | 100 | (4) | 1.0998 | 100 |  | 20.8136 | 100 |  | 1.4167 | 100 |  | 16.7679 | 100 |  | 1002.7386 | 100 |  | 0 | 100 |  | 18 | 100 |  | 18.3827 | 100 |  | Fermo [34]
21:30 | (4) | 0 | 100 | (4) | 1.8423 | 100 |  | 0.034502 | 100 | (4) | 1.7192 | 100 | (4) | 0 | 100 | (4) | 0.012314 | 100 | (4) | 0 | 100 | (4) | 0.62066 | 100 | (4) | 1.113 | 100 |  | 20.8132 | 100 |  | 1.4107 | 100 |  | 16.7063 | 100 |  | 1003.019 | 100 |  | 0 | 100 |  | 18 | 100 |  | 18.387 | 100 |  | Fermo [34]
22:00 | (4) | 0 | 100 | (4) | 1.7985 | 100 |  | 0.033374 | 100 | (4) | 1.646 | 100 | (4) | 0 | 100 | (4) | 0.040634 | 100 | (4) | 0 | 100 | (4) | 0.58541 | 100 | (4) | 1.1196 | 78.6111 |  | 20.8169 | 100 |  | 1.4035 | 100 |  | 16.6165 | 100 |  | 1003.1251 | 100 |  | 0 | 100 |  | 18 | 100 |  | 18.3837 | 100 |  | Fermo [34]
22:30 | (4) | 0 | 100 | (4) | 1.6516 | 100 |  | 0.032549 | 100 | (4) | 1.4669 | 100 | (4) | 0 | 100 | (4) | 0.026352 | 100 | (4) | 0 | 100 | (4) | 0.56267 | 100 | (4) | 1.0697 | 100 |  | 20.8155 | 100 |  | 1.4126 | 100 |  | 14.9417 | 100 |  | 1003.3649 | 100 |  | 0 | 100 |  | 18 | 100 |  | 18.3878 | 100 |  | Fermo [34]
23:00 | (4) | 0 | 100 | (4) | 1.4837 | 100 |  | 0.032365 | 100 | (4) | 1.6099 | 100 | (4) | 0 | 100 | (4) | 0.014651 | 100 | (4) | 0 | 100 | (4) | 0.652 | 100 | (4) | 1.0271 | 100 |  | 20.8167 | 100 |  | 1.4169 | 100 |  | 13.7757 | 100 |  | 1003.4628 | 100 |  | 0 | 100 |  | 18 | 100 |  | 18.3942 | 100 |  | Fermo [34]
23:30 | (4) | 0 | 100 | (4) | 1.3381 | 100 |  | 0.032646 | 100 | (4) | 1.8408 | 100 | (4) | 0 | 100 | (4) | 0.022155 | 100 | (4) | 0 | 100 | (4) | 0.58812 | 100 | (4) | 1.0165 | 100 |  | 20.8197 | 100 |  | 1.4274 | 100 |  | 14.6318 | 100 |  | 1003.6022 | 100 |  | 0 | 100 |  | 18 | 100 |  | 18.3917 | 100 |  | Fermo [34]
24:00 | (4) | 0 | 100 | (4) | 1.2507 | 100 |  | 0.032425 | 100 | (4) | 1.86 | 100 | (4) | 0 | 100 | (4) | 0.027583 | 100 | (4) | 0 | 100 | (4) | 0.62657 | 100 | (4) | 1.0093 | 100 |  | 20.8225 | 100 |  | 1.4284 | 100 |  | 14.7124 | 100 |  | 1003.6752 | 100 |  | 0 | 100 |  | 18 | 100 |  | 18.3892 | 100 |  | Fermo [34]
Limite 30 Min |  | 60 |  |  | 100 | [5 empty] | 400 |  |  | 200 | [5 empty] | 4 |  |  | 20 |  |  | 30
MIN
MAX
%Medie < Soglia |  | 100 | [8 empty] | 100 |  |  | 100 | [5 empty] | 100 |  |  | 100 |  |  | 100
Soglia 97% |  | 10 | [8 empty] | 200 |  |  | 50 | [5 empty] | 2 |  |  | 10 |  |  | 10
Media Giorno: | (4) |  |  | (4) |  |  | (4) |  |  | (4) |  |  | (4) |  |  | (4) |  |  | (4) |  |  | (4) |  |  | (4) |  |  | (4) |  |  | (4) |  |  | (4) |  |  | (4) |  |  | (4) |  |  | (4) |  |  | (4) |  |  | (6) | 0
Limite Giorno |  | 10 |  |  | 50 | [5 empty] | 200 |  |  | 50 | [5 empty] | 1 |  |  | 10 |  |  | 10
Note:
| (1) | Assenza Registrazioni Medie | [7 empty] | Elaborazioni conformi Allegato VI, Parte V, D.Lgs. n. 152 del 03/04/2006 | [11 empty] | Elaborazioni DLgs 46/14: [Giorno Solare]
| (2) | Assenza Registrazioni I.D. | [7 empty] | Elaborazioni Conformi Titolo III Bis, Parte IV, D.Lgs. 152/06 del 03/04/2006 (D.Lgs. 46/14) | [12 empty] | 144 | Medie 10 Minuti Totali della Misura del CO.
| (3) | Assenza Registrazioni Note o Parametri | [7 empty] | Ossigeno di Riferimento: 11,00 %V. | [12 empty] | 0 | Medie 10 Minuti Valide della Misura del CO.
| (4) | Media Non Valida | [20 empty] | 0 | Medie 10 Minuti del CO superiori al valore di 150 mg/Nm3.
| (5) | Valore superiore al Limite o Soglia | [7 empty] | Report prodotto il 07/01/2022 01:06:16
| (6) | Mezzore di Normale Funzionamento | [7 empty] | Reports ver. 3.50.66 - (C) 1995-2018 C.T. Sistemi srl

## Allarmi
Ecologia Oggi S.p.A. Gioia Tauro
Report Giornaliero Allarmi |  |  | Data: 06/01/2022
Inizio | Riconosc. | Fine | Allarme
00:30:00 | 00:30:00 | 02:30:01 | Linea 1: Super. Preallarme Giorno Ossidi Azoto
00:30:02 | 00:30:02 | 02:30:38 | Linea 1: BLOCCO Preallarme Medie Giorno
00:33:45 | 00:33:45 | 00:38:40 | Linea 1: Super. Preallarme Semiorario Ossidi Azoto
00:33:46 | 00:33:46 | 00:40:57 | Linea 1: BLOCCO Preallarme Medie Semiorarie
01:30:05 | 01:30:05 | 01:32:50 | Linea 1: Super. Preallarme Semiorario Ossidi Azoto
01:30:06 | 01:30:06 | 01:46:17 | Linea 1: BLOCCO Preallarme Medie Semiorarie
01:34:20 | 01:34:20 | 01:46:05 | Linea 1: Super. Preallarme Semiorario Ammoniaca
01:40:46 | 01:40:46 | 01:47:06 | Linea 2: Calibrazione in Corso Polveri
01:40:50 | 01:40:50 | 01:44:05 | Linea 1: Super. Preallarme Semiorario Ossidi Azoto
01:45:23 | 02:00:14 | 01:49:39 | Linea 1: Forno Spento
01:45:24 | 01:45:24 | 01:49:44 | Linea 1: Impianto in Fermo
01:49:00 | 01:49:00 | 02:00:05 | Linea 1: Super. Preallarme Semiorario Ammoniaca
01:49:01 | 01:49:01 | 02:00:12 | Linea 1: BLOCCO Preallarme Medie Semiorarie
01:49:44 | 01:49:44 | 01:52:04 | Linea 1: Impianto in Marcia
01:52:03 | 02:00:14 | 01:54:12 | Linea 1: Forno In Rampa
01:52:03 | 02:00:13 | 01:54:12 | Linea 1: Forno Spento
01:54:13 | 01:54:13 | 05:26:57 | Linea 1: Impianto in Marcia
03:00:05 | 03:00:05 | 03:01:05 | Linea 1: Super. Preallarme Semiorario Ossidi Azoto
03:00:10 | 03:00:10 | 03:06:55 | Linea 1: BLOCCO Preallarme Medie Semiorarie
03:22:34 | 03:22:34 | 03:28:53 | Linea 1: Calibrazione in Corso Polveri
05:26:44 | 05:40:46 | 05:30:14 | Linea 1: Forno In Rampa
05:26:56 | 05:40:47 | 05:30:14 | Linea 1: Forno Spento
05:30:15 | 05:30:15 | 10:44:59 | Linea 1: Impianto in Marcia
05:30:50 | 05:30:50 | 05:32:50 | Linea 1: Super. Preallarme Semiorario Ossidi Azoto
05:30:52 | 05:30:52 | 05:40:44 | Linea 1: BLOCCO Preallarme Medie Semiorarie
05:36:10 | 05:36:10 | 05:40:35 | Linea 1: Super. Preallarme Semiorario Ossido Carbonio
05:41:55 | 05:41:55 | 05:48:19 | Linea 2: Calibrazione in Corso Polveri
07:22:46 | 07:22:46 | 07:29:00 | Linea 1: Calibrazione in Corso Polveri
07:54:11 | 07:54:11 | 08:04:31 | Linea 1: Manutenzione Analizzatore FID
07:54:11 | 08:12:20 | 08:04:31 | Linea 1: Manutenzione Analizzatore O2
07:54:16 | 07:54:16 | 08:04:36 | Linea 1: Manutenzione Analizzatore FTIR
07:54:17 | 07:54:17 | 08:00:42 | Linea 1: Analizzatore in ZERO GAS LOCAL
07:55:31 | 07:55:31 | 08:05:46 | Linea 2: Manutenzione Analizzatore O2
07:55:31 | 07:55:31 | 08:05:46 | Linea 2: Manutenzione Analizzatore FID
07:55:31 | 07:55:31 | 08:05:46 | Linea 2: Manutenzione Analizzatore FTIR
07:55:33 | 07:55:33 | 07:55:37 | Linea 2: Analizzatore in ZERO GAS PROBE
07:55:37 | 07:55:37 | 08:02:12 | Linea 2: Analizzatore in ZERO GAS LOCAL
08:00:00 | 08:12:18 | 08:00:00 | Linea 1: Media 10 Minuti H2O INVALIDA - INDICE DISP. [ 41.7]
08:00:00 | 08:12:18 | 08:00:00 | Linea 1: Media 10 Minuti O2 INVALIDA - INDICE DISP. [ 41.7]
08:00:00 | 08:12:17 | 08:00:00 | Linea 1: Media 10 Minuti CO INVALIDA - INDICE DISP. [ 41.7]
08:08:35 | 08:08:35 | 08:11:05 | Linea 1: Super. Preallarme Semiorario Ossidi Azoto
08:08:37 | 08:08:37 | 08:12:15 | Linea 1: BLOCCO Preallarme Medie Semiorarie
08:10:00 | 08:12:16 | 08:10:00 | Linea 1: Media 10 Minuti H2O INVALIDA - INDICE DISP. [ 54.2]
08:10:00 | 08:12:17 | 08:10:00 | Linea 1: Media 10 Minuti O2 INVALIDA - INDICE DISP. [ 55.0]
08:10:00 | 08:12:19 | 08:10:00 | Linea 1: Media 10 Minuti CO INVALIDA - INDICE DISP. [ 54.2]
09:43:07 | 09:43:07 | 09:49:29 | Linea 2: Calibrazione in Corso Polveri
10:00:05 | 10:00:05 | 10:02:20 | Linea 1: Super. Preallarme Semiorario Ossidi Azoto
10:00:06 | 10:00:06 | 10:08:39 | Linea 1: BLOCCO Preallarme Medie Semiorarie
10:11:57 | 11:23:10 | 10:12:36 | Linea 1: Anomalia Analizzatore FID
10:11:57 | 11:23:10 | 10:12:42 | Linea 1: Anomalia Analizzatore FTIR
10:14:15 | 10:14:15 | 10:19:20 | Linea 1: Super. Preallarme Semiorario Ossido Carbonio
10:14:15 | 10:14:15 | 10:31:55 | Linea 1: BLOCCO Preallarme Medie Semiorarie
10:34:20 | 10:34:20 | 10:38:20 | Linea 1: Super. Preallarme Semiorario Ammoniaca
10:34:22 | 10:34:22 | 11:23:08 | Linea 1: BLOCCO Preallarme Medie Semiorarie
10:43:45 | 10:43:45 | 10:46:05 | Linea 1: Super. Preallarme Semiorario Ammoniaca
10:44:58 | 11:23:09 | 10:45:36 | Linea 1: Forno Spento
10:44:59 | 10:44:59 | 10:45:38 | Linea 1: Impianto in Fermo
10:45:38 | 10:45:38 | 14:15:08 | Linea 1: Impianto in Marcia
10:47:05 | 10:47:05 | 11:00:05 | Linea 1: Super. Preallarme Semiorario Ammoniaca
11:00:05 | 11:00:05 | 11:03:25 | Linea 1: Super. Preallarme Semiorario Ossido Carbonio
11:00:05 | 11:00:05 | 11:02:50 | Linea 1: Super. Preallarme Semiorario Ossidi Azoto
11:22:48 | 11:22:48 | 11:29:10 | Linea 1: Calibrazione in Corso Polveri
11:30:05 | 11:30:05 | 11:34:40 | Linea 1: Super. Preallarme Semiorario Ossidi Azoto
11:30:05 | 11:30:05 | 11:30:33 | Linea 1: BLOCCO Preallarme Medie Semiorarie
11:30:35 | 11:30:35 | 11:46:12 | Linea 1: BLOCCO Preallarme Medie Semiorarie
12:30:05 | 12:30:05 | 12:31:35 | Linea 1: Super. Preallarme Semiorario Ossidi Azoto
12:30:06 | 12:30:06 | 13:06:10 | Linea 1: BLOCCO Preallarme Medie Semiorarie
13:00:05 | 13:00:05 | 13:02:10 | Linea 1: Super. Preallarme Semiorario Ossidi Azoto
13:44:23 | 13:44:23 | 13:50:46 | Linea 2: Calibrazione in Corso Polveri
14:02:00 | 14:02:00 | 14:10:10 | Linea 1: Super. Preallarme Semiorario Ossido Carbonio
14:02:00 | 14:02:00 | 14:10:44 | Linea 1: BLOCCO Preallarme Medie Semiorarie
14:15:06 | 14:55:10 | 14:15:46 | Linea 1: Forno Spento
14:15:08 | 14:15:08 | 14:15:48 | Linea 1: Impianto in Fermo
14:15:48 | 14:15:48 | 14:16:23 | Linea 1: Impianto in Marcia
14:16:19 | 14:55:09 | 14:17:29 | Linea 1: Forno Spento
14:16:23 | 14:16:23 | 14:17:29 | Linea 1: Impianto in Fermo
14:17:29 | 14:17:29 | 15:25:49 | Linea 1: Impianto in Marcia
15:02:35 | 15:02:35 | 15:03:35 | Linea 1: Super. Preallarme Semiorario Ossidi Azoto
15:02:37 | 15:02:37 | 15:25:23 | Linea 1: BLOCCO Preallarme Medie Semiorarie
15:23:00 | 15:23:00 | 15:29:21 | Linea 1: Calibrazione in Corso Polveri
15:25:49 | 15:40:04 | 15:26:55 | Linea 1: Forno Spento
15:25:49 | 15:25:49 | 15:26:57 | Linea 1: Impianto in Fermo
15:26:57 | 15:26:57 | 15:27:18 | Linea 1: Impianto in Marcia
15:27:11 | 15:40:03 | 15:28:34 | Linea 1: Forno Spento
15:27:18 | 15:27:18 | 15:28:35 | Linea 1: Impianto in Fermo
15:28:35 | 15:28:35 | 17:52:12 | Linea 1: Impianto in Marcia
15:35:50 | 15:35:50 | 15:52:00 | Linea 1: Super. Preallarme Semiorario Ossido Carbonio
15:35:50 | 15:35:50 | 16:02:34 | Linea 1: BLOCCO Preallarme Medie Semiorarie
15:40:00 | 15:40:00 | 15:50:01 | Linea 1: Super. Limite 10 Minuti Ossido Carbonio
17:30:05 | 17:30:05 | 17:30:30 | Linea 1: Super. Preallarme Semiorario Ammoniaca
17:30:10 | 17:30:10 | 17:31:11 | Linea 1: BLOCCO Preallarme Medie Semiorarie
17:32:45 | 17:32:45 | 17:37:05 | Linea 1: Super. Preallarme Semiorario Ossidi Azoto
17:32:51 | 17:32:51 | 17:38:03 | Linea 1: BLOCCO Preallarme Medie Semiorarie
17:45:39 | 17:45:39 | 17:52:02 | Linea 2: Calibrazione in Corso Polveri
17:52:10 | 19:04:47 | 17:57:26 | Linea 1: Forno In Rampa
17:52:10 | 19:04:47 | 17:57:12 | Linea 1: Forno Spento
17:57:12 | 17:57:12 | 17:57:47 | Linea 1: Impianto in Marcia
17:57:46 | 19:04:46 | 17:58:00 | Linea 1: Forno In Rampa
17:57:46 | 19:04:47 | 17:58:00 | Linea 1: Forno Spento
17:58:06 | 17:58:06 | 20:30:14 | Linea 1: Impianto in Marcia
18:00:05 | 18:00:05 | 18:03:20 | Linea 1: Super. Preallarme Semiorario Ossidi Azoto
18:00:06 | 18:00:06 | 18:14:57 | Linea 1: BLOCCO Preallarme Medie Semiorarie
18:01:05 | 18:01:05 | 18:09:55 | Linea 1: Super. Preallarme Semiorario Ossido Carbonio
18:30:05 | 18:30:05 | 18:35:10 | Linea 1: Super. Preallarme Semiorario Ossidi Azoto
18:30:06 | 18:30:06 | 18:39:45 | Linea 1: BLOCCO Preallarme Medie Semiorarie
19:00:05 | 19:00:05 | 19:06:10 | Linea 1: Super. Preallarme Semiorario Ossidi Azoto
19:00:06 | 19:00:06 | 19:16:23 | Linea 1: BLOCCO Preallarme Medie Semiorarie
19:23:12 | 19:23:12 | 19:29:37 | Linea 1: Calibrazione in Corso Polveri
19:53:58 | 19:53:58 | 20:04:23 | Linea 1: Manutenzione Analizzatore FID
19:53:58 | 20:47:10 | 20:04:23 | Linea 1: Manutenzione Analizzatore O2
19:53:59 | 19:53:59 | 19:54:05 | Linea 1: Analizzatore in ZERO GAS PROBE
19:54:03 | 19:54:03 | 20:04:23 | Linea 1: Manutenzione Analizzatore FTIR
19:54:05 | 19:54:05 | 20:00:30 | Linea 1: Analizzatore in ZERO GAS LOCAL
19:55:38 | 19:55:38 | 20:05:48 | Linea 2: Manutenzione Analizzatore O2
19:55:38 | 19:55:38 | 20:05:48 | Linea 2: Manutenzione Analizzatore FID
19:55:38 | 19:55:38 | 20:05:53 | Linea 2: Manutenzione Analizzatore FTIR
19:55:45 | 19:55:45 | 20:02:20 | Linea 2: Analizzatore in ZERO GAS LOCAL
20:00:00 | 20:47:10 | 20:00:00 | Linea 1: Media 10 Minuti H2O INVALIDA - INDICE DISP. [ 39.2]
20:00:00 | 20:47:10 | 20:00:00 | Linea 1: Media 10 Minuti O2 INVALIDA - INDICE DISP. [ 39.2]
20:00:00 | 20:47:10 | 20:00:00 | Linea 1: Media 10 Minuti CO INVALIDA - INDICE DISP. [ 39.2]
20:10:00 | 20:47:10 | 20:10:00 | Linea 1: Media 10 Minuti H2O INVALIDA - INDICE DISP. [ 56.7]
20:10:00 | 20:47:10 | 20:10:00 | Linea 1: Media 10 Minuti O2 INVALIDA - INDICE DISP. [ 56.7]
20:10:00 | 20:47:10 | 20:10:00 | Linea 1: Media 10 Minuti CO INVALIDA - INDICE DISP. [ 56.7]
20:30:14 | 20:47:10 | 20:33:05 | Linea 1: Forno In Rampa
20:30:14 | 20:47:10 | 20:33:05 | Linea 1: Forno Spento
20:33:06 | 20:33:06 | 22:17:56 | Linea 1: Impianto in Marcia
21:46:53 | 21:46:53 | 21:53:15 | Linea 2: Calibrazione in Corso Polveri
22:17:54 | 00:13:36 | 22:18:06 | Linea 1: Forno Spento
22:17:56 | 22:17:56 | 22:18:08 | Linea 1: Impianto in Fermo
22:18:08 | 22:18:08 | 00:02:33 | Linea 1: Impianto in Marcia
23:23:20 | 23:23:20 | 23:29:41 | Linea 1: Calibrazione in Corso Polveri
Reports ver. 3.50.66 - (C) 1995-2018 C.T. Sistemi srl