## Linea 1
Ecologia Oggi S.p.A. Gioia Tauro - Data: 02/03/2022
Report Medie 30 Minuti - Linea 1
|  | Ac. Cloridrico |  |  | Ossido Carbonio |  |  | An. Carbonica |  |  | Ossidi Azoto |  |  | Ossidi Zolfo |  |  | Ammoniaca |  |  | Ac. Fluoridrico |  |  | Carb. Org. Totale |  |  | Polveri |  |  | Ossigeno |  |  | Umidità Fumi |  |  | Temp. Fumi |  |  | Press. Fumi |  |  | Portata Fumi |  |  | T° Post Comb. |  |  | O2 Post. Comb. |  |  | Impianto
Ore | Note | mg/Nm3 | ID % | Note | mg/Nm3 | ID % | Note | %V | ID % | Note | mg/Nm3 | ID % | Note | mg/Nm3 | ID % | Note | mg/Nm3 | ID % | Note | mg/Nm3 | ID % | Note | mg/Nm3 | ID % | Note | mg/Nm3 | ID % | Note | %V | ID % | Note | %V | ID % | Note | °C | ID % | Note | mBar | ID % | Note | Nm3/h | ID % | Note | °C | ID % | Note | %V | ID % | Note | Stato
00:30 | (4) | 0 | 100 | (4) | 1.0964 | 100 |  | 0.034739 | 100 | (4) | 0.95172 | 100 | (4) | 0 | 100 | (4) | 0.17883 | 100 | (4) | 0.10872 | 100 | (4) | 1.2963 | 100 | (4) | 0.86287 | 44.4444 |  | 20.9455 | 100 |  | 0.77385 | 100 |  | 8.4851 | 100 |  | 935.9045 | 100 |  | 0 | 100 |  | 31.6278 | 100 |  | 19.3348 | 100 |  | Fermo [34]
01:00 | (4) | 0.00080297 | 100 | (4) | 1.0855 | 100 |  | 0.034777 | 100 | (4) | 0.93953 | 100 | (4) | 0 | 100 | (4) | 0.15611 | 100 | (4) | 0.15802 | 100 | (4) | 1.293 | 100 | (4) | 0.78183 | 100 |  | 20.9452 | 100 |  | 0.75928 | 100 |  | 8.172 | 100 |  | 936.1097 | 100 |  | 0 | 100 |  | 31.5278 | 100 |  | 19.3414 | 100 |  | Fermo [34]
01:30 | (4) | 0 | 100 | (4) | 1.0677 | 100 |  | 0.034905 | 100 | (4) | 0.90156 | 100 | (4) | 0 | 100 | (4) | 0.17874 | 100 | (4) | 0.18387 | 100 | (4) | 1.2927 | 100 | (4) | 0.78068 | 100 |  | 20.9443 | 100 |  | 0.7443 | 100 |  | 7.8257 | 100 |  | 936.1978 | 100 |  | 0 | 100 |  | 31.0778 | 100 |  | 19.359 | 100 |  | Fermo [34]
02:00 | (4) | 0 | 100 | (4) | 1.0593 | 100 |  | 0.034965 | 100 | (4) | 0.91583 | 100 | (4) | 0 | 100 | (4) | 0.18836 | 100 | (4) | 0.22664 | 100 | (4) | 1.2979 | 100 | (4) | 0.77961 | 100 |  | 20.9446 | 100 |  | 0.73296 | 100 |  | 7.5648 | 100 |  | 936.5036 | 100 |  | 0 | 100 |  | 31 | 100 |  | 19.3822 | 100 |  | Fermo [34]
02:30 | (4) | 7.943e-05 | 100 | (4) | 0.93845 | 100 |  | 0.035049 | 100 | (4) | 0.93237 | 100 | (4) | 0 | 100 | (4) | 0.18733 | 100 | (4) | 0.19996 | 100 | (4) | 1.2895 | 100 | (4) | 0.77881 | 100 |  | 20.9446 | 100 |  | 0.71921 | 100 |  | 7.3472 | 100 |  | 936.5999 | 100 |  | 0 | 100 |  | 31 | 100 |  | 19.425 | 100 |  | Fermo [34]
03:00 | (4) | 0.00022581 | 100 | (4) | 1.0537 | 100 |  | 0.035248 | 100 | (4) | 1.0354 | 100 | (4) | 0 | 100 | (4) | 0.16836 | 100 | (4) | 0.2203 | 100 | (4) | 1.301 | 100 | (4) | 0.77792 | 100 |  | 20.9462 | 100 |  | 0.71176 | 100 |  | 7.0905 | 100 |  | 936.7425 | 100 |  | 0 | 100 |  | 30.9222 | 100 |  | 19.4094 | 100 |  | Fermo [34]
03:30 | (4) | 0 | 100 | (4) | 1.1258 | 100 |  | 0.03573 | 100 | (4) | 0.89484 | 100 | (4) | 0 | 100 | (4) | 0.17818 | 100 | (4) | 0.27338 | 100 | (4) | 1.3266 | 100 | (4) | 0.77675 | 100 |  | 20.9445 | 100 |  | 0.70266 | 100 |  | 6.7683 | 100 |  | 936.9915 | 100 |  | 0 | 100 |  | 30.7222 | 100 |  | 19.4206 | 100 |  | Fermo [34]
04:00 | (4) | 0.00024026 | 100 | (4) | 1.0672 | 100 |  | 0.036039 | 100 | (4) | 1.0331 | 100 | (4) | 0 | 100 | (4) | 0.17896 | 100 | (4) | 0.38546 | 100 | (4) | 1.3244 | 100 | (4) | 0.77565 | 100 |  | 20.9435 | 100 |  | 0.68852 | 100 |  | 6.5192 | 100 |  | 937.3533 | 100 |  | 0 | 100 |  | 30.5528 | 100 |  | 19.4359 | 100 |  | Fermo [34]
04:30 | (4) | 0 | 100 | (4) | 0.99634 | 100 |  | 0.0362 | 100 | (4) | 1.0023 | 100 | (4) | 0 | 100 | (4) | 0.12929 | 100 | (4) | 0.39625 | 100 | (4) | 1.321 | 100 | (4) | 0.83511 | 78.8889 |  | 20.9435 | 100 |  | 0.67999 | 100 |  | 6.3206 | 100 |  | 937.2826 | 100 |  | 0 | 100 |  | 30.3389 | 100 |  | 19.4808 | 100 |  | Fermo [34]
05:00 | (4) | 0 | 100 | (4) | 1.0599 | 100 |  | 0.036424 | 100 | (4) | 0.9431 | 100 | (4) | 0 | 100 | (4) | 0.19277 | 100 | (4) | 0.37656 | 100 | (4) | 1.3214 | 100 | (4) | 0.77435 | 100 |  | 20.9434 | 100 |  | 0.66914 | 100 |  | 6.145 | 100 |  | 937.4886 | 100 |  | 0 | 100 |  | 30.0056 | 100 |  | 19.4996 | 100 |  | Fermo [34]
05:30 | (4) | 0.00033397 | 100 | (4) | 0.99239 | 100 |  | 0.036502 | 100 | (4) | 1.042 | 100 | (4) | 0 | 100 | (4) | 0.16485 | 100 | (4) | 0.40206 | 100 | (4) | 1.3168 | 100 | (4) | 0.77357 | 100 |  | 20.9427 | 100 |  | 0.66136 | 100 |  | 5.9167 | 100 |  | 937.595 | 100 |  | 0 | 100 |  | 30 | 100 |  | 19.5181 | 100 |  | Fermo [34]
06:00 | (4) | 0.00016391 | 100 | (4) | 1.0012 | 100 |  | 0.036658 | 100 | (4) | 0.95105 | 100 | (4) | 0 | 100 | (4) | 0.16059 | 100 | (4) | 0.3936 | 100 | (4) | 1.3043 | 100 | (4) | 0.77275 | 100 |  | 20.9434 | 100 |  | 0.65295 | 100 |  | 5.6865 | 100 |  | 937.7355 | 100 |  | 0 | 100 |  | 30 | 100 |  | 19.5328 | 100 |  | Fermo [34]
06:30 | (4) | 0 | 100 | (4) | 1.0384 | 100 |  | 0.037225 | 100 | (4) | 0.99972 | 100 | (4) | 0 | 100 | (4) | 0.19139 | 100 | (4) | 0.34924 | 100 | (4) | 1.3236 | 100 | (4) | 0.77182 | 100 |  | 20.9436 | 100 |  | 0.64898 | 100 |  | 5.4849 | 100 |  | 938.15 | 100 |  | 0 | 100 |  | 30 | 100 |  | 19.5369 | 100 |  | Fermo [34]
07:00 | (4) | 0.0034859 | 100 | (4) | 1.0933 | 100 |  | 0.037447 | 100 | (4) | 0.93199 | 100 | (4) | 0 | 100 | (4) | 0.17897 | 100 | (4) | 0.39246 | 100 | (4) | 1.3406 | 100 | (4) | 0.77149 | 100 |  | 20.943 | 100 |  | 0.64722 | 100 |  | 5.3841 | 100 |  | 938.1933 | 100 |  | 0 | 100 |  | 30 | 100 |  | 19.5478 | 100 |  | Fermo [34]
07:30 | (4) | 0 | 100 | (4) | 1.0731 | 100 |  | 0.037272 | 100 | (4) | 0.93095 | 100 | (4) | 0 | 100 | (4) | 0.13557 | 100 | (4) | 0.40196 | 100 | (4) | 1.3338 | 100 | (4) | 0.77101 | 100 |  | 20.9426 | 100 |  | 0.64636 | 100 |  | 5.3432 | 100 |  | 938.6342 | 100 |  | 0 | 100 |  | 30 | 100 |  | 19.5751 | 100 |  | Fermo [34]
08:00 | (4) | 0.0034454 | 77.7778 | (4) | 1.1053 | 77.7778 |  | 0.037529 | 77.7778 | (4) | 0.95566 | 77.7778 | (4) | 0 | 77.7778 | (4) | 0.13515 | 77.7778 | (4) | 0.34696 | 77.7778 | (4) | 1.3394 | 77.7778 | (4) | 0.77135 | 100 |  | 20.9417 | 77.7778 |  | 0.64372 | 77.7778 |  | 5.4995 | 100 |  | 938.726 | 100 |  | 0 | 100 |  | 30 | 100 |  | 19.5998 | 100 |  | Fermo [34]
08:30 | (4) | 0.027671 | 87.7778 | (4) | 0.85361 | 87.7778 |  | 0.037857 | 87.7778 | (4) | 0.99997 | 87.7778 | (4) | 0 | 87.7778 | (4) | 0.15783 | 87.7778 | (4) | 0.83767 | 87.7778 | (4) | 1.3795 | 88.0556 | (4) | 0.77209 | 78.6111 |  | 20.7042 | 88.0556 |  | 0.6448 | 87.7778 |  | 5.7714 | 100 |  | 938.7456 | 100 |  | 0 | 100 |  | 29.8472 | 100 |  | 19.6199 | 100 |  | Fermo [34]
09:00 | (4) | 0.011312 | 100 | (4) | 0.65133 | 100 |  | 0.037513 | 100 | (4) | 1.0457 | 100 | (4) | 0 | 100 | (4) | 0.17643 | 100 | (4) | 0.5801 | 100 | (4) | 1.344 | 100 | (4) | 0.77339 | 100 |  | 20.6945 | 100 |  | 0.68329 | 100 |  | 6.1354 | 100 |  | 938.7498 | 100 |  | 0 | 100 |  | 29.4611 | 100 |  | 19.6658 | 100 |  | Fermo [34]
09:30 | (4) | 0.009734 | 100 | (4) | 0.37508 | 100 |  | 0.036715 | 100 | (4) | 0.98526 | 100 | (4) | 0 | 100 | (4) | 0.14904 | 100 | (4) | 0.41335 | 100 | (4) | 1.351 | 100 | (4) | 0.77469 | 100 |  | 20.6947 | 100 |  | 0.69358 | 100 |  | 6.601 | 100 |  | 938.8411 | 100 |  | 0 | 100 |  | 28.9944 | 100 |  | 19.6427 | 100 |  | Fermo [34]
10:00 | (4) | 0.018389 | 100 | (4) | 0.28294 | 100 |  | 0.036509 | 100 | (4) | 1.1441 | 100 | (4) | 0 | 100 | (4) | 0.16223 | 100 | (4) | 0.38961 | 100 | (4) | 1.3017 | 100 | (4) | 0.7763 | 100 |  | 20.6945 | 100 |  | 0.68944 | 100 |  | 7.2211 | 100 |  | 938.9254 | 100 |  | 0 | 100 |  | 29.15 | 100 |  | 19.673 | 100 |  | Fermo [34]
10:30 | (4) | 0.028898 | 100 | (4) | 0.25487 | 100 |  | 0.036296 | 100 | (4) | 1.0397 | 100 | (4) | 0 | 100 | (4) | 0.19334 | 100 | (4) | 0.32773 | 100 | (4) | 1.31 | 100 | (4) | 0.7778 | 100 |  | 20.6944 | 100 |  | 0.68473 | 100 |  | 7.7512 | 100 |  | 938.8463 | 100 |  | 0 | 100 |  | 29.1417 | 100 |  | 19.6914 | 100 |  | Fermo [34]
11:00 | (4) | 0.03015 | 100 | (4) | 0.22626 | 100 |  | 0.036171 | 100 | (4) | 0.9964 | 100 | (4) | 0 | 100 | (4) | 0.13592 | 100 | (4) | 0.34273 | 100 | (4) | 1.2806 | 100 | (4) | 0.77903 | 100 |  | 20.6932 | 100 |  | 0.6827 | 100 |  | 8.1701 | 100 |  | 938.7465 | 100 |  | 0 | 100 |  | 29.9833 | 100 |  | 19.6871 | 100 |  | Fermo [34]
11:30 | (4) | 0.030048 | 100 | (4) | 0.21153 | 100 |  | 0.036139 | 100 | (4) | 1.0416 | 100 | (4) | 0 | 100 | (4) | 0.17744 | 100 | (4) | 0.30018 | 100 | (4) | 1.283 | 100 | (4) | 0.78056 | 100 |  | 20.6925 | 100 |  | 0.69107 | 100 |  | 8.6371 | 100 |  | 938.5353 | 100 |  | 0 | 100 |  | 31.35 | 100 |  | 19.6629 | 100 |  | Fermo [34]
12:00 | (4) | 0.021755 | 100 | (4) | 0.25411 | 100 |  | 0.036125 | 100 | (4) | 1.042 | 100 | (4) | 0 | 100 | (4) | 0.15273 | 100 | (4) | 0.28527 | 100 | (4) | 1.3081 | 100 | (4) | 0.78175 | 100 |  | 20.6895 | 100 |  | 0.69006 | 100 |  | 9.0393 | 100 |  | 938.4344 | 100 |  | 0 | 100 |  | 32.625 | 100 |  | 19.6578 | 100 |  | Fermo [34]
12:30 | (4) | 0.022765 | 100 | (4) | 0.23551 | 100 |  | 0.034568 | 100 | (4) | 1.1253 | 100 | (4) | 0 | 100 | (4) | 0.1835 | 100 | (4) | 0.26526 | 100 | (4) | 1.3073 | 100 | (4) | 0.85892 | 78.8889 |  | 20.6856 | 100 |  | 0.71031 | 100 |  | 9.3507 | 100 |  | 938.4006 | 100 |  | 0 | 100 |  | 33 | 100 |  | 19.6774 | 100 |  | Fermo [34]
13:00 | (4) | 0.025988 | 100 | (4) | 0.30302 | 100 |  | 0.035786 | 100 | (4) | 1.1172 | 100 | (4) | 0 | 100 | (4) | 0.20251 | 100 | (4) | 0.26732 | 100 | (4) | 1.2994 | 100 | (4) | 0.78443 | 100 |  | 20.6888 | 100 |  | 0.71227 | 100 |  | 9.8782 | 100 |  | 938.2213 | 100 |  | 0 | 100 |  | 33 | 100 |  | 19.6988 | 100 |  | Fermo [34]
13:30 | (4) | 0.01839 | 100 | (4) | 0.26139 | 100 |  | 0.033329 | 100 | (4) | 1.0669 | 100 | (4) | 0 | 100 | (4) | 0.13948 | 100 | (4) | 0.25614 | 100 | (4) | 1.3223 | 100 | (4) | 0.7862 | 100 |  | 20.682 | 100 |  | 0.74364 | 100 |  | 10.3755 | 100 |  | 938.0544 | 100 |  | 0 | 100 |  | 33 | 100 |  | 19.7044 | 100 |  | Fermo [34]
14:00 | (4) | 0.01342 | 100 | (4) | 0.22145 | 100 |  | 0.033038 | 100 | (4) | 1.1438 | 100 | (4) | 0 | 100 | (4) | 0.1681 | 100 | (4) | 0.20246 | 100 | (4) | 1.3349 | 100 | (4) | 0.78704 | 100 |  | 20.6814 | 100 |  | 0.75391 | 100 |  | 10.6272 | 100 |  | 937.9771 | 100 |  | 0 | 100 |  | 33 | 100 |  | 19.7223 | 100 |  | Fermo [34]
14:30 | (4) | 0.017775 | 100 | (4) | 0.23946 | 100 |  | 0.033161 | 100 | (4) | 1.0588 | 100 | (4) | 0 | 100 | (4) | 0.1731 | 100 | (4) | 0.18293 | 100 | (4) | 1.3661 | 100 | (4) | 0.78864 | 100 |  | 20.6836 | 100 |  | 0.76719 | 100 |  | 11.0536 | 100 |  | 937.6051 | 100 |  | 0 | 100 |  | 33 | 100 |  | 19.7221 | 100 |  | Fermo [34]
15:00 | (4) | 0.012783 | 100 | (4) | 0.31904 | 100 |  | 0.033333 | 100 | (4) | 1.0791 | 100 | (4) | 0 | 100 | (4) | 0.17936 | 100 | (4) | 0.17323 | 100 | (4) | 1.3772 | 100 | (4) | 0.78884 | 100 |  | 20.6864 | 100 |  | 0.77481 | 100 |  | 11.0657 | 100 |  | 937.478 | 100 |  | 0 | 100 |  | 32.9889 | 100 |  | 19.7261 | 100 |  | Fermo [34]
15:30 | (4) | 0.020231 | 100 | (4) | 0.30401 | 100 |  | 0.033903 | 100 | (4) | 1.2181 | 100 | (4) | 0 | 100 | (4) | 0.17133 | 100 | (4) | 0.19542 | 100 | (4) | 1.3748 | 100 | (4) | 0.78891 | 100 |  | 20.6888 | 100 |  | 0.77826 | 100 |  | 11.0429 | 100 |  | 937.3526 | 100 |  | 0 | 100 |  | 32.8806 | 100 |  | 19.7434 | 100 |  | Fermo [34]
16:00 | (4) | 0.010809 | 100 | (4) | 0.2405 | 100 |  | 0.034041 | 100 | (4) | 1.0247 | 100 | (4) | 0 | 100 | (4) | 0.17555 | 100 | (4) | 0.1701 | 100 | (4) | 1.363 | 100 | (4) | 0.78916 | 100 |  | 20.689 | 100 |  | 0.77437 | 100 |  | 11.0066 | 100 |  | 936.8959 | 100 |  | 0 | 100 |  | 32.75 | 100 |  | 19.7591 | 100 |  | Fermo [34]
16:30 | (4) | 0.024699 | 100 | (4) | 0.26108 | 100 |  | 0.034143 | 100 | (4) | 1.1413 | 100 | (4) | 0 | 100 | (4) | 0.20018 | 100 | (4) | 0.19057 | 100 | (4) | 1.373 | 100 | (4) | 0.86591 | 78.8889 |  | 20.6889 | 100 |  | 0.77162 | 100 |  | 11.0194 | 100 |  | 936.7102 | 100 |  | 0 | 100 |  | 32.5333 | 100 |  | 19.7673 | 100 |  | Fermo [34]
17:00 | (4) | 0.012441 | 100 | (4) | 0.28928 | 100 |  | 0.034217 | 100 | (4) | 0.97818 | 100 | (4) | 0 | 100 | (4) | 0.14433 | 100 | (4) | 0.2172 | 100 | (4) | 1.3793 | 100 | (4) | 0.7895 | 100 |  | 20.6883 | 100 |  | 0.76258 | 100 |  | 11.0338 | 100 |  | 936.4808 | 100 |  | 0 | 100 |  | 23.375 | 100 |  | 19.7734 | 100 |  | Fermo [34]
17:30 | (4) | 0.0082781 | 100 | (4) | 0.23054 | 100 |  | 0.034529 | 100 | (4) | 1.1183 | 100 | (4) | 0 | 100 | (4) | 0.15035 | 100 | (4) | 0.20528 | 100 | (4) | 1.3685 | 100 | (4) | 0.78919 | 100 |  | 20.689 | 100 |  | 0.75119 | 100 |  | 10.876 | 100 |  | 936.2103 | 100 |  | 0 | 100 |  | 12 | 100 |  | 19.7749 | 100 |  | Fermo [34]
18:00 | (4) | 0.024072 | 100 | (4) | 0.33255 | 100 |  | 0.034776 | 100 | (4) | 1.0316 | 100 | (4) | 0 | 100 | (4) | 0.17793 | 100 | (4) | 0.22796 | 100 | (4) | 1.3221 | 100 | (4) | 0.78863 | 100 |  | 20.6891 | 100 |  | 0.7328 | 100 |  | 10.6904 | 100 |  | 936.0889 | 100 |  | 0 | 100 |  | 12 | 100 |  | 19.7801 | 100 |  | Fermo [34]
18:30 | (4) | 0.02023 | 100 | (4) | 0.31161 | 100 |  | 0.034822 | 100 | (4) | 1.0069 | 100 | (4) | 0 | 100 | (4) | 0.17616 | 100 | (4) | 0.25612 | 100 | (4) | 1.3263 | 100 | (4) | 0.78851 | 100 |  | 20.6876 | 100 |  | 0.72156 | 100 |  | 10.6036 | 100 |  | 935.843 | 100 |  | 0 | 100 |  | 12 | 100 |  | 19.7703 | 100 |  | Fermo [34]
19:00 | (4) | 0.0063216 | 100 | (4) | 0.24365 | 100 |  | 0.03408 | 100 | (4) | 1.0012 | 100 | (4) | 0 | 100 | (4) | 0.15641 | 100 | (4) | 0.24123 | 100 | (4) | 1.3336 | 100 | (4) | 0.83514 | 100 |  | 20.6887 | 100 |  | 0.73312 | 100 |  | 11.2352 | 100 |  | 935.801 | 100 |  | 8797.3916 | 100 |  | 12 | 100 |  | 19.8158 | 100 |  | Fermo [34]
19:30 | (4) | 0.035906 | 100 | (4) | 0.21747 | 100 |  | 0.035505 | 100 | (4) | 0.99593 | 100 | (4) | 0 | 100 | (4) | 0.16763 | 100 | (4) | 0.31333 | 100 | (4) | 1.3722 | 100 | (4) | 1.141 | 100 |  | 20.6845 | 100 |  | 0.6737 | 100 |  | 16.6937 | 100 |  | 935.368 | 100 |  | 27893.1289 | 100 |  | 12 | 100 |  | 19.9071 | 100 |  | Fermo [34]
20:00 | (4) | 0.0099397 | 78.6111 | (4) | 0.2849 | 78.6111 |  | 0.035596 | 78.6111 | (4) | 1.1008 | 78.6111 | (4) | 0 | 78.6111 | (4) | 0.17883 | 78.6111 | (4) | 0.27257 | 78.6111 | (4) | 1.4189 | 78.6111 | (4) | 1.2313 | 100 |  | 20.6863 | 78.6111 |  | 0.71591 | 78.6111 |  | 20.2198 | 100 |  | 935.0587 | 100 |  | 43625.4453 | 100 |  | 11.9611 | 100 |  | 19.9375 | 100 |  | Fermo [34]
20:30 | (4) | 0 | 86.9444 | (4) | 0.69398 | 86.9444 |  | 0.035932 | 86.9444 | (4) | 0.90375 | 86.9444 | (4) | 0 | 86.9444 | (4) | 0.25261 | 86.9444 | (4) | 0.29213 | 86.9444 | (4) | 1.4736 | 86.9444 | (4) | 1.3616 | 78.8889 |  | 20.9682 | 86.9444 |  | 0.7581 | 86.9444 |  | 21.5603 | 100 |  | 934.7732 | 100 |  | 44693.3086 | 100 |  | 12 | 100 |  | 19.9354 | 100 |  | Fermo [34]
21:00 | (4) | 0 | 100 | (4) | 0.56263 | 100 |  | 0.035534 | 100 | (4) | 1.0675 | 100 | (4) | 0 | 100 | (4) | 0.26132 | 100 | (4) | 0.099296 | 100 | (4) | 1.4392 | 100 | (4) | 0.96043 | 100 |  | 20.9493 | 100 |  | 0.76284 | 100 |  | 22.1004 | 100 |  | 934.6136 | 100 |  | 44542.6016 | 100 |  | 12 | 100 |  | 19.9393 | 100 |  | Fermo [34]
21:30 | (4) | 0 | 100 | (4) | 0.69767 | 100 |  | 0.035779 | 100 | (4) | 0.96773 | 100 | (4) | 0 | 100 | (4) | 0.31416 | 100 | (4) | 0.090231 | 100 | (4) | 1.432 | 100 | (4) | 1.29 | 100 |  | 20.9473 | 100 |  | 0.76082 | 100 |  | 22.3731 | 100 |  | 934.3745 | 100 |  | 44442.2539 | 100 |  | 12 | 100 |  | 19.9398 | 100 |  | Fermo [34]
22:00 | (4) | 0.0020017 | 100 | (4) | 0.67923 | 100 |  | 0.035955 | 100 | (4) | 1.0364 | 100 | (4) | 0 | 100 | (4) | 0.30603 | 100 | (4) | 0.046563 | 100 | (4) | 1.4867 | 100 | (4) | 1.4501 | 100 |  | 20.9484 | 100 |  | 0.77221 | 100 |  | 22.5419 | 100 |  | 934.3268 | 100 |  | 44698.1445 | 100 |  | 12 | 100 |  | 19.9297 | 100 |  | Fermo [34]
22:30 | (4) | 0 | 100 | (4) | 0.66782 | 100 |  | 0.035837 | 100 | (4) | 1.061 | 100 | (4) | 0 | 100 | (4) | 0.27461 | 100 | (4) | 0.024223 | 100 | (4) | 1.475 | 100 | (4) | 1.0159 | 100 |  | 20.9487 | 100 |  | 0.7785 | 100 |  | 22.7371 | 100 |  | 934.2051 | 100 |  | 44676.4648 | 100 |  | 12 | 100 |  | 19.9315 | 100 |  | Fermo [34]
23:00 | (4) | 0 | 100 | (4) | 0.63851 | 100 |  | 0.035902 | 100 | (4) | 0.93972 | 100 | (4) | 0 | 100 | (4) | 0.25427 | 100 | (4) | 0.036263 | 100 | (4) | 1.4504 | 100 | (4) | 1.2245 | 100 |  | 20.9485 | 100 |  | 0.77419 | 100 |  | 22.8196 | 100 |  | 934.1245 | 100 |  | 44668.5938 | 100 |  | 12 | 100 |  | 19.928 | 100 |  | Fermo [34]
23:30 | (4) | 9.5466e-05 | 100 | (4) | 0.67891 | 100 |  | 0.035927 | 100 | (4) | 0.94696 | 100 | (4) | 0 | 100 | (4) | 0.28347 | 100 | (4) | 0.034023 | 100 | (4) | 1.4341 | 100 | (4) | 0.99168 | 100 |  | 20.9475 | 100 |  | 0.76687 | 100 |  | 22.8183 | 100 |  | 933.8618 | 100 |  | 44653.6445 | 100 |  | 11.1778 | 100 |  | 19.9289 | 100 |  | Fermo [34]
24:00 | (4) | 0 | 100 | (4) | 0.58127 | 100 |  | 0.035953 | 100 | (4) | 0.97181 | 100 | (4) | 0 | 100 | (4) | 0.29499 | 100 | (4) | 0.037757 | 100 | (4) | 1.4259 | 100 | (4) | 1.2007 | 100 |  | 20.9473 | 100 |  | 0.76328 | 100 |  | 22.8491 | 100 |  | 933.7794 | 100 |  | 45068.3281 | 100 |  | 11.2389 | 100 |  | 19.9255 | 100 |  | Fermo [34]
Limite 30 Min |  | 60 |  |  | 100 | [5 empty] | 400 |  |  | 200 | [5 empty] | 4 |  |  | 20 |  |  | 30
MIN
MAX
%Medie < Soglia |  | 100 | [8 empty] | 98.173 |  |  | 100 | [5 empty] | 100 |  |  | 100 |  |  | 99.7561
Soglia 97% |  | 10 | [8 empty] | 200 |  |  | 50 | [5 empty] | 2 |  |  | 10 |  |  | 10
Media Giorno: | (4) |  |  | (4) |  |  | (4) |  |  | (4) |  |  | (4) |  |  | (4) |  |  | (4) |  |  | (4) |  |  | (4) |  |  | (4) |  |  | (4) |  |  | (4) |  |  | (4) |  |  | (4) |  |  | (4) |  |  | (4) |  |  | (6) | 0
Limite Giorno |  | 10 |  |  | 50 | [5 empty] | 200 |  |  | 50 | [5 empty] | 1 |  |  | 10 |  |  | 10
Note:
| (1) | Assenza Registrazioni Medie | [7 empty] | Elaborazioni conformi Allegato VI, Parte V, D.Lgs. n. 152 del 03/04/2006 | [11 empty] | Elaborazioni DLgs 46/14: [Giorno Solare]
| (2) | Assenza Registrazioni I.D. | [7 empty] | Elaborazioni Conformi Titolo III Bis, Parte IV, D.Lgs. 152/06 del 03/04/2006 (D.Lgs. 46/14) | [12 empty] | 144 | Medie 10 Minuti Totali della Misura del CO.
| (3) | Assenza Registrazioni Note o Parametri | [7 empty] | Ossigeno di Riferimento: 11,00 %V. | [12 empty] | 0 | Medie 10 Minuti Valide della Misura del CO.
| (4) | Media Non Valida | [20 empty] | 0 | Medie 10 Minuti del CO superiori al valore di 150 mg/Nm3.
| (5) | Valore superiore al Limite o Soglia | [7 empty] | Report prodotto il 03/03/2022 01:06:09
| (6) | Mezzore di Normale Funzionamento | [7 empty] | Reports ver. 3.50.66 - (C) 1995-2018 C.T. Sistemi srl

## Linea 2
Ecologia Oggi S.p.A. Gioia Tauro - Data: 02/03/2022
Report Medie 30 Minuti - Linea 2
|  | Ac. Cloridrico |  |  | Ossido Carbonio |  |  | An. Carbonica |  |  | Ossidi Azoto |  |  | Ossidi Zolfo |  |  | Ammoniaca |  |  | Ac. Fluoridrico |  |  | Carb. Org. Totale |  |  | Polveri |  |  | Ossigeno |  |  | Umidità Fumi |  |  | Temp. Fumi |  |  | Press. Fumi |  |  | Portata Fumi |  |  | T° Post Comb. |  |  | O2 Post. Comb. |  |  | Impianto
Ore | Note | mg/Nm3 | ID % | Note | mg/Nm3 | ID % | Note | %V | ID % | Note | mg/Nm3 | ID % | Note | mg/Nm3 | ID % | Note | mg/Nm3 | ID % | Note | mg/Nm3 | ID % | Note | mg/Nm3 | ID % | Note | mg/Nm3 | ID % | Note | %V | ID % | Note | %V | ID % | Note | °C | ID % | Note | mBar | ID % | Note | Nm3/h | ID % | Note | °C | ID % | Note | %V | ID % | Note | Stato
00:30 | (4) | 0 | 100 | (4) | 1.0393 | 100 |  | 0.03657 | 100 | (4) | 0 | 100 | (4) | 0 | 100 | (4) | 0.0063407 | 100 | (4) | 0 | 100 | (4) | 1.469 | 100 | (4) | 0 | 0 |  | 20.9071 | 100 |  | 0.99744 | 100 |  | 28.0665 | 100 |  | 1011.6882 | 100 |  | 981.1657 | 100 |  | 33.8583 | 100 |  | 19.9412 | 100 |  | Fermo [34]
01:00 | (4) | 0 | 100 | (4) | 0.97011 | 100 |  | 0.036531 | 100 | (4) | 0.0036888 | 100 | (4) | 0 | 100 | (4) | 0.020007 | 100 | (4) | 0 | 100 | (4) | 1.4614 | 100 | (4) | 0 | 0 |  | 20.905 | 100 |  | 0.98151 | 100 |  | 27.2827 | 100 |  | 1011.7323 | 100 |  | 953.585 | 100 |  | 32.8722 | 100 |  | 19.9365 | 100 |  | Fermo [34]
01:30 | (4) | 0 | 100 | (4) | 1.0197 | 100 |  | 0.036454 | 100 | (4) | 0 | 100 | (4) | 0 | 100 | (4) | 0.0097756 | 100 | (4) | 0 | 100 | (4) | 1.453 | 100 | (4) | 0 | 0 |  | 20.9014 | 100 |  | 0.9523 | 100 |  | 26.4634 | 100 |  | 1011.5706 | 100 |  | 669.1075 | 100 |  | 31.8306 | 100 |  | 19.9439 | 100 |  | Fermo [34]
02:00 | (4) | 0 | 100 | (4) | 1.0253 | 100 |  | 0.036434 | 100 | (4) | 0 | 100 | (4) | 0 | 100 | (4) | 0.01404 | 100 | (4) | 0 | 100 | (4) | 1.4533 | 100 | (4) | 0 | 0 |  | 20.8976 | 100 |  | 0.92619 | 100 |  | 25.7748 | 100 |  | 1011.4899 | 100 |  | 422.9001 | 100 |  | 30.8722 | 100 |  | 19.9489 | 100 |  | Fermo [34]
02:30 | (4) | 0 | 100 | (4) | 0.95261 | 100 |  | 0.036457 | 100 | (4) | 0.0060247 | 100 | (4) | 0 | 100 | (4) | 0.007952 | 100 | (4) | 0 | 100 | (4) | 1.453 | 100 | (4) | 0 | 0 |  | 20.893 | 100 |  | 0.90617 | 100 |  | 25.2085 | 100 |  | 1011.2772 | 100 |  | 972.0403 | 100 |  | 30 | 100 |  | 19.9515 | 100 |  | Fermo [34]
03:00 | (4) | 0 | 100 | (4) | 1.0379 | 100 |  | 0.036759 | 100 | (4) | 0 | 100 | (4) | 0 | 100 | (4) | 0.016666 | 100 | (4) | 0 | 100 | (4) | 1.4664 | 100 | (4) | 0 | 0 |  | 20.8934 | 100 |  | 0.88906 | 100 |  | 24.6554 | 100 |  | 1011.2057 | 100 |  | 1101.8019 | 100 |  | 29.6722 | 100 |  | 19.9518 | 100 |  | Fermo [34]
03:30 | (4) | 0 | 100 | (4) | 1.0955 | 100 |  | 0.037375 | 100 | (4) | 0.00023704 | 100 | (4) | 0 | 100 | (4) | 0.0098404 | 100 | (4) | 0 | 100 | (4) | 1.4837 | 100 | (4) | 0 | 0 |  | 20.8894 | 100 |  | 0.86416 | 100 |  | 24.1259 | 100 |  | 1011.249 | 100 |  | 460.0311 | 100 |  | 28.1472 | 100 |  | 19.957 | 100 |  | Fermo [34]
04:00 | (4) | 0 | 100 | (4) | 1.0137 | 100 |  | 0.037635 | 100 | (4) | 0 | 100 | (4) | 0 | 100 | (4) | 0.019731 | 100 | (4) | 0 | 100 | (4) | 1.4818 | 100 | (4) | 0 | 0 |  | 20.887 | 100 |  | 0.8418 | 100 |  | 23.5764 | 100 |  | 1011.2066 | 100 |  | 406.4639 | 100 |  | 27.9917 | 100 |  | 19.958 | 100 |  | Fermo [34]
04:30 | (4) | 0 | 100 | (4) | 1.0029 | 100 |  | 0.037499 | 100 | (4) | 0 | 100 | (4) | 0 | 100 | (4) | 0.022051 | 100 | (4) | 0 | 100 | (4) | 1.4801 | 100 | (4) | 0 | 0 |  | 20.8866 | 100 |  | 0.82976 | 100 |  | 23.1034 | 100 |  | 1011.2483 | 100 |  | 622.3272 | 100 |  | 27.0028 | 100 |  | 19.9632 | 100 |  | Fermo [34]
05:00 | (4) | 0 | 100 | (4) | 0.94887 | 100 |  | 0.037671 | 100 | (4) | 0 | 100 | (4) | 0 | 100 | (4) | 0.028352 | 100 | (4) | 0 | 100 | (4) | 1.4876 | 100 | (4) | 0 | 0 |  | 20.8844 | 100 |  | 0.81372 | 100 |  | 22.6851 | 100 |  | 1011.3515 | 100 |  | 198.7007 | 100 |  | 26.2722 | 100 |  | 19.9648 | 100 |  | Fermo [34]
05:30 | (4) | 0 | 100 | (4) | 0.90593 | 100 |  | 0.037777 | 100 | (4) | 0 | 100 | (4) | 0 | 100 | (4) | 0.031067 | 100 | (4) | 0 | 100 | (4) | 1.4774 | 100 | (4) | 0 | 0 |  | 20.8828 | 100 |  | 0.79877 | 100 |  | 22.1916 | 100 |  | 1011.3387 | 100 |  | 341.1119 | 100 |  | 26 | 100 |  | 19.9679 | 100 |  | Fermo [34]
06:00 | (4) | 0 | 100 | (4) | 0.88971 | 100 |  | 0.037922 | 100 | (4) | 0 | 100 | (4) | 0 | 100 | (4) | 0.052193 | 100 | (4) | 0 | 100 | (4) | 1.4816 | 100 | (4) | 0 | 0 |  | 20.8806 | 100 |  | 0.78712 | 100 |  | 21.8121 | 100 |  | 1011.2335 | 100 |  | 719.1817 | 100 |  | 25.4028 | 100 |  | 19.9694 | 100 |  | Fermo [34]
06:30 | (4) | 0 | 100 | (4) | 0.96794 | 100 |  | 0.038681 | 100 | (4) | 0 | 100 | (4) | 0 | 100 | (4) | 0.047105 | 100 | (4) | 0 | 100 | (4) | 1.4997 | 100 | (4) | 0 | 0 |  | 20.8792 | 100 |  | 0.77669 | 100 |  | 21.3233 | 100 |  | 1011.3537 | 100 |  | 849.7674 | 100 |  | 24.7611 | 100 |  | 19.9714 | 100 |  | Fermo [34]
07:00 | (4) | 0 | 100 | (4) | 0.96861 | 100 |  | 0.038943 | 100 | (4) | 0 | 100 | (4) | 0 | 100 | (4) | 0.018195 | 100 | (4) | 0 | 100 | (4) | 1.5029 | 100 | (4) | 0 | 0 |  | 20.878 | 100 |  | 0.77182 | 100 |  | 20.9517 | 100 |  | 1011.4017 | 100 |  | 295.3836 | 100 |  | 24 | 100 |  | 19.9722 | 100 |  | Fermo [34]
07:30 | (4) | 0 | 100 | (4) | 0.94045 | 100 |  | 0.038754 | 100 | (4) | 0 | 100 | (4) | 0 | 100 | (4) | 0.052162 | 100 | (4) | 0 | 100 | (4) | 1.5026 | 100 | (4) | 0 | 0 |  | 20.8765 | 100 |  | 0.76806 | 100 |  | 20.6159 | 100 |  | 1011.5014 | 100 |  | 301.513 | 100 |  | 23.4167 | 100 |  | 20.0081 | 100 |  | Fermo [34]
08:00 | (4) | 0 | 86.6667 | (4) | 0.92657 | 86.6667 |  | 0.038925 | 86.6667 | (4) | 0 | 86.6667 | (4) | 0 | 86.6667 | (4) | 0.037731 | 86.6667 | (4) | 0 | 86.6667 | (4) | 1.4928 | 86.6667 | (4) | 0 | 0 |  | 20.8781 | 86.6667 |  | 0.75381 | 86.6667 |  | 19.4628 | 100 |  | 1011.6695 | 100 |  | 0 | 100 |  | 25.5694 | 100 |  | 20.0612 | 100 |  | Fermo [34]
08:30 | (4) | 0 | 79.1667 | (4) | 1.2601 | 79.1667 |  | 0.037378 | 79.1667 | (4) | 0.0054235 | 79.1667 | (4) | 0 | 79.1667 | (4) | 0.041356 | 79.1667 | (4) | 0 | 79.1667 | (4) | 1.5341 | 79.1667 | (4) | 0 | 0 |  | 20.8037 | 79.1667 |  | 0.77886 | 79.1667 |  | 18.1442 | 100 |  | 1011.7919 | 100 |  | 0 | 100 |  | 28.3472 | 100 |  | 20.036 | 100 |  | Fermo [34]
09:00 | (4) | 0 | 100 | (4) | 1.0417 | 100 |  | 0.035953 | 100 | (4) | 0 | 100 | (4) | 0 | 100 | (4) | 0.063004 | 100 | (4) | 0 | 100 | (4) | 1.5171 | 100 | (4) | 0 | 0 |  | 20.7962 | 100 |  | 0.80645 | 100 |  | 17.3961 | 100 |  | 1011.8489 | 100 |  | 0 | 100 |  | 30.0167 | 100 |  | 20.0346 | 100 |  | Fermo [34]
09:30 | (4) | 0 | 100 | (4) | 0.88718 | 100 |  | 0.035019 | 100 | (4) | 0 | 100 | (4) | 0 | 100 | (4) | 0.065424 | 100 | (4) | 0 | 100 | (4) | 1.5159 | 100 | (4) | 0 | 0 |  | 20.785 | 100 |  | 0.80705 | 100 |  | 17.1328 | 100 |  | 1012.0749 | 100 |  | 0 | 100 |  | 30.9833 | 100 |  | 20.031 | 100 |  | Fermo [34]
10:00 | (4) | 0 | 100 | (4) | 0.76283 | 100 |  | 0.034635 | 100 | (4) | 8.6408e-06 | 100 | (4) | 0 | 100 | (4) | 0.041666 | 100 | (4) | 0 | 100 | (4) | 1.5044 | 100 | (4) | 0 | 0 |  | 20.7777 | 100 |  | 0.8074 | 100 |  | 17.0741 | 100 |  | 1011.9403 | 100 |  | 0 | 100 |  | 31.0861 | 100 |  | 20.0204 | 100 |  | Fermo [34]
10:30 | (4) | 0 | 100 | (4) | 0.66497 | 100 |  | 0.034623 | 100 | (4) | 8.6394e-06 | 100 | (4) | 0 | 100 | (4) | 0.046737 | 100 | (4) | 0 | 100 | (4) | 1.4849 | 100 | (4) | 0 | 0 |  | 20.7828 | 100 |  | 0.79225 | 100 |  | 16.8694 | 100 |  | 1012.0688 | 100 |  | 0 | 100 |  | 31.9778 | 100 |  | 20.0097 | 100 |  | Fermo [34]
11:00 | (4) | 0 | 100 | (4) | 0.69804 | 100 |  | 0.034583 | 100 | (4) | 0 | 100 | (4) | 0 | 100 | (4) | 0.033512 | 100 | (4) | 0 | 100 | (4) | 1.4789 | 100 | (4) | 0 | 0 |  | 20.7864 | 100 |  | 0.78915 | 100 |  | 16.6315 | 100 |  | 1012.056 | 100 |  | 0 | 100 |  | 32 | 100 |  | 19.9826 | 100 |  | Fermo [34]
11:30 | (4) | 0 | 100 | (4) | 0.63292 | 100 |  | 0.034443 | 100 | (4) | 0 | 100 | (4) | 0 | 100 | (4) | 0.034528 | 100 | (4) | 0 | 100 | (4) | 1.4894 | 100 | (4) | 0 | 0 |  | 20.787 | 100 |  | 0.7903 | 100 |  | 16.4124 | 100 |  | 1012.1938 | 100 |  | 0 | 100 |  | 32 | 100 |  | 19.9586 | 100 |  | Fermo [34]
12:00 | (4) | 0 | 100 | (4) | 0.61581 | 100 |  | 0.03446 | 100 | (4) | 0 | 100 | (4) | 0 | 100 | (4) | 0.04796 | 100 | (4) | 0 | 100 | (4) | 1.481 | 100 | (4) | 0 | 0 |  | 20.7858 | 100 |  | 0.78081 | 100 |  | 16.2317 | 100 |  | 1012.075 | 100 |  | 0 | 100 |  | 32 | 100 |  | 19.9485 | 100 |  | Fermo [34]
12:30 | (4) | 0 | 100 | (4) | 0.63136 | 100 |  | 0.034473 | 100 | (4) | 0 | 100 | (4) | 0 | 100 | (4) | 0.047927 | 100 | (4) | 0 | 100 | (4) | 1.4641 | 100 | (4) | 0 | 0 |  | 20.7856 | 100 |  | 0.78101 | 100 |  | 15.9738 | 100 |  | 1011.7495 | 100 |  | 0 | 100 |  | 32 | 100 |  | 19.9413 | 100 |  | Fermo [34]
13:00 | (4) | 0 | 100 | (4) | 0.65381 | 100 |  | 0.034482 | 100 | (4) | 0 | 100 | (4) | 0 | 100 | (4) | 0.047571 | 100 | (4) | 0 | 100 | (4) | 1.4582 | 100 | (4) | 0 | 0 |  | 20.7848 | 100 |  | 0.7831 | 100 |  | 15.8375 | 100 |  | 1011.5024 | 100 |  | 0 | 100 |  | 32 | 100 |  | 19.9321 | 100 |  | Fermo [34]
13:30 | (4) | 0 | 100 | (4) | 0.65159 | 100 |  | 0.034562 | 100 | (4) | 0 | 100 | (4) | 0 | 100 | (4) | 0.062659 | 100 | (4) | 0 | 100 | (4) | 1.4538 | 100 | (4) | 0 | 0 |  | 20.7893 | 100 |  | 0.79767 | 100 |  | 15.7605 | 100 |  | 1011.3635 | 100 |  | 0 | 100 |  | 31.8611 | 100 |  | 19.9185 | 100 |  | Fermo [34]
14:00 | (4) | 0 | 100 | (4) | 0.63909 | 100 |  | 0.034666 | 100 | (4) | 0 | 100 | (4) | 0 | 100 | (4) | 0.016822 | 100 | (4) | 0 | 100 | (4) | 1.4529 | 100 | (4) | 0 | 0 |  | 20.7953 | 100 |  | 0.80679 | 100 |  | 15.7447 | 100 |  | 1011.2255 | 100 |  | 0 | 100 |  | 31.3306 | 100 |  | 19.9075 | 100 |  | Fermo [34]
14:30 | (4) | 0 | 100 | (4) | 0.64318 | 100 |  | 0.034749 | 100 | (4) | 0 | 100 | (4) | 0 | 100 | (4) | 0.015419 | 100 | (4) | 0 | 100 | (4) | 1.4698 | 100 | (4) | 0 | 0 |  | 20.798 | 100 |  | 0.80839 | 100 |  | 15.7268 | 100 |  | 1011.3476 | 100 |  | 0 | 100 |  | 31.1 | 100 |  | 19.8934 | 100 |  | Fermo [34]
15:00 | (4) | 0 | 100 | (4) | 0.64087 | 100 |  | 0.034759 | 100 | (4) | 0 | 100 | (4) | 0 | 100 | (4) | 0.036794 | 100 | (4) | 0 | 100 | (4) | 1.4711 | 100 | (4) | 0 | 0 |  | 20.7988 | 100 |  | 0.80817 | 100 |  | 15.7254 | 100 |  | 1011.3784 | 100 |  | 0 | 100 |  | 31 | 100 |  | 19.8737 | 100 |  | Fermo [34]
15:30 | (4) | 0 | 100 | (4) | 0.61896 | 100 |  | 0.034556 | 100 | (4) | 0.00077817 | 100 | (4) | 0 | 100 | (4) | 0.020735 | 100 | (4) | 0 | 100 | (4) | 1.4559 | 100 | (4) | 0 | 0 |  | 20.7967 | 100 |  | 0.80606 | 100 |  | 15.7052 | 100 |  | 1011.4246 | 100 |  | 0 | 100 |  | 31 | 100 |  | 19.8504 | 100 |  | Fermo [34]
16:00 | (4) | 0 | 100 | (4) | 0.62774 | 100 |  | 0.034343 | 100 | (4) | 0 | 100 | (4) | 0 | 100 | (4) | 0.033831 | 100 | (4) | 0 | 100 | (4) | 1.4527 | 100 | (4) | 0 | 0 |  | 20.7894 | 100 |  | 0.79806 | 100 |  | 15.6806 | 100 |  | 1011.4419 | 100 |  | 0 | 100 |  | 31 | 100 |  | 19.8377 | 100 |  | Fermo [34]
16:30 | (4) | 0 | 100 | (4) | 0.60412 | 100 |  | 0.034212 | 100 | (4) | 0 | 100 | (4) | 0 | 100 | (4) | 0.029175 | 100 | (4) | 0 | 100 | (4) | 1.4603 | 100 | (4) | 0 | 0 |  | 20.7785 | 100 |  | 0.78963 | 100 |  | 15.6337 | 100 |  | 1011.5355 | 100 |  | 0 | 100 |  | 31 | 100 |  | 19.8306 | 100 |  | Fermo [34]
17:00 | (4) | 0 | 100 | (4) | 0.65359 | 100 |  | 0.033998 | 100 | (4) | 0.021671 | 100 | (4) | 0 | 100 | (4) | 0.012231 | 100 | (4) | 0 | 100 | (4) | 1.4677 | 100 | (4) | 0 | 0 |  | 20.7643 | 100 |  | 0.78682 | 100 |  | 15.563 | 100 |  | 1011.5316 | 100 |  | 0 | 100 |  | 31 | 100 |  | 19.8277 | 100 |  | Fermo [34]
17:30 | (4) | 0 | 100 | (4) | 0.58812 | 100 |  | 0.033761 | 100 | (4) | 0 | 100 | (4) | 0 | 100 | (4) | 0.023608 | 100 | (4) | 0 | 100 | (4) | 1.4742 | 100 | (4) | 0 | 0 |  | 20.7418 | 100 |  | 0.77536 | 100 |  | 15.483 | 100 |  | 1011.5316 | 100 |  | 0 | 100 |  | 31 | 100 |  | 19.8279 | 100 |  | Fermo [34]
18:00 | (4) | 0 | 100 | (4) | 0.60857 | 100 |  | 0.033441 | 100 | (4) | 0 | 100 | (4) | 0 | 100 | (4) | 0.014675 | 100 | (4) | 0 | 100 | (4) | 1.4644 | 100 | (4) | 0 | 0 |  | 20.7134 | 100 |  | 0.76015 | 100 |  | 15.3588 | 100 |  | 1011.5068 | 100 |  | 0 | 100 |  | 31 | 100 |  | 19.8389 | 100 |  | Fermo [34]
18:30 | (4) | 0 | 100 | (4) | 0.60929 | 100 |  | 0.033397 | 100 | (4) | 0 | 100 | (4) | 0 | 100 | (4) | 0.035105 | 100 | (4) | 0 | 100 | (4) | 1.4685 | 100 | (4) | 0 | 0 |  | 20.6886 | 100 |  | 0.76367 | 100 |  | 15.1997 | 100 |  | 1011.6207 | 100 |  | 0 | 100 |  | 31 | 100 |  | 19.856 | 100 |  | Fermo [34]
19:00 | (4) | 0 | 100 | (4) | 0.60772 | 100 |  | 0.033433 | 100 | (4) | 0.0039467 | 100 | (4) | 0 | 100 | (4) | 0.022776 | 100 | (4) | 0 | 100 | (4) | 1.4637 | 100 | (4) | 0 | 0 |  | 20.6831 | 100 |  | 0.77607 | 100 |  | 15.0186 | 100 |  | 1011.5717 | 100 |  | 0 | 100 |  | 31 | 100 |  | 19.8692 | 100 |  | Fermo [34]
19:30 | (4) | 0 | 100 | (4) | 0.65708 | 100 |  | 0.033604 | 100 | (4) | 0.0061214 | 100 | (4) | 0 | 100 | (4) | 0.011823 | 100 | (4) | 0 | 100 | (4) | 1.4568 | 100 | (4) | 0 | 0 |  | 20.7006 | 100 |  | 0.7863 | 100 |  | 14.8675 | 100 |  | 1011.6235 | 100 |  | 0 | 100 |  | 31 | 100 |  | 19.8715 | 100 |  | Fermo [34]
20:00 | (4) | 0 | 86.6667 | (4) | 0.63081 | 86.6667 |  | 0.033743 | 86.6667 | (4) | 0.0082014 | 86.6667 | (4) | 0 | 86.6667 | (4) | 0.010197 | 86.6667 | (4) | 0 | 86.6667 | (4) | 1.4632 | 86.6667 | (4) | 0 | 0 |  | 20.7126 | 86.6667 |  | 0.79275 | 86.6667 |  | 14.7253 | 100 |  | 1011.7606 | 100 |  | 0 | 100 |  | 30.7806 | 100 |  | 19.8637 | 100 |  | Fermo [34]
20:30 | (4) | 0 | 79.4444 | (4) | 0.95402 | 79.4444 |  | 0.033971 | 79.4444 | (4) | 0 | 79.4444 | (4) | 0 | 79.4444 | (4) | 0.018908 | 79.4444 | (4) | 0 | 79.4444 | (4) | 1.47 | 79.4444 | (4) | 0 | 0 |  | 20.6324 | 79.4444 |  | 0.79688 | 79.4444 |  | 14.6197 | 100 |  | 1011.7891 | 100 |  | 0 | 100 |  | 30.0056 | 100 |  | 19.8683 | 100 |  | Fermo [34]
21:00 | (4) | 0 | 100 | (4) | 0.9093 | 100 |  | 0.034099 | 100 | (4) | 0 | 100 | (4) | 0 | 100 | (4) | 0.034663 | 100 | (4) | 0 | 100 | (4) | 1.4472 | 100 | (4) | 0 | 0 |  | 20.6493 | 100 |  | 0.79859 | 100 |  | 14.4865 | 100 |  | 1011.8939 | 100 |  | 0 | 100 |  | 30 | 100 |  | 19.8708 | 100 |  | Fermo [34]
21:30 | (4) | 0 | 100 | (4) | 0.85836 | 100 |  | 0.034261 | 100 | (4) | 0 | 100 | (4) | 0 | 100 | (4) | 0.014977 | 100 | (4) | 0 | 100 | (4) | 1.4435 | 100 | (4) | 0 | 0 |  | 20.6509 | 100 |  | 0.79342 | 100 |  | 14.3306 | 100 |  | 1012.0308 | 100 |  | 0 | 100 |  | 30 | 100 |  | 19.8684 | 100 |  | Fermo [34]
22:00 | (4) | 0 | 100 | (4) | 0.89615 | 100 |  | 0.03444 | 100 | (4) | 0 | 100 | (4) | 0 | 100 | (4) | 0.011616 | 100 | (4) | 0 | 100 | (4) | 1.4401 | 100 | (4) | 0 | 0 |  | 20.6548 | 100 |  | 0.7995 | 100 |  | 14.2073 | 100 |  | 1011.9124 | 100 |  | 0 | 100 |  | 30 | 100 |  | 19.8678 | 100 |  | Fermo [34]
22:30 | (4) | 0 | 100 | (4) | 0.83864 | 100 |  | 0.034729 | 100 | (4) | 0.0035225 | 100 | (4) | 0 | 100 | (4) | 0.022541 | 100 | (4) | 0 | 100 | (4) | 1.4348 | 100 | (4) | 0 | 0 |  | 20.6662 | 100 |  | 0.80881 | 100 |  | 14.1224 | 100 |  | 1012.103 | 100 |  | 0 | 100 |  | 30 | 100 |  | 19.8684 | 100 |  | Fermo [34]
23:00 | (4) | 0 | 100 | (4) | 0.88542 | 100 |  | 0.034973 | 100 | (4) | 0 | 100 | (4) | 0 | 100 | (4) | 0.0071589 | 100 | (4) | 0 | 100 | (4) | 1.425 | 100 | (4) | 0 | 0 |  | 20.6812 | 100 |  | 0.81295 | 100 |  | 13.9844 | 100 |  | 1012.0133 | 100 |  | 0 | 100 |  | 30 | 100 |  | 19.859 | 100 |  | Fermo [34]
23:30 | (4) | 0 | 100 | (4) | 0.94902 | 100 |  | 0.03506 | 100 | (4) | 0 | 100 | (4) | 0 | 100 | (4) | 0.010893 | 100 | (4) | 0 | 100 | (4) | 1.4261 | 100 | (4) | 0 | 0 |  | 20.6913 | 100 |  | 0.81146 | 100 |  | 13.7935 | 100 |  | 1011.8215 | 100 |  | 0 | 100 |  | 30 | 100 |  | 19.8409 | 100 |  | Fermo [34]
24:00 | (4) | 0 | 100 | (4) | 0.90498 | 100 |  | 0.035109 | 100 | (4) | 0.0018837 | 100 | (4) | 0 | 100 | (4) | 0.0055221 | 100 | (4) | 0 | 100 | (4) | 1.4221 | 100 | (4) | 0 | 0 |  | 20.6892 | 100 |  | 0.80937 | 100 |  | 13.6649 | 100 |  | 1011.8109 | 100 |  | 0 | 100 |  | 30 | 100 |  | 19.8258 | 100 |  | Fermo [34]
Limite 30 Min |  | 60 |  |  | 100 | [5 empty] | 400 |  |  | 200 | [5 empty] | 4 |  |  | 20 |  |  | 30
MIN
MAX
%Medie < Soglia |  | 100 | [8 empty] | 96.0722 |  |  | 100 | [5 empty] | 99.7877 |  |  | 99.8938 |  |  | 99.1507
Soglia 97% |  | 10 | [8 empty] | 200 |  |  | 50 | [5 empty] | 2 |  |  | 10 |  |  | 10
Media Giorno: | (4) |  |  | (4) |  |  | (4) |  |  | (4) |  |  | (4) |  |  | (4) |  |  | (4) |  |  | (4) |  |  | (4) |  |  | (4) |  |  | (4) |  |  | (4) |  |  | (4) |  |  | (4) |  |  | (4) |  |  | (4) |  |  | (6) | 0
Limite Giorno |  | 10 |  |  | 50 | [5 empty] | 200 |  |  | 50 | [5 empty] | 1 |  |  | 10 |  |  | 10
Note:
| (1) | Assenza Registrazioni Medie | [7 empty] | Elaborazioni conformi Allegato VI, Parte V, D.Lgs. n. 152 del 03/04/2006 | [11 empty] | Elaborazioni DLgs 46/14: [Giorno Solare]
| (2) | Assenza Registrazioni I.D. | [7 empty] | Elaborazioni Conformi Titolo III Bis, Parte IV, D.Lgs. 152/06 del 03/04/2006 (D.Lgs. 46/14) | [12 empty] | 144 | Medie 10 Minuti Totali della Misura del CO.
| (3) | Assenza Registrazioni Note o Parametri | [7 empty] | Ossigeno di Riferimento: 11,00 %V. | [12 empty] | 0 | Medie 10 Minuti Valide della Misura del CO.
| (4) | Media Non Valida | [20 empty] | 0 | Medie 10 Minuti del CO superiori al valore di 150 mg/Nm3.
| (5) | Valore superiore al Limite o Soglia | [7 empty] | Report prodotto il 03/03/2022 01:06:16
| (6) | Mezzore di Normale Funzionamento | [7 empty] | Reports ver. 3.50.66 - (C) 1995-2018 C.T. Sistemi srl

## Allarmi
Ecologia Oggi S.p.A. Gioia Tauro
Report Giornaliero Allarmi |  |  | Data: 02/03/2022
Inizio | Riconosc. | Fine | Allarme
00:30:57 | 00:30:57 | 00:37:22 | Linea 2: Calibrazione in Corso Polveri
04:10:28 | 04:10:28 | 04:16:50 | Linea 1: Calibrazione in Corso Polveri
04:32:09 | 04:32:09 | 04:38:31 | Linea 2: Calibrazione in Corso Polveri
07:53:22 | 15:45:14 | 08:03:37 | Linea 1: Manutenzione Analizzatore O2
07:53:22 | 07:53:22 | 08:03:37 | Linea 1: Manutenzione Analizzatore FID
07:53:27 | 07:53:27 | 08:03:42 | Linea 1: Manutenzione Analizzatore FTIR
07:53:29 | 07:53:29 | 07:59:54 | Linea 1: Analizzatore in ZERO GAS LOCAL
07:56:02 | 07:56:02 | 08:06:17 | Linea 2: Manutenzione Analizzatore FID
07:56:02 | 07:56:02 | 08:06:17 | Linea 2: Manutenzione Analizzatore O2
07:56:02 | 07:56:02 | 08:06:17 | Linea 2: Manutenzione Analizzatore FTIR
07:56:03 | 07:56:03 | 07:56:13 | Linea 2: Analizzatore in ZERO GAS PROBE
07:56:13 | 07:56:13 | 08:02:45 | Linea 2: Analizzatore in ZERO GAS LOCAL
08:10:35 | 08:10:35 | 08:16:56 | Linea 1: Calibrazione in Corso Polveri
08:33:21 | 08:33:21 | 08:39:43 | Linea 2: Calibrazione in Corso Polveri
12:10:45 | 12:10:45 | 12:17:03 | Linea 1: Calibrazione in Corso Polveri
12:34:41 | 12:34:41 | 12:40:57 | Linea 2: Calibrazione in Corso Polveri
16:10:53 | 16:10:53 | 16:17:12 | Linea 1: Calibrazione in Corso Polveri
16:35:47 | 16:35:47 | 16:42:10 | Linea 2: Calibrazione in Corso Polveri
19:53:38 | 20:07:43 | 20:03:58 | Linea 1: Manutenzione Analizzatore O2
19:53:38 | 19:53:38 | 20:03:58 | Linea 1: Manutenzione Analizzatore FID
19:53:41 | 19:53:41 | 19:53:45 | Linea 1: Analizzatore in ZERO GAS PROBE
19:53:43 | 19:53:43 | 20:03:58 | Linea 1: Manutenzione Analizzatore FTIR
19:53:45 | 19:53:45 | 20:00:16 | Linea 1: Analizzatore in ZERO GAS LOCAL
19:56:03 | 19:56:03 | 20:06:13 | Linea 2: Manutenzione Analizzatore FID
19:56:03 | 19:56:03 | 20:06:13 | Linea 2: Manutenzione Analizzatore O2
19:56:03 | 19:56:03 | 20:06:13 | Linea 2: Manutenzione Analizzatore FTIR
19:56:05 | 19:56:05 | 19:56:09 | Linea 2: Analizzatore in ZERO GAS PROBE
19:56:09 | 19:56:09 | 20:02:43 | Linea 2: Analizzatore in ZERO GAS LOCAL
20:11:02 | 20:11:02 | 20:17:21 | Linea 1: Calibrazione in Corso Polveri
20:37:00 | 20:37:00 | 20:43:23 | Linea 2: Calibrazione in Corso Polveri
Reports ver. 3.50.66 - (C) 1995-2018 C.T. Sistemi srl