## Linea 1
Ecologia Oggi S.p.A. Gioia Tauro - Data: 03/03/2022
Report Medie 30 Minuti - Linea 1
|  | Ac. Cloridrico |  |  | Ossido Carbonio |  |  | An. Carbonica |  |  | Ossidi Azoto |  |  | Ossidi Zolfo |  |  | Ammoniaca |  |  | Ac. Fluoridrico |  |  | Carb. Org. Totale |  |  | Polveri |  |  | Ossigeno |  |  | Umidità Fumi |  |  | Temp. Fumi |  |  | Press. Fumi |  |  | Portata Fumi |  |  | T° Post Comb. |  |  | O2 Post. Comb. |  |  | Impianto
Ore | Note | mg/Nm3 | ID % | Note | mg/Nm3 | ID % | Note | %V | ID % | Note | mg/Nm3 | ID % | Note | mg/Nm3 | ID % | Note | mg/Nm3 | ID % | Note | mg/Nm3 | ID % | Note | mg/Nm3 | ID % | Note | mg/Nm3 | ID % | Note | %V | ID % | Note | %V | ID % | Note | °C | ID % | Note | mBar | ID % | Note | Nm3/h | ID % | Note | °C | ID % | Note | %V | ID % | Note | Stato
00:30 | (4) | 0 | 100 | (4) | 0.65761 | 100 |  | 0.036032 | 100 | (4) | 0.89007 | 100 | (4) | 0 | 100 | (4) | 0.28348 | 100 | (4) | 0.05314 | 100 | (4) | 1.4318 | 100 | (4) | 1.2823 | 78.8889 |  | 20.9476 | 100 |  | 0.76345 | 100 |  | 22.8156 | 100 |  | 933.6615 | 100 |  | 45213.3281 | 100 |  | 12 | 100 |  | 19.923 | 100 |  | Fermo [34]
01:00 | (4) | 0.00042828 | 100 | (4) | 0.62904 | 100 |  | 0.03606 | 100 | (4) | 1.0486 | 100 | (4) | 0 | 100 | (4) | 0.26865 | 100 | (4) | 0.035989 | 100 | (4) | 1.433 | 100 | (4) | 1.5056 | 100 |  | 20.9476 | 100 |  | 0.76486 | 100 |  | 22.8476 | 100 |  | 933.6589 | 100 |  | 46671.4023 | 100 |  | 12 | 100 |  | 19.9336 | 100 |  | Fermo [34]
01:30 | (4) | 0 | 100 | (4) | 0.64824 | 100 |  | 0.036273 | 100 | (4) | 1.012 | 100 | (4) | 0 | 100 | (4) | 0.29137 | 100 | (4) | 0.053715 | 100 | (4) | 1.4151 | 100 | (4) | 1.1881 | 100 |  | 20.9468 | 100 |  | 0.75924 | 100 |  | 22.8707 | 100 |  | 933.3906 | 100 |  | 47082.4961 | 100 |  | 12 | 100 |  | 19.94 | 100 |  | Fermo [34]
02:00 | (4) | 0 | 100 | (4) | 0.65976 | 100 |  | 0.036086 | 100 | (4) | 1.0492 | 100 | (4) | 0 | 100 | (4) | 0.29154 | 100 | (4) | 0.054681 | 100 | (4) | 1.3885 | 100 | (4) | 1.6555 | 100 |  | 20.9469 | 100 |  | 0.75629 | 100 |  | 22.8835 | 100 |  | 933.3366 | 100 |  | 49705.4336 | 100 |  | 12 | 100 |  | 19.9375 | 100 |  | Fermo [34]
02:30 | (4) | 0 | 100 | (4) | 0.56424 | 100 |  | 0.035853 | 100 | (4) | 0.97859 | 100 | (4) | 0 | 100 | (4) | 0.2732 | 100 | (4) | 0.04292 | 100 | (4) | 1.4148 | 100 | (4) | 0.99957 | 100 |  | 20.9477 | 100 |  | 0.74898 | 100 |  | 22.5271 | 100 |  | 933.3541 | 100 |  | 33303.1172 | 100 |  | 12 | 100 |  | 19.9292 | 100 |  | Fermo [34]
03:00 | (4) | 2.2118e-05 | 100 | (4) | 0.55154 | 100 |  | 0.035515 | 100 | (4) | 0.95596 | 100 | (4) | 0 | 100 | (4) | 0.25371 | 100 | (4) | 0.049583 | 100 | (4) | 1.3711 | 100 | (4) | 0.8202 | 100 |  | 20.9492 | 100 |  | 0.74048 | 100 |  | 21.17 | 100 |  | 933.3618 | 100 |  | 26899.1113 | 100 |  | 12 | 100 |  | 19.9123 | 100 |  | Fermo [34]
03:30 | (4) | 0.00048694 | 100 | (4) | 0.56347 | 100 |  | 0.035613 | 100 | (4) | 0.88033 | 100 | (4) | 0 | 100 | (4) | 0.2691 | 100 | (4) | 0.05861 | 100 | (4) | 1.356 | 100 | (4) | 0.81886 | 100 |  | 20.9484 | 100 |  | 0.73312 | 100 |  | 20.6884 | 100 |  | 933.291 | 100 |  | 27819.7617 | 100 |  | 12 | 100 |  | 19.9064 | 100 |  | Fermo [34]
04:00 | (4) | 0.0007769 | 100 | (4) | 0.63462 | 100 |  | 0.035728 | 100 | (4) | 1.0834 | 100 | (4) | 0 | 100 | (4) | 0.30211 | 100 | (4) | 0.06181 | 100 | (4) | 1.3576 | 100 | (4) | 0.81799 | 100 |  | 20.9489 | 100 |  | 0.73659 | 100 |  | 20.3578 | 100 |  | 933.2637 | 100 |  | 26592.752 | 100 |  | 11.9944 | 100 |  | 19.9133 | 100 |  | Fermo [34]
04:30 | (4) | 0 | 100 | (4) | 0.60407 | 100 |  | 0.03563 | 100 | (4) | 0.89895 | 100 | (4) | 0 | 100 | (4) | 0.2507 | 100 | (4) | 0.047621 | 100 | (4) | 1.3647 | 100 | (4) | 0.88104 | 78.8889 |  | 20.9513 | 100 |  | 0.73902 | 100 |  | 20.2096 | 100 |  | 933.1327 | 100 |  | 27125.6875 | 100 |  | 12 | 100 |  | 19.9073 | 100 |  | Fermo [34]
05:00 | (4) | 0 | 100 | (4) | 0.62912 | 100 |  | 0.035508 | 100 | (4) | 0.98148 | 100 | (4) | 0 | 100 | (4) | 0.28361 | 100 | (4) | 0.060224 | 100 | (4) | 1.3493 | 100 | (4) | 0.81839 | 100 |  | 20.9496 | 100 |  | 0.74147 | 100 |  | 19.9809 | 100 |  | 933.0901 | 100 |  | 26974.5664 | 100 |  | 11.9778 | 100 |  | 19.9058 | 100 |  | Fermo [34]
05:30 | (4) | 0 | 100 | (4) | 0.65266 | 100 |  | 0.035537 | 100 | (4) | 0.96518 | 100 | (4) | 0 | 100 | (4) | 0.28077 | 100 | (4) | 0.044952 | 100 | (4) | 1.3418 | 100 | (4) | 0.81684 | 100 |  | 20.9485 | 100 |  | 0.73783 | 100 |  | 19.8116 | 100 |  | 932.8604 | 100 |  | 27445.5059 | 100 |  | 11.8778 | 100 |  | 19.9003 | 100 |  | Fermo [34]
06:00 | (4) | 0 | 100 | (4) | 0.58771 | 100 |  | 0.035565 | 100 | (4) | 1.1464 | 100 | (4) | 0 | 100 | (4) | 0.29783 | 100 | (4) | 0.060411 | 100 | (4) | 1.3327 | 100 | (4) | 0.81645 | 100 |  | 20.9496 | 100 |  | 0.73514 | 100 |  | 19.6958 | 100 |  | 932.9056 | 100 |  | 28028.1113 | 100 |  | 11.3694 | 100 |  | 19.8962 | 100 |  | Fermo [34]
06:30 | (4) | 0 | 100 | (4) | 0.54901 | 100 |  | 0.035482 | 100 | (4) | 0.96263 | 100 | (4) | 0 | 100 | (4) | 0.27612 | 100 | (4) | 0.064788 | 100 | (4) | 1.3094 | 100 | (4) | 0.81553 | 100 |  | 20.9499 | 100 |  | 0.72909 | 100 |  | 19.4134 | 100 |  | 932.9973 | 100 |  | 17258.4766 | 100 |  | 11 | 100 |  | 19.9422 | 100 |  | Fermo [34]
07:00 | (4) | 0.0014447 | 100 | (4) | 0.56147 | 100 |  | 0.035165 | 100 | (4) | 1.0123 | 100 | (4) | 0 | 100 | (4) | 0.26339 | 100 | (4) | 0.05853 | 100 | (4) | 1.2826 | 100 | (4) | 0.81316 | 100 |  | 20.9501 | 100 |  | 0.72806 | 100 |  | 18.5792 | 100 |  | 933.0486 | 100 |  | 0 | 100 |  | 11 | 100 |  | 19.9025 | 100 |  | Fermo [34]
07:30 | (4) | 0 | 100 | (4) | 0.66735 | 100 |  | 0.03408 | 100 | (4) | 0.98332 | 100 | (4) | 0 | 100 | (4) | 0.27888 | 100 | (4) | 0.10039 | 100 | (4) | 1.3219 | 100 | (4) | 0.81013 | 100 |  | 20.9502 | 100 |  | 0.73606 | 100 |  | 17.5101 | 100 |  | 933.1729 | 100 |  | 0 | 100 |  | 10.6389 | 100 |  | 19.8773 | 100 |  | Fermo [34]
08:00 | (4) | 0 | 77.5 | (4) | 0.77826 | 77.5 |  | 0.034702 | 77.5 | (4) | 1.0257 | 77.5 | (4) | 0 | 77.5 | (4) | 0.28869 | 77.5 | (4) | 0.066908 | 77.5 | (4) | 1.372 | 77.5 | (4) | 0.83876 | 100 |  | 20.9493 | 77.5 |  | 0.74134 | 77.5 |  | 17.0716 | 100 |  | 933.1293 | 100 |  | 16246.9238 | 100 |  | 10.9889 | 100 |  | 19.8196 | 100 |  | Fermo [34]
08:30 | (4) | 0 | 88.0556 | (4) | 0.68491 | 88.0556 |  | 0.037726 | 88.0556 | (4) | 1.2899 | 88.0556 | (4) | 0 | 88.0556 | (4) | 0.11617 | 88.0556 | (4) | 0.28257 | 88.0556 | (4) | 1.6324 | 88.0556 | (4) | 4.4675 | 78.6111 |  | 20.6712 | 88.0556 |  | 0.77391 | 88.0556 |  | 21.4219 | 100 |  | 932.5755 | 100 |  | 62193.0664 | 100 |  | 11.0167 | 100 |  | 19.8089 | 100 |  | Fermo [34]
09:00 | (4) | 0 | 100 | (4) | 0.49379 | 100 |  | 0.036367 | 100 | (4) | 1.3038 | 100 | (4) | 0 | 100 | (4) | 0.091007 | 100 | (4) | 0.10218 | 100 | (4) | 1.6042 | 100 | (4) | 1.0952 | 100 |  | 20.6529 | 100 |  | 0.78371 | 100 |  | 22.0855 | 100 |  | 932.5436 | 100 |  | 17852.0156 | 100 |  | 12.9139 | 100 |  | 19.9708 | 100 |  | Fermo [34]
09:30 | (4) | 0 | 100 | (4) | 0.4725 | 100 |  | 0.034526 | 100 | (4) | 1.2928 | 100 | (4) | 0 | 100 | (4) | 0.086892 | 100 | (4) | 0.033115 | 100 | (4) | 1.4877 | 100 | (4) | 0.81981 | 100 |  | 20.6499 | 100 |  | 0.77436 | 100 |  | 20.7813 | 100 |  | 932.9015 | 100 |  | 0 | 100 |  | 14.3278 | 100 |  | 19.8877 | 100 |  | Fermo [34]
10:00 | (4) | 0 | 100 | (4) | 0.40704 | 100 |  | 0.033892 | 100 | (4) | 1.2914 | 100 | (4) | 0 | 100 | (4) | 0.11357 | 100 | (4) | 0.05045 | 100 | (4) | 1.4561 | 100 | (4) | 0.8174 | 100 |  | 20.6482 | 100 |  | 0.77127 | 100 |  | 19.8745 | 100 |  | 932.7277 | 100 |  | 0 | 100 |  | 13.4556 | 100 |  | 19.8636 | 100 |  | Fermo [34]
10:30 | (4) | 0 | 100 | (4) | 0.31481 | 100 |  | 0.034409 | 100 | (4) | 1.264 | 100 | (4) | 0 | 100 | (4) | 0.094103 | 100 | (4) | 0.010661 | 100 | (4) | 1.4385 | 100 | (4) | 0.8157 | 100 |  | 20.6465 | 100 |  | 0.77525 | 100 |  | 19.23 | 100 |  | 932.6555 | 100 |  | 0 | 100 |  | 14 | 100 |  | 19.8656 | 100 |  | Fermo [34]
11:00 | (4) | 0 | 100 | (4) | 0.32858 | 100 |  | 0.034003 | 100 | (4) | 1.3842 | 100 | (4) | 0 | 100 | (4) | 0.12282 | 100 | (4) | 0.007145 | 100 | (4) | 1.438 | 100 | (4) | 0.81463 | 100 |  | 20.6468 | 100 |  | 0.78447 | 100 |  | 18.7114 | 100 |  | 932.3172 | 100 |  | 0 | 100 |  | 14 | 100 |  | 19.8634 | 100 |  | Fermo [34]
11:30 | (4) | 0 | 100 | (4) | 0.30534 | 100 |  | 0.033445 | 100 | (4) | 1.345 | 100 | (4) | 0 | 100 | (4) | 0.11132 | 100 | (4) | 0.0015027 | 100 | (4) | 1.3984 | 100 | (4) | 0.81387 | 100 |  | 20.649 | 100 |  | 0.80604 | 100 |  | 18.3664 | 100 |  | 932.2804 | 100 |  | 0 | 100 |  | 14 | 100 |  | 19.8759 | 100 |  | Fermo [34]
12:00 | (4) | 0 | 100 | (4) | 0.33585 | 100 |  | 0.033544 | 100 | (4) | 1.3381 | 100 | (4) | 0 | 100 | (4) | 0.14492 | 100 | (4) | 0.0022695 | 100 | (4) | 1.3795 | 100 | (4) | 0.81323 | 100 |  | 20.6508 | 100 |  | 0.81511 | 100 |  | 18.0385 | 100 |  | 932.0498 | 100 |  | 0 | 100 |  | 14 | 100 |  | 19.8612 | 100 |  | Fermo [34]
12:30 | (4) | 0 | 100 | (4) | 0.3475 | 100 |  | 0.033393 | 100 | (4) | 1.2884 | 100 | (4) | 0 | 100 | (4) | 0.11075 | 100 | (4) | 0 | 100 | (4) | 1.38 | 100 | (4) | 0.90711 | 78.8889 |  | 20.6511 | 100 |  | 0.8239 | 100 |  | 17.7517 | 100 |  | 931.8143 | 100 |  | 0 | 100 |  | 14 | 100 |  | 19.8509 | 100 |  | Fermo [34]
13:00 | (4) | 0 | 100 | (4) | 0.33095 | 100 |  | 0.033239 | 100 | (4) | 1.3 | 100 | (4) | 0 | 100 | (4) | 0.14287 | 100 | (4) | 0.00038901 | 100 | (4) | 1.377 | 100 | (4) | 0.81231 | 100 |  | 20.651 | 100 |  | 0.83289 | 100 |  | 17.575 | 100 |  | 931.7861 | 100 |  | 0 | 100 |  | 14 | 100 |  | 19.8476 | 100 |  | Fermo [34]
13:30 | (4) | 0 | 100 | (4) | 0.37877 | 100 |  | 0.033076 | 100 | (4) | 1.3601 | 100 | (4) | 0 | 100 | (4) | 0.097685 | 100 | (4) | 6.4844e-05 | 100 | (4) | 1.3732 | 100 | (4) | 0.81222 | 100 |  | 20.6541 | 100 |  | 0.8455 | 100 |  | 17.4693 | 100 |  | 931.6721 | 100 |  | 0 | 100 |  | 14.1333 | 100 |  | 19.8454 | 100 |  | Fermo [34]
14:00 | (4) | 0 | 100 | (4) | 0.43766 | 100 |  | 0.033354 | 100 | (4) | 1.3245 | 100 | (4) | 0 | 100 | (4) | 0.073837 | 100 | (4) | 0 | 100 | (4) | 1.4292 | 100 | (4) | 0.81218 | 100 |  | 20.6542 | 100 |  | 0.85101 | 100 |  | 17.3986 | 100 |  | 931.5432 | 100 |  | 0 | 100 |  | 14.7139 | 100 |  | 19.8416 | 100 |  | Fermo [34]
14:30 | (4) | 0 | 100 | (4) | 0.40802 | 100 |  | 0.033243 | 100 | (4) | 1.2669 | 100 | (4) | 0 | 100 | (4) | 0.15128 | 100 | (4) | 0 | 100 | (4) | 1.4372 | 100 | (4) | 0.81223 | 100 |  | 20.6524 | 100 |  | 0.85142 | 100 |  | 17.345 | 100 |  | 931.3191 | 100 |  | 0 | 100 |  | 14.3861 | 100 |  | 19.8389 | 100 |  | Fermo [34]
15:00 | (4) | 0 | 100 | (4) | 0.42504 | 100 |  | 0.033149 | 100 | (4) | 1.2841 | 100 | (4) | 0 | 100 | (4) | 0.11991 | 100 | (4) | 0 | 100 | (4) | 1.4388 | 100 | (4) | 0.81225 | 100 |  | 20.6524 | 100 |  | 0.85597 | 100 |  | 17.2698 | 100 |  | 931.0992 | 100 |  | 0 | 100 |  | 14 | 100 |  | 19.8346 | 100 |  | Fermo [34]
15:30 | (4) | 0 | 100 | (4) | 0.36537 | 100 |  | 0.032957 | 100 | (4) | 1.2813 | 100 | (4) | 0 | 100 | (4) | 0.11363 | 100 | (4) | 0.00068793 | 100 | (4) | 1.4197 | 100 | (4) | 0.81248 | 100 |  | 20.6497 | 100 |  | 0.8538 | 100 |  | 17.202 | 100 |  | 930.5906 | 100 |  | 0 | 100 |  | 14 | 100 |  | 19.8307 | 100 |  | Fermo [34]
16:00 | (4) | 0 | 100 | (4) | 0.40366 | 100 |  | 0.033213 | 100 | (4) | 1.3001 | 100 | (4) | 0 | 100 | (4) | 0.10418 | 100 | (4) | 0.00044503 | 100 | (4) | 1.4218 | 100 | (4) | 0.81241 | 100 |  | 20.6476 | 100 |  | 0.85484 | 100 |  | 17.1477 | 100 |  | 930.5127 | 100 |  | 0 | 100 |  | 14 | 100 |  | 19.835 | 100 |  | Fermo [34]
16:30 | (4) | 0 | 100 | (4) | 0.40918 | 100 |  | 0.03324 | 100 | (4) | 1.2737 | 100 | (4) | 0 | 100 | (4) | 0.10501 | 100 | (4) | 0.0019756 | 100 | (4) | 1.4094 | 100 | (4) | 0.81225 | 78.8889 |  | 20.647 | 100 |  | 0.85631 | 100 |  | 17.062 | 100 |  | 930.4333 | 100 |  | 0 | 100 |  | 14 | 100 |  | 19.8318 | 100 |  | Fermo [34]
17:00 | (4) | 0 | 100 | (4) | 0.38665 | 100 |  | 0.03289 | 100 | (4) | 1.3639 | 100 | (4) | 0 | 100 | (4) | 0.092649 | 100 | (4) | 0.0021094 | 100 | (4) | 1.3647 | 100 | (4) | 0.81193 | 100 |  | 20.6446 | 100 |  | 0.84189 | 100 |  | 16.9584 | 100 |  | 930.3359 | 100 |  | 0 | 100 |  | 13.5972 | 100 |  | 19.8334 | 100 |  | Fermo [34]
17:30 | (4) | 0 | 100 | (4) | 0.36553 | 100 |  | 0.032825 | 100 | (4) | 1.4465 | 100 | (4) | 0 | 100 | (4) | 0.092496 | 100 | (4) | 8.9124e-06 | 100 | (4) | 1.3349 | 100 | (4) | 0.81148 | 100 |  | 20.6451 | 100 |  | 0.83756 | 100 |  | 16.8082 | 100 |  | 930.323 | 100 |  | 0 | 100 |  | 13 | 100 |  | 19.8305 | 100 |  | Fermo [34]
18:00 | (4) | 0 | 100 | (4) | 0.38046 | 100 |  | 0.032865 | 100 | (4) | 1.3755 | 100 | (4) | 0 | 100 | (4) | 0.13618 | 100 | (4) | 0.0008738 | 100 | (4) | 1.3251 | 100 | (4) | 0.81097 | 100 |  | 20.645 | 100 |  | 0.84281 | 100 |  | 16.6072 | 100 |  | 930.3153 | 100 |  | 0 | 100 |  | 13 | 100 |  | 19.8348 | 100 |  | Fermo [34]
18:30 | (4) | 0 | 100 | (4) | 0.34387 | 100 |  | 0.03314 | 100 | (4) | 1.3499 | 100 | (4) | 0 | 100 | (4) | 0.10468 | 100 | (4) | 0.0003835 | 100 | (4) | 1.3216 | 100 | (4) | 0.81043 | 100 |  | 20.645 | 100 |  | 0.84747 | 100 |  | 16.3868 | 100 |  | 930.2692 | 100 |  | 0 | 100 |  | 12.8861 | 100 |  | 19.8304 | 100 |  | Fermo [34]
19:00 | (4) | 0 | 100 | (4) | 0.40262 | 100 |  | 0.033514 | 100 | (4) | 1.3064 | 100 | (4) | 0 | 100 | (4) | 0.12503 | 100 | (4) | 0.0011287 | 100 | (4) | 1.3128 | 100 | (4) | 0.80983 | 100 |  | 20.6441 | 100 |  | 0.84781 | 100 |  | 16.1555 | 100 |  | 930.2233 | 100 |  | 0 | 100 |  | 12 | 100 |  | 19.8327 | 100 |  | Fermo [34]
19:30 | (4) | 0 | 100 | (4) | 0.44744 | 100 |  | 0.033653 | 100 | (4) | 1.3796 | 100 | (4) | 0 | 100 | (4) | 0.099401 | 100 | (4) | 0.0022562 | 100 | (4) | 1.3125 | 100 | (4) | 0.80903 | 100 |  | 20.6442 | 100 |  | 0.84418 | 100 |  | 15.8858 | 100 |  | 930.2321 | 100 |  | 0 | 100 |  | 12 | 100 |  | 19.8297 | 100 |  | Fermo [34]
20:00 | (4) | 0 | 78.8889 | (4) | 0.64215 | 78.8889 |  | 0.034076 | 78.8889 | (4) | 1.3246 | 78.8889 | (4) | 0 | 78.8889 | (4) | 0.15856 | 78.8889 | (4) | 0 | 78.8889 | (4) | 1.3559 | 78.8889 | (4) | 0.80828 | 100 |  | 20.6429 | 78.8889 |  | 0.84882 | 78.8889 |  | 15.6013 | 100 |  | 930.2231 | 100 |  | 0 | 100 |  | 11.9889 | 100 |  | 19.8297 | 100 |  | Fermo [34]
20:30 | (4) | 0 | 86.6667 | (4) | 0.74489 | 86.6667 |  | 0.034809 | 86.6667 | (4) | 0.95153 | 86.6667 | (4) | 0 | 86.6667 | (4) | 0.1502 | 86.6667 | (4) | 0.23735 | 86.6667 | (4) | 1.4262 | 86.6667 | (4) | 0.80833 | 78.8889 |  | 20.9498 | 86.6667 |  | 0.85903 | 86.6667 |  | 15.2968 | 100 |  | 930.2605 | 100 |  | 0 | 100 |  | 11.05 | 100 |  | 19.8281 | 100 |  | Fermo [34]
21:00 | (4) | 0 | 100 | (4) | 0.88639 | 100 |  | 0.035196 | 100 | (4) | 0.8495 | 100 | (4) | 0 | 100 | (4) | 0.099463 | 100 | (4) | 0.044942 | 100 | (4) | 1.4391 | 100 | (4) | 0.80725 | 100 |  | 20.9329 | 100 |  | 0.86067 | 100 |  | 14.9475 | 100 |  | 930.2875 | 100 |  | 0 | 100 |  | 11 | 100 |  | 19.8259 | 100 |  | Fermo [34]
21:30 | (4) | 0 | 100 | (4) | 1.2608 | 100 |  | 0.035514 | 100 | (4) | 0.99594 | 100 | (4) | 0 | 100 | (4) | 0.13104 | 100 | (4) | 0.063591 | 100 | (4) | 1.4556 | 100 | (4) | 0.82558 | 100 |  | 20.93 | 100 |  | 0.85554 | 100 |  | 14.585 | 100 |  | 930.282 | 100 |  | 0 | 100 |  | 10.9917 | 100 |  | 19.8264 | 100 |  | Fermo [34]
22:00 | (4) | 0 | 100 | (4) | 1.29 | 100 |  | 0.03564 | 100 | (4) | 0.94811 | 100 | (4) | 0 | 100 | (4) | 0.15243 | 100 | (4) | 0.11039 | 100 | (4) | 1.4543 | 100 | (4) | 0.81528 | 100 |  | 20.9304 | 100 |  | 0.84405 | 100 |  | 14.1784 | 100 |  | 930.3156 | 100 |  | 0 | 100 |  | 11 | 100 |  | 19.8258 | 100 |  | Fermo [34]
22:30 | (4) | 0 | 100 | (4) | 1.485 | 100 |  | 0.036242 | 100 | (4) | 1.0406 | 100 | (4) | 0 | 100 | (4) | 0.11533 | 100 | (4) | 0.055188 | 100 | (4) | 1.4702 | 100 | (4) | 0.82724 | 100 |  | 20.9302 | 100 |  | 0.84137 | 100 |  | 13.8955 | 100 |  | 930.3222 | 100 |  | 0 | 100 |  | 10.6806 | 100 |  | 19.8237 | 100 |  | Fermo [34]
23:00 | (4) | 0 | 100 | (4) | 1.5129 | 100 |  | 0.036019 | 100 | (4) | 1.0084 | 100 | (4) | 0 | 100 | (4) | 0.15078 | 100 | (4) | 0.083992 | 100 | (4) | 1.462 | 100 | (4) | 0.82725 | 100 |  | 20.9284 | 100 |  | 0.83567 | 100 |  | 13.5451 | 100 |  | 930.3438 | 100 |  | 0 | 100 |  | 10 | 100 |  | 19.8236 | 100 |  | Fermo [34]
23:30 | (4) | 0 | 100 | (4) | 1.4426 | 100 |  | 0.036126 | 100 | (4) | 1.015 | 100 | (4) | 0 | 100 | (4) | 0.1126 | 100 | (4) | 0.10452 | 100 | (4) | 1.4443 | 100 | (4) | 0.80172 | 100 |  | 20.9284 | 100 |  | 0.82346 | 100 |  | 13.1813 | 100 |  | 930.4 | 100 |  | 0 | 100 |  | 9.4833 | 100 |  | 19.8247 | 100 |  | Fermo [34]
24:00 | (4) | 0 | 100 | (4) | 0.99073 | 100 |  | 0.035705 | 100 | (4) | 1.0866 | 100 | (4) | 0 | 100 | (4) | 0.11486 | 100 | (4) | 0.13864 | 100 | (4) | 1.387 | 100 | (4) | 0.80024 | 100 |  | 20.9266 | 100 |  | 0.81096 | 100 |  | 12.8936 | 100 |  | 930.4113 | 100 |  | 0 | 100 |  | 9 | 100 |  | 19.8257 | 100 |  | Fermo [34]
Limite 30 Min |  | 60 |  |  | 100 | [5 empty] | 400 |  |  | 200 | [5 empty] | 4 |  |  | 20 |  |  | 30
MIN
MAX
%Medie < Soglia |  | 100 | [8 empty] | 98.173 |  |  | 100 | [5 empty] | 100 |  |  | 100 |  |  | 99.7561
Soglia 97% |  | 10 | [8 empty] | 200 |  |  | 50 | [5 empty] | 2 |  |  | 10 |  |  | 10
Media Giorno: | (4) |  |  | (4) |  |  | (4) |  |  | (4) |  |  | (4) |  |  | (4) |  |  | (4) |  |  | (4) |  |  | (4) |  |  | (4) |  |  | (4) |  |  | (4) |  |  | (4) |  |  | (4) |  |  | (4) |  |  | (4) |  |  | (6) | 0
Limite Giorno |  | 10 |  |  | 50 | [5 empty] | 200 |  |  | 50 | [5 empty] | 1 |  |  | 10 |  |  | 10
Note:
| (1) | Assenza Registrazioni Medie | [7 empty] | Elaborazioni conformi Allegato VI, Parte V, D.Lgs. n. 152 del 03/04/2006 | [11 empty] | Elaborazioni DLgs 46/14: [Giorno Solare]
| (2) | Assenza Registrazioni I.D. | [7 empty] | Elaborazioni Conformi Titolo III Bis, Parte IV, D.Lgs. 152/06 del 03/04/2006 (D.Lgs. 46/14) | [12 empty] | 144 | Medie 10 Minuti Totali della Misura del CO.
| (3) | Assenza Registrazioni Note o Parametri | [7 empty] | Ossigeno di Riferimento: 11,00 %V. | [12 empty] | 0 | Medie 10 Minuti Valide della Misura del CO.
| (4) | Media Non Valida | [20 empty] | 0 | Medie 10 Minuti del CO superiori al valore di 150 mg/Nm3.
| (5) | Valore superiore al Limite o Soglia | [7 empty] | Report prodotto il 04/03/2022 01:06:08
| (6) | Mezzore di Normale Funzionamento | [7 empty] | Reports ver. 3.50.66 - (C) 1995-2018 C.T. Sistemi srl

## Linea 2
Ecologia Oggi S.p.A. Gioia Tauro - Data: 03/03/2022
Report Medie 30 Minuti - Linea 2
|  | Ac. Cloridrico |  |  | Ossido Carbonio |  |  | An. Carbonica |  |  | Ossidi Azoto |  |  | Ossidi Zolfo |  |  | Ammoniaca |  |  | Ac. Fluoridrico |  |  | Carb. Org. Totale |  |  | Polveri |  |  | Ossigeno |  |  | Umidità Fumi |  |  | Temp. Fumi |  |  | Press. Fumi |  |  | Portata Fumi |  |  | T° Post Comb. |  |  | O2 Post. Comb. |  |  | Impianto
Ore | Note | mg/Nm3 | ID % | Note | mg/Nm3 | ID % | Note | %V | ID % | Note | mg/Nm3 | ID % | Note | mg/Nm3 | ID % | Note | mg/Nm3 | ID % | Note | mg/Nm3 | ID % | Note | mg/Nm3 | ID % | Note | mg/Nm3 | ID % | Note | %V | ID % | Note | %V | ID % | Note | °C | ID % | Note | mBar | ID % | Note | Nm3/h | ID % | Note | °C | ID % | Note | %V | ID % | Note | Stato
00:30 | (4) | 0 | 100 | (4) | 0.90279 | 100 |  | 0.035181 | 100 | (4) | 0 | 100 | (4) | 0 | 100 | (4) | 0.010532 | 100 | (4) | 0 | 100 | (4) | 1.4136 | 100 | (4) | 0 | 0 |  | 20.6918 | 100 |  | 0.81263 | 100 |  | 13.6125 | 100 |  | 1011.892 | 100 |  | 0 | 100 |  | 30 | 100 |  | 19.8264 | 100 |  | Fermo [34]
01:00 | (4) | 0 | 100 | (4) | 0.85345 | 100 |  | 0.035289 | 100 | (4) | 0.0035709 | 100 | (4) | 0 | 100 | (4) | 0.02373 | 100 | (4) | 0 | 100 | (4) | 1.4122 | 100 | (4) | 0 | 0 |  | 20.6958 | 100 |  | 0.81782 | 100 |  | 13.5287 | 100 |  | 1011.7535 | 100 |  | 0 | 100 |  | 30 | 100 |  | 19.8273 | 100 |  | Fermo [34]
01:30 | (4) | 0 | 100 | (4) | 0.87078 | 100 |  | 0.035373 | 100 | (4) | 0 | 100 | (4) | 0 | 100 | (4) | 0.0086702 | 100 | (4) | 0 | 100 | (4) | 1.4063 | 100 | (4) | 0 | 0 |  | 20.7003 | 100 |  | 0.81866 | 100 |  | 13.4611 | 100 |  | 1011.5846 | 100 |  | 0 | 100 |  | 30 | 100 |  | 19.8101 | 100 |  | Fermo [34]
02:00 | (4) | 0 | 100 | (4) | 0.87118 | 100 |  | 0.035456 | 100 | (4) | 0 | 100 | (4) | 0 | 100 | (4) | 0.016043 | 100 | (4) | 0 | 100 | (4) | 1.4039 | 100 | (4) | 0 | 0 |  | 20.7039 | 100 |  | 0.81946 | 100 |  | 13.3873 | 100 |  | 1011.5397 | 100 |  | 0 | 100 |  | 30 | 100 |  | 19.7965 | 100 |  | Fermo [34]
02:30 | (4) | 0 | 100 | (4) | 0.89356 | 100 |  | 0.035508 | 100 | (4) | 0 | 100 | (4) | 0 | 100 | (4) | 0.011628 | 100 | (4) | 0 | 100 | (4) | 1.3957 | 100 | (4) | 0 | 0 |  | 20.7041 | 100 |  | 0.81602 | 100 |  | 13.3029 | 100 |  | 1011.4844 | 100 |  | 0 | 100 |  | 30 | 100 |  | 19.7865 | 100 |  | Fermo [34]
03:00 | (4) | 0 | 100 | (4) | 0.88314 | 100 |  | 0.035482 | 100 | (4) | 0 | 100 | (4) | 0 | 100 | (4) | 0.0070167 | 100 | (4) | 0 | 100 | (4) | 1.3809 | 100 | (4) | 0 | 0 |  | 20.7045 | 100 |  | 0.81397 | 100 |  | 13.2142 | 100 |  | 1011.2834 | 100 |  | 0 | 100 |  | 30 | 100 |  | 19.7772 | 100 |  | Fermo [34]
03:30 | (4) | 0 | 100 | (4) | 0.86163 | 100 |  | 0.035495 | 100 | (4) | 0.013177 | 100 | (4) | 0 | 100 | (4) | 0.0042616 | 100 | (4) | 0 | 100 | (4) | 1.3731 | 100 | (4) | 0 | 0 |  | 20.6998 | 100 |  | 0.81179 | 100 |  | 13.1274 | 100 |  | 1010.994 | 100 |  | 0 | 100 |  | 30 | 100 |  | 19.7674 | 100 |  | Fermo [34]
04:00 | (4) | 0 | 100 | (4) | 0.9054 | 100 |  | 0.035307 | 100 | (4) | 0.024523 | 100 | (4) | 0 | 100 | (4) | 0.0055697 | 100 | (4) | 0 | 100 | (4) | 1.3708 | 100 | (4) | 0 | 0 |  | 20.6914 | 100 |  | 0.81611 | 100 |  | 13.0829 | 100 |  | 1010.8327 | 100 |  | 0 | 100 |  | 30 | 100 |  | 19.7642 | 100 |  | Fermo [34]
04:30 | (4) | 0 | 100 | (4) | 0.87026 | 100 |  | 0.035184 | 100 | (4) | 0 | 100 | (4) | 0 | 100 | (4) | 0.0047951 | 100 | (4) | 0 | 100 | (4) | 1.3762 | 100 | (4) | 0 | 0 |  | 20.6902 | 100 |  | 0.81901 | 100 |  | 13.0734 | 100 |  | 1010.7302 | 100 |  | 0 | 100 |  | 29.4639 | 100 |  | 19.7733 | 100 |  | Fermo [34]
05:00 | (4) | 0 | 100 | (4) | 0.90571 | 100 |  | 0.035154 | 100 | (4) | 0.045159 | 100 | (4) | 0 | 100 | (4) | 0.0040645 | 100 | (4) | 0 | 100 | (4) | 1.3802 | 100 | (4) | 0 | 0 |  | 20.6895 | 100 |  | 0.82647 | 100 |  | 12.9996 | 100 |  | 1010.7646 | 100 |  | 0 | 100 |  | 29 | 100 |  | 19.7751 | 100 |  | Fermo [34]
05:30 | (4) | 0 | 100 | (4) | 0.88343 | 100 |  | 0.035133 | 100 | (4) | 0.0062411 | 100 | (4) | 0 | 100 | (4) | 0.0027745 | 100 | (4) | 0 | 100 | (4) | 1.375 | 100 | (4) | 0 | 0 |  | 20.6908 | 100 |  | 0.82922 | 100 |  | 12.8559 | 100 |  | 1010.8618 | 100 |  | 0 | 100 |  | 29 | 100 |  | 19.7646 | 100 |  | Fermo [34]
06:00 | (4) | 0 | 100 | (4) | 0.90424 | 100 |  | 0.035139 | 100 | (4) | 0 | 100 | (4) | 0 | 100 | (4) | 0.010357 | 100 | (4) | 0 | 100 | (4) | 1.368 | 100 | (4) | 0 | 0 |  | 20.6904 | 100 |  | 0.82954 | 100 |  | 12.7804 | 100 |  | 1010.7257 | 100 |  | 0 | 100 |  | 29 | 100 |  | 19.755 | 100 |  | Fermo [34]
06:30 | (4) | 0 | 100 | (4) | 0.88765 | 100 |  | 0.035084 | 100 | (4) | 5.7658e-05 | 100 | (4) | 0 | 100 | (4) | 0.016876 | 100 | (4) | 0 | 100 | (4) | 1.3622 | 100 | (4) | 0 | 0 |  | 20.6841 | 100 |  | 0.82591 | 100 |  | 12.6851 | 100 |  | 1010.6284 | 100 |  | 0 | 100 |  | 29 | 100 |  | 19.7556 | 100 |  | Fermo [34]
07:00 | (4) | 0 | 100 | (4) | 0.86888 | 100 |  | 0.035227 | 100 | (4) | 0.019673 | 100 | (4) | 0 | 100 | (4) | 0.0015587 | 100 | (4) | 0 | 100 | (4) | 1.3628 | 100 | (4) | 0 | 0 |  | 20.6748 | 100 |  | 0.82011 | 100 |  | 12.5701 | 100 |  | 1010.6074 | 100 |  | 0 | 100 |  | 29 | 100 |  | 19.757 | 100 |  | Fermo [34]
07:30 | (4) | 0 | 100 | (4) | 0.99021 | 100 |  | 0.035598 | 100 | (4) | 0.0016923 | 100 | (4) | 0 | 100 | (4) | 0.0038638 | 100 | (4) | 0 | 100 | (4) | 1.3998 | 100 | (4) | 0 | 0 |  | 20.6496 | 100 |  | 0.82391 | 100 |  | 12.3993 | 100 |  | 1010.6421 | 100 |  | 0 | 100 |  | 28.9556 | 100 |  | 19.7572 | 100 |  | Fermo [34]
08:00 | (4) | 0 | 86.9444 | (4) | 1.1488 | 86.9444 |  | 0.035225 | 86.9444 | (4) | 0.0029933 | 86.9444 | (4) | 0 | 86.9444 | (4) | 0.0091017 | 86.9444 | (4) | 0 | 86.9444 | (4) | 1.4447 | 86.9444 | (4) | 0 | 0 |  | 20.6286 | 86.9444 |  | 0.83241 | 86.9444 |  | 12.28 | 100 |  | 1010.9995 | 100 |  | 0 | 100 |  | 28.0222 | 100 |  | 19.7661 | 100 |  | Fermo [34]
08:30 | (4) | 0 | 79.1667 | (4) | 1.2566 | 79.1667 |  | 0.035067 | 79.1667 | (4) | 0 | 79.1667 | (4) | 0 | 79.1667 | (4) | 0.079283 | 79.1667 | (4) | 0 | 79.1667 | (4) | 1.5069 | 79.1667 | (4) | 0 | 0 |  | 20.7861 | 79.1667 |  | 0.85826 | 79.1667 |  | 12.4643 | 100 |  | 1011.0358 | 100 |  | 0 | 100 |  | 28 | 100 |  | 19.7791 | 100 |  | Fermo [34]
09:00 | (4) | 0 | 100 | (4) | 1.1109 | 100 |  | 0.034555 | 100 | (4) | 0.012991 | 100 | (4) | 0 | 100 | (4) | 0.072494 | 100 | (4) | 0 | 100 | (4) | 1.5092 | 100 | (4) | 0 | 0 |  | 20.8078 | 100 |  | 0.88485 | 100 |  | 12.8954 | 100 |  | 1011.0229 | 100 |  | 0 | 100 |  | 28 | 100 |  | 19.7866 | 100 |  | Fermo [34]
09:30 | (4) | 0 | 100 | (4) | 1.0062 | 100 |  | 0.034257 | 100 | (4) | 0.014096 | 100 | (4) | 0 | 100 | (4) | 0.024096 | 100 | (4) | 0 | 100 | (4) | 1.4533 | 100 | (4) | 0 | 0 |  | 20.819 | 100 |  | 0.90089 | 100 |  | 13.2593 | 100 |  | 1011.0264 | 100 |  | 0 | 100 |  | 28 | 100 |  | 19.8019 | 100 |  | Fermo [34]
10:00 | (4) | 0 | 100 | (4) | 0.94884 | 100 |  | 0.034162 | 100 | (4) | 0.024637 | 100 | (4) | 0 | 100 | (4) | 0.0327 | 100 | (4) | 0 | 100 | (4) | 1.4356 | 100 | (4) | 0 | 0 |  | 20.8238 | 100 |  | 0.90276 | 100 |  | 13.4914 | 100 |  | 1010.9935 | 100 |  | 0 | 100 |  | 28 | 100 |  | 19.7958 | 100 |  | Fermo [34]
10:30 | (4) | 0 | 100 | (4) | 0.93034 | 100 |  | 0.034208 | 100 | (4) | 0.030522 | 100 | (4) | 0 | 100 | (4) | 0.044759 | 100 | (4) | 0 | 100 | (4) | 1.4083 | 100 | (4) | 0 | 0 |  | 20.8313 | 100 |  | 0.90921 | 100 |  | 13.7382 | 100 |  | 1011.0354 | 100 |  | 0 | 100 |  | 28 | 100 |  | 19.7991 | 100 |  | Fermo [34]
11:00 | (4) | 0 | 100 | (4) | 0.91165 | 100 |  | 0.034244 | 100 | (4) | 0.023011 | 100 | (4) | 0 | 100 | (4) | 0.029856 | 100 | (4) | 0 | 100 | (4) | 1.4 | 100 | (4) | 2.0823 | 42.7778 |  | 20.8286 | 100 |  | 0.91579 | 100 |  | 13.9489 | 100 |  | 1010.9841 | 100 |  | 0 | 100 |  | 28 | 100 |  | 19.7989 | 100 |  | Fermo [34]
11:30 | (4) | 0 | 100 | (4) | 0.97516 | 100 |  | 0.033125 | 100 | (4) | 0.084443 | 100 | (4) | 0 | 100 | (4) | 0.022737 | 100 | (4) | 0 | 100 | (4) | 1.4275 | 100 | (4) | 0.93512 | 100 |  | 20.7413 | 100 |  | 0.92932 | 100 |  | 13.8974 | 100 |  | 1010.9836 | 100 |  | 0 | 100 |  | 28 | 100 |  | 19.8391 | 100 |  | Fermo [34]
12:00 | (4) | 0 | 100 | (4) | 0.95651 | 100 |  | 0.032564 | 100 | (4) | 0.033962 | 100 | (4) | 0 | 100 | (4) | 0.053225 | 100 | (4) | 0 | 100 | (4) | 1.4712 | 100 | (4) | 0.92447 | 100 |  | 20.6138 | 100 |  | 0.93356 | 100 |  | 14.1667 | 100 |  | 1010.7094 | 100 |  | 0 | 100 |  | 28 | 100 |  | 19.9037 | 100 |  | Fermo [34]
12:30 | (4) | 0 | 100 | (4) | 0.95466 | 100 |  | 0.032307 | 100 | (4) | 0.045107 | 100 | (4) | 0 | 100 | (4) | 0.064207 | 100 | (4) | 0 | 100 | (4) | 1.4678 | 100 | (4) | 0.93246 | 100 |  | 20.6116 | 100 |  | 0.93656 | 100 |  | 14.3911 | 100 |  | 1010.4823 | 100 |  | 0 | 100 |  | 28 | 100 |  | 19.9279 | 100 |  | Fermo [34]
13:00 | (4) | 0 | 100 | (4) | 0.95653 | 100 |  | 0.032271 | 100 | (4) | 0.04286 | 100 | (4) | 0 | 100 | (4) | 0.04211 | 100 | (4) | 0 | 100 | (4) | 1.4584 | 100 | (4) | 0.93937 | 78.6111 |  | 20.6381 | 100 |  | 0.94224 | 100 |  | 14.5595 | 100 |  | 1010.0535 | 100 |  | 0 | 100 |  | 28 | 100 |  | 19.9295 | 100 |  | Fermo [34]
13:30 | (4) | 0 | 100 | (4) | 0.93013 | 100 |  | 0.032597 | 100 | (4) | 0.15856 | 100 | (4) | 0 | 100 | (4) | 0.012229 | 100 | (4) | 0 | 100 | (4) | 1.4474 | 100 | (4) | 0.94135 | 100 |  | 20.6668 | 100 |  | 0.95042 | 100 |  | 14.6943 | 100 |  | 1009.4967 | 100 |  | 0 | 100 |  | 28 | 100 |  | 19.9279 | 100 |  | Fermo [34]
14:00 | (4) | 0 | 100 | (4) | 0.96723 | 100 |  | 0.033118 | 100 | (4) | 0.32738 | 100 | (4) | 0 | 100 | (4) | 0.028749 | 100 | (4) | 0 | 100 | (4) | 1.456 | 100 | (4) | 0.95237 | 100 |  | 20.7013 | 100 |  | 0.95952 | 100 |  | 14.8639 | 100 |  | 1009.1271 | 100 |  | 0 | 100 |  | 28 | 100 |  | 19.9277 | 100 |  | Fermo [34]
14:30 | (4) | 0 | 100 | (4) | 0.96794 | 100 |  | 0.033422 | 100 | (4) | 0.024117 | 100 | (4) | 0 | 100 | (4) | 0.02963 | 100 | (4) | 0 | 100 | (4) | 1.4689 | 100 | (4) | 0.95292 | 100 |  | 20.7262 | 100 |  | 0.96965 | 100 |  | 15.045 | 100 |  | 1008.8635 | 100 |  | 0 | 100 |  | 28 | 100 |  | 19.9216 | 100 |  | Fermo [34]
15:00 | (4) | 0 | 100 | (4) | 0.9133 | 100 |  | 0.033659 | 100 | (4) | 0.15947 | 100 | (4) | 0 | 100 | (4) | 0.040642 | 100 | (4) | 0 | 100 | (4) | 1.4477 | 100 | (4) | 0.948 | 100 |  | 20.7483 | 100 |  | 0.97379 | 100 |  | 15.1768 | 100 |  | 1008.5774 | 100 |  | 0 | 100 |  | 28 | 100 |  | 19.9083 | 100 |  | Fermo [34]
15:30 | (4) | 0 | 100 | (4) | 0.96825 | 100 |  | 0.033666 | 100 | (4) | 0.068727 | 100 | (4) | 0 | 100 | (4) | 0.048652 | 100 | (4) | 0 | 100 | (4) | 1.4393 | 100 | (4) | 0.94515 | 100 |  | 20.7593 | 100 |  | 0.96577 | 100 |  | 15.2601 | 100 |  | 1008.2734 | 100 |  | 0 | 100 |  | 28 | 100 |  | 19.8912 | 100 |  | Fermo [34]
16:00 | (4) | 0 | 100 | (4) | 0.9569 | 100 |  | 0.033624 | 100 | (4) | 0.12786 | 100 | (4) | 0 | 100 | (4) | 0.031623 | 100 | (4) | 0 | 100 | (4) | 1.4424 | 100 | (4) | 0.9438 | 100 |  | 20.7606 | 100 |  | 0.95739 | 100 |  | 15.3588 | 100 |  | 1008.0069 | 100 |  | 0 | 100 |  | 28 | 100 |  | 19.8793 | 100 |  | Fermo [34]
16:30 | (4) | 0 | 100 | (4) | 0.94069 | 100 |  | 0.033317 | 100 | (4) | 0.16823 | 100 | (4) | 0 | 100 | (4) | 0.039786 | 100 | (4) | 0 | 100 | (4) | 1.4566 | 100 | (4) | 0.94352 | 100 |  | 20.7449 | 100 |  | 0.95041 | 100 |  | 15.4108 | 100 |  | 1007.8495 | 100 |  | 0 | 100 |  | 28 | 100 |  | 19.8773 | 100 |  | Fermo [34]
17:00 | (4) | 0 | 100 | (4) | 0.95655 | 100 |  | 0.03256 | 100 | (4) | 0.073105 | 100 | (4) | 0 | 100 | (4) | 0.031622 | 100 | (4) | 0 | 100 | (4) | 1.4759 | 100 | (4) | 0.94399 | 78.6111 |  | 20.7043 | 100 |  | 0.92879 | 100 |  | 15.4503 | 100 |  | 1007.3726 | 100 |  | 0 | 100 |  | 28 | 100 |  | 19.8879 | 100 |  | Fermo [34]
17:30 | (4) | 0 | 100 | (4) | 0.90388 | 100 |  | 0.03263 | 100 | (4) | 0.17974 | 100 | (4) | 0 | 100 | (4) | 0.021546 | 100 | (4) | 0 | 100 | (4) | 1.4906 | 100 | (4) | 0.94379 | 100 |  | 20.6506 | 100 |  | 0.91514 | 100 |  | 15.5305 | 100 |  | 1007.2012 | 100 |  | 0 | 100 |  | 27.9222 | 100 |  | 19.9132 | 100 |  | Fermo [34]
18:00 | (4) | 0 | 100 | (4) | 0.96991 | 100 |  | 0.032652 | 100 | (4) | 0.078115 | 100 | (4) | 0 | 100 | (4) | 0.018653 | 100 | (4) | 0 | 100 | (4) | 1.4982 | 100 | (4) | 0.94609 | 100 |  | 20.6097 | 100 |  | 0.908 | 100 |  | 15.533 | 100 |  | 1007.1245 | 100 |  | 0 | 100 |  | 27.45 | 100 |  | 19.9376 | 100 |  | Fermo [34]
18:30 | (4) | 0 | 100 | (4) | 0.91768 | 100 |  | 0.032564 | 100 | (4) | 0.13666 | 100 | (4) | 0 | 100 | (4) | 0.020111 | 100 | (4) | 0 | 100 | (4) | 1.4952 | 100 | (4) | 0.94311 | 100 |  | 20.5987 | 100 |  | 0.90517 | 100 |  | 15.4818 | 100 |  | 1007.0863 | 100 |  | 0 | 100 |  | 27 | 100 |  | 19.9531 | 100 |  | Fermo [34]
19:00 | (4) | 0 | 100 | (4) | 1.0034 | 100 |  | 0.032699 | 100 | (4) | 0.064383 | 100 | (4) | 0 | 100 | (4) | 0.031342 | 100 | (4) | 0 | 100 | (4) | 1.4855 | 100 | (4) | 0.94343 | 100 |  | 20.614 | 100 |  | 0.90361 | 100 |  | 15.3964 | 100 |  | 1007.0487 | 100 |  | 0 | 100 |  | 27 | 100 |  | 19.9695 | 100 |  | Fermo [34]
19:30 | (4) | 0 | 100 | (4) | 0.96501 | 100 |  | 0.032751 | 100 | (4) | 0.21106 | 100 | (4) | 0 | 100 | (4) | 0.028349 | 100 | (4) | 0 | 100 | (4) | 1.4704 | 100 | (4) | 0.94231 | 100 |  | 20.6443 | 100 |  | 0.90196 | 100 |  | 15.2856 | 100 |  | 1006.9515 | 100 |  | 0 | 100 |  | 27 | 100 |  | 19.9813 | 100 |  | Fermo [34]
20:00 | (4) | 0 | 86.9444 | (4) | 1.1664 | 86.9444 |  | 0.032247 | 86.9444 | (4) | 0.081528 | 86.9444 | (4) | 0 | 86.9444 | (4) | 0.013335 | 86.9444 | (4) | 0 | 86.9444 | (4) | 1.5075 | 86.9444 | (4) | 0.99798 | 100 |  | 20.6591 | 86.9444 |  | 0.90649 | 86.9444 |  | 15.1869 | 100 |  | 1006.8612 | 100 |  | 0 | 100 |  | 27 | 100 |  | 19.9878 | 100 |  | Fermo [34]
20:30 | (4) | 0 | 78.8889 | (4) | 1.2801 | 78.8889 |  | 0.032188 | 78.8889 | (4) | 0.0079655 | 78.8889 | (4) | 0 | 78.8889 | (4) | 0.034784 | 78.8889 | (4) | 0 | 78.8889 | (4) | 1.5654 | 79.1667 | (4) | 1.0412 | 100 |  | 20.4868 | 79.1667 |  | 0.90709 | 78.8889 |  | 14.9726 | 100 |  | 1006.798 | 100 |  | 0 | 100 |  | 27 | 100 |  | 19.9987 | 100 |  | Fermo [34]
21:00 | (4) | 0 | 100 | (4) | 1.272 | 100 |  | 0.032665 | 100 | (4) | 0 | 100 | (4) | 0 | 100 | (4) | 0.0054811 | 100 | (4) | 0 | 100 | (4) | 1.5673 | 100 | (4) | 1.1076 | 78.8889 |  | 20.5154 | 100 |  | 0.90495 | 100 |  | 14.7741 | 100 |  | 1006.7851 | 100 |  | 0 | 100 |  | 27 | 100 |  | 19.9947 | 100 |  | Fermo [34]
21:30 | (4) | 0 | 100 | (4) | 1.4854 | 100 |  | 0.033049 | 100 | (4) | 0.0056696 | 100 | (4) | 0 | 100 | (4) | 0.0088028 | 100 | (4) | 0 | 100 | (4) | 1.5797 | 100 | (4) | 1.0514 | 100 |  | 20.5359 | 100 |  | 0.89733 | 100 |  | 14.6222 | 100 |  | 1006.7106 | 100 |  | 0 | 100 |  | 27 | 100 |  | 19.9964 | 100 |  | Fermo [34]
22:00 | (4) | 0 | 100 | (4) | 1.579 | 100 |  | 0.033248 | 100 | (4) | 0.0036726 | 100 | (4) | 0 | 100 | (4) | 0.023684 | 100 | (4) | 0 | 100 | (4) | 1.5807 | 100 | (4) | 1.0437 | 100 |  | 20.5473 | 100 |  | 0.88503 | 100 |  | 14.4009 | 100 |  | 1006.6238 | 100 |  | 0 | 100 |  | 27 | 100 |  | 19.9984 | 100 |  | Fermo [34]
22:30 | (4) | 0 | 100 | (4) | 1.7499 | 100 |  | 0.033728 | 100 | (4) | 0.0042874 | 100 | (4) | 0 | 100 | (4) | 0.028248 | 100 | (4) | 0 | 100 | (4) | 1.5994 | 100 | (4) | 1.0526 | 100 |  | 20.5588 | 100 |  | 0.87819 | 100 |  | 14.178 | 100 |  | 1006.3358 | 100 |  | 0 | 100 |  | 27 | 100 |  | 19.9829 | 100 |  | Fermo [34]
23:00 | (4) | 0 | 100 | (4) | 1.8023 | 100 |  | 0.033863 | 100 | (4) | 0.001817 | 100 | (4) | 0 | 100 | (4) | 0.055934 | 100 | (4) | 0 | 100 | (4) | 1.5956 | 100 | (4) | 1.0509 | 100 |  | 20.5572 | 100 |  | 0.86853 | 100 |  | 13.9801 | 100 |  | 1006.1135 | 100 |  | 0 | 100 |  | 27 | 100 |  | 19.9888 | 100 |  | Fermo [34]
23:30 | (4) | 0 | 100 | (4) | 1.7068 | 100 |  | 0.033564 | 100 | (4) | 0.018886 | 100 | (4) | 0 | 100 | (4) | 0.029855 | 100 | (4) | 0 | 100 | (4) | 1.5745 | 100 | (4) | 1.0161 | 100 |  | 20.5465 | 100 |  | 0.8537 | 100 |  | 13.7175 | 100 |  | 1005.9737 | 100 |  | 0 | 100 |  | 27 | 100 |  | 19.9872 | 100 |  | Fermo [34]
24:00 | (4) | 0 | 100 | (4) | 1.339 | 100 |  | 0.033381 | 100 | (4) | 0 | 100 | (4) | 0 | 100 | (4) | 0.020341 | 100 | (4) | 0 | 100 | (4) | 1.523 | 100 | (4) | 0.94519 | 100 |  | 20.5553 | 100 |  | 0.84201 | 100 |  | 13.4803 | 100 |  | 1005.829 | 100 |  | 0 | 100 |  | 27 | 100 |  | 19.9856 | 100 |  | Fermo [34]
Limite 30 Min |  | 60 |  |  | 100 | [5 empty] | 400 |  |  | 200 | [5 empty] | 4 |  |  | 20 |  |  | 30
MIN
MAX
%Medie < Soglia |  | 100 | [8 empty] | 96.0722 |  |  | 100 | [5 empty] | 99.7877 |  |  | 99.8938 |  |  | 99.1507
Soglia 97% |  | 10 | [8 empty] | 200 |  |  | 50 | [5 empty] | 2 |  |  | 10 |  |  | 10
Media Giorno: | (4) |  |  | (4) |  |  | (4) |  |  | (4) |  |  | (4) |  |  | (4) |  |  | (4) |  |  | (4) |  |  | (4) |  |  | (4) |  |  | (4) |  |  | (4) |  |  | (4) |  |  | (4) |  |  | (4) |  |  | (4) |  |  | (6) | 0
Limite Giorno |  | 10 |  |  | 50 | [5 empty] | 200 |  |  | 50 | [5 empty] | 1 |  |  | 10 |  |  | 10
Note:
| (1) | Assenza Registrazioni Medie | [7 empty] | Elaborazioni conformi Allegato VI, Parte V, D.Lgs. n. 152 del 03/04/2006 | [11 empty] | Elaborazioni DLgs 46/14: [Giorno Solare]
| (2) | Assenza Registrazioni I.D. | [7 empty] | Elaborazioni Conformi Titolo III Bis, Parte IV, D.Lgs. 152/06 del 03/04/2006 (D.Lgs. 46/14) | [12 empty] | 144 | Medie 10 Minuti Totali della Misura del CO.
| (3) | Assenza Registrazioni Note o Parametri | [7 empty] | Ossigeno di Riferimento: 11,00 %V. | [12 empty] | 0 | Medie 10 Minuti Valide della Misura del CO.
| (4) | Media Non Valida | [20 empty] | 0 | Medie 10 Minuti del CO superiori al valore di 150 mg/Nm3.
| (5) | Valore superiore al Limite o Soglia | [7 empty] | Report prodotto il 04/03/2022 01:06:15
| (6) | Mezzore di Normale Funzionamento | [7 empty] | Reports ver. 3.50.66 - (C) 1995-2018 C.T. Sistemi srl

## Allarmi
Ecologia Oggi S.p.A. Gioia Tauro
Report Giornaliero Allarmi |  |  | Data: 03/03/2022
Inizio | Riconosc. | Fine | Allarme
00:11:10 | 00:11:10 | 00:17:31 | Linea 1: Calibrazione in Corso Polveri
00:38:14 | 00:38:14 | 00:44:35 | Linea 2: Calibrazione in Corso Polveri
04:11:20 | 04:11:20 | 04:17:44 | Linea 1: Calibrazione in Corso Polveri
04:39:27 | 04:39:27 | 04:45:50 | Linea 2: Calibrazione in Corso Polveri
07:53:17 | 12:12:32 | 08:03:37 | Linea 1: Manutenzione Analizzatore O2
07:53:17 | 07:53:17 | 08:03:37 | Linea 1: Manutenzione Analizzatore FID
07:53:19 | 07:53:19 | 07:53:25 | Linea 1: Analizzatore in ZERO GAS PROBE
07:53:22 | 07:53:22 | 08:03:37 | Linea 1: Manutenzione Analizzatore FTIR
07:53:25 | 07:53:25 | 07:59:50 | Linea 1: Analizzatore in ZERO GAS LOCAL
07:56:07 | 07:56:07 | 08:06:17 | Linea 2: Manutenzione Analizzatore FID
07:56:07 | 07:56:07 | 08:06:17 | Linea 2: Manutenzione Analizzatore O2
07:56:07 | 07:56:07 | 08:06:17 | Linea 2: Manutenzione Analizzatore FTIR
07:56:11 | 07:56:11 | 07:56:15 | Linea 2: Analizzatore in ZERO GAS PROBE
07:56:15 | 07:56:15 | 08:02:44 | Linea 2: Analizzatore in ZERO GAS LOCAL
08:11:28 | 08:11:28 | 08:17:50 | Linea 1: Calibrazione in Corso Polveri
08:40:40 | 08:40:40 | 08:47:03 | Linea 2: Calibrazione in Corso Polveri
12:11:39 | 12:11:39 | 12:17:59 | Linea 1: Calibrazione in Corso Polveri
12:41:54 | 12:41:54 | 12:48:18 | Linea 2: Calibrazione in Corso Polveri
16:11:50 | 16:11:50 | 16:18:11 | Linea 1: Calibrazione in Corso Polveri
16:43:09 | 16:43:09 | 16:49:31 | Linea 2: Calibrazione in Corso Polveri
19:53:42 | 20:06:56 | 20:04:02 | Linea 1: Manutenzione Analizzatore O2
19:53:42 | 19:53:42 | 20:04:02 | Linea 1: Manutenzione Analizzatore FID
19:53:44 | 19:53:44 | 19:53:49 | Linea 1: Analizzatore in ZERO GAS PROBE
19:53:47 | 19:53:47 | 20:04:02 | Linea 1: Manutenzione Analizzatore FTIR
19:53:49 | 19:53:49 | 20:00:15 | Linea 1: Analizzatore in ZERO GAS LOCAL
19:56:07 | 19:56:07 | 20:06:17 | Linea 2: Manutenzione Analizzatore FID
19:56:07 | 19:56:07 | 20:06:17 | Linea 2: Manutenzione Analizzatore O2
19:56:07 | 19:56:07 | 20:06:22 | Linea 2: Manutenzione Analizzatore FTIR
19:56:09 | 19:56:09 | 19:56:13 | Linea 2: Analizzatore in ZERO GAS PROBE
19:56:13 | 19:56:13 | 20:02:47 | Linea 2: Analizzatore in ZERO GAS LOCAL
20:11:59 | 20:11:59 | 20:18:20 | Linea 1: Calibrazione in Corso Polveri
20:44:21 | 20:44:21 | 20:50:44 | Linea 2: Calibrazione in Corso Polveri
Reports ver. 3.50.66 - (C) 1995-2018 C.T. Sistemi srl