## Linea 1
Ecologia Oggi S.p.A. Gioia Tauro - Data: 12/02/2022
Report Medie 30 Minuti - Linea 1
|  | Ac. Cloridrico |  |  | Ossido Carbonio |  |  | An. Carbonica |  |  | Ossidi Azoto |  |  | Ossidi Zolfo |  |  | Ammoniaca |  |  | Ac. Fluoridrico |  |  | Carb. Org. Totale |  |  | Polveri |  |  | Ossigeno |  |  | Umidità Fumi |  |  | Temp. Fumi |  |  | Press. Fumi |  |  | Portata Fumi |  |  | T° Post Comb. |  |  | O2 Post. Comb. |  |  | Impianto
Ore | Note | mg/Nm3 | ID % | Note | mg/Nm3 | ID % | Note | %V | ID % | Note | mg/Nm3 | ID % | Note | mg/Nm3 | ID % | Note | mg/Nm3 | ID % | Note | mg/Nm3 | ID % | Note | mg/Nm3 | ID % | Note | mg/Nm3 | ID % | Note | %V | ID % | Note | %V | ID % | Note | °C | ID % | Note | mBar | ID % | Note | Nm3/h | ID % | Note | °C | ID % | Note | %V | ID % | Note | Stato
00:30 | (4) | 0 | 100 | (4) | 1.5969 | 100 |  | 0.037234 | 100 | (4) | 0.92362 | 100 | (4) | 0 | 100 | (4) | 0.17161 | 100 | (4) | 0 | 100 | (4) | 1.3371 | 100 | (4) | 0.79761 | 100 |  | 20.9556 | 100 |  | 0.81655 | 100 |  | 12.0478 | 100 |  | 930.7639 | 100 |  | 23863.1836 | 100 |  | 9 | 100 |  | 18.01 | 100 |  | Fermo [34]
01:00 | (4) | 0 | 100 | (4) | 1.5086 | 100 |  | 0.037471 | 100 | (4) | 1.0402 | 100 | (4) | 0 | 100 | (4) | 0.13099 | 100 | (4) | 0 | 100 | (4) | 1.3328 | 100 | (4) | 0.79687 | 100 |  | 20.9593 | 100 |  | 0.80185 | 100 |  | 11.777 | 100 |  | 930.8281 | 100 |  | 23981.1445 | 100 |  | 8.7111 | 100 |  | 18.01 | 100 |  | Fermo [34]
01:30 | (4) | 0.00028007 | 100 | (4) | 1.2736 | 100 |  | 0.036995 | 100 | (4) | 1.0211 | 100 | (4) | 0 | 100 | (4) | 0.12487 | 100 | (4) | 0 | 100 | (4) | 1.3096 | 100 | (4) | 0.79649 | 100 |  | 20.9587 | 100 |  | 0.77721 | 100 |  | 11.4845 | 100 |  | 930.8573 | 100 |  | 24065.7773 | 100 |  | 7.9083 | 100 |  | 18.01 | 100 |  | Fermo [34]
02:00 | (4) | 0.006149 | 100 | (4) | 0.91426 | 100 |  | 0.036435 | 100 | (4) | 0.979 | 100 | (4) | 0 | 100 | (4) | 0.12328 | 100 | (4) | 0 | 100 | (4) | 1.2658 | 100 | (4) | 0.79501 | 100 |  | 20.9586 | 100 |  | 0.76189 | 100 |  | 11.1895 | 100 |  | 930.9276 | 100 |  | 23979.4961 | 100 |  | 7.325 | 100 |  | 18.01 | 100 |  | Fermo [34]
02:30 | (4) | 0.00040459 | 100 | (4) | 0.87893 | 100 |  | 0.036844 | 100 | (4) | 0.99818 | 100 | (4) | 0 | 100 | (4) | 0.11451 | 100 | (4) | 0 | 100 | (4) | 1.268 | 100 | (4) | 0.79384 | 100 |  | 20.9584 | 100 |  | 0.752 | 100 |  | 10.9346 | 100 |  | 930.93 | 100 |  | 23892.4902 | 100 |  | 8 | 100 |  | 18.01 | 100 |  | Fermo [34]
03:00 | (4) | 0.0002977 | 100 | (4) | 1.0942 | 100 |  | 0.037468 | 100 | (4) | 0.95249 | 100 | (4) | 0 | 100 | (4) | 0.10294 | 100 | (4) | 0.0028291 | 100 | (4) | 1.2948 | 100 | (4) | 0.79306 | 100 |  | 20.9575 | 100 |  | 0.73672 | 100 |  | 10.655 | 100 |  | 931.1194 | 100 |  | 24131.1758 | 100 |  | 7.2111 | 100 |  | 18.01 | 100 |  | Fermo [34]
03:30 | (4) | 0.00017492 | 100 | (4) | 0.95042 | 100 |  | 0.036839 | 100 | (4) | 1.0909 | 100 | (4) | 0 | 100 | (4) | 0.095062 | 100 | (4) | 0.0070127 | 100 | (4) | 1.2559 | 100 | (4) | 0.7918 | 100 |  | 20.9585 | 100 |  | 0.72182 | 100 |  | 10.3995 | 100 |  | 931.2895 | 100 |  | 24096.9043 | 100 |  | 7 | 100 |  | 18.01 | 100 |  | Fermo [34]
04:00 | (4) | 0.00048381 | 100 | (4) | 0.79041 | 100 |  | 0.036989 | 100 | (4) | 1.0451 | 100 | (4) | 0 | 100 | (4) | 0.11356 | 100 | (4) | 0.010302 | 100 | (4) | 1.2502 | 100 | (4) | 0.8981 | 78.8889 |  | 20.9577 | 100 |  | 0.7103 | 100 |  | 10.0446 | 100 |  | 931.4194 | 100 |  | 24030.0703 | 100 |  | 7 | 100 |  | 18.01 | 100 |  | Fermo [34]
04:30 | (4) | 0 | 100 | (4) | 0.77258 | 100 |  | 0.037165 | 100 | (4) | 0.91116 | 100 | (4) | 0 | 100 | (4) | 0.11574 | 100 | (4) | 0.026922 | 100 | (4) | 1.2479 | 100 | (4) | 0.78963 | 100 |  | 20.9559 | 100 |  | 0.70091 | 100 |  | 9.7789 | 100 |  | 931.607 | 100 |  | 24071.8516 | 100 |  | 7 | 100 |  | 18.01 | 100 |  | Fermo [34]
05:00 | (4) | 0 | 100 | (4) | 0.76919 | 100 |  | 0.037157 | 100 | (4) | 0.88222 | 100 | (4) | 0 | 100 | (4) | 0.11171 | 100 | (4) | 0.051781 | 100 | (4) | 1.2503 | 100 | (4) | 0.78877 | 100 |  | 20.957 | 100 |  | 0.69212 | 100 |  | 9.5595 | 100 |  | 931.814 | 100 |  | 24092.5977 | 100 |  | 6.35 | 100 |  | 18.01 | 100 |  | Fermo [34]
05:30 | (4) | 0.0048149 | 100 | (4) | 0.60355 | 100 |  | 0.036647 | 100 | (4) | 0.86344 | 100 | (4) | 0 | 100 | (4) | 0.13217 | 100 | (4) | 0.044843 | 100 | (4) | 1.2314 | 100 | (4) | 0.78813 | 100 |  | 20.957 | 100 |  | 0.68582 | 100 |  | 9.3474 | 100 |  | 932.0331 | 100 |  | 24141.2461 | 100 |  | 6 | 100 |  | 18.01 | 100 |  | Fermo [34]
06:00 | (4) | 0.0020027 | 100 | (4) | 0.5229 | 100 |  | 0.036539 | 100 | (4) | 1.0169 | 100 | (4) | 0 | 100 | (4) | 0.12973 | 100 | (4) | 0.032611 | 100 | (4) | 1.2252 | 100 | (4) | 0.78782 | 100 |  | 20.9575 | 100 |  | 0.68067 | 100 |  | 9.1899 | 100 |  | 932.1683 | 100 |  | 24106.6699 | 100 |  | 6 | 100 |  | 18.01 | 100 |  | Fermo [34]
06:30 | (4) | 0 | 100 | (4) | 0.5026 | 100 |  | 0.036581 | 100 | (4) | 0.98743 | 100 | (4) | 0 | 100 | (4) | 0.13504 | 100 | (4) | 0.041259 | 100 | (4) | 1.2253 | 100 | (4) | 0.78689 | 100 |  | 20.96 | 100 |  | 0.68612 | 100 |  | 9.044 | 100 |  | 932.283 | 100 |  | 24065.4453 | 100 |  | 6 | 100 |  | 18.01 | 100 |  | Fermo [34]
07:00 | (4) | 0.00012334 | 100 | (4) | 0.58835 | 100 |  | 0.036812 | 100 | (4) | 0.98837 | 100 | (4) | 0 | 100 | (4) | 0.10095 | 100 | (4) | 0.067869 | 100 | (4) | 1.2444 | 100 | (4) | 0.78648 | 100 |  | 20.9605 | 100 |  | 0.68822 | 100 |  | 8.9417 | 100 |  | 932.4464 | 100 |  | 24046.0254 | 100 |  | 6 | 100 |  | 18.01 | 100 |  | Fermo [34]
07:30 | (4) | 0 | 100 | (4) | 0.6103 | 100 |  | 0.038052 | 100 | (4) | 0.92344 | 100 | (4) | 0 | 100 | (4) | 0.10953 | 100 | (4) | 0.063518 | 100 | (4) | 1.2737 | 100 | (4) | 0.78609 | 100 |  | 20.9582 | 100 |  | 0.68207 | 100 |  | 8.8582 | 100 |  | 932.5793 | 100 |  | 18606.1934 | 100 |  | 6 | 100 |  | 18.01 | 100 |  | Fermo [34]
08:00 | (4) | 0 | 80 | (4) | 0.57648 | 80 |  | 0.036642 | 80 | (4) | 1.0012 | 80 | (4) | 0 | 80 | (4) | 0.097516 | 80 | (4) | 0.045292 | 80 | (4) | 1.2401 | 80 | (4) | 0.93732 | 79.1667 |  | 20.9594 | 80 |  | 0.67834 | 80 |  | 8.6762 | 100 |  | 932.8227 | 100 |  | 0 | 100 |  | 6 | 100 |  | 18.01 | 100 |  | Fermo [34]
08:30 | (4) | 0.014459 | 85.5556 | (4) | 0.72122 | 85.5556 |  | 0.03445 | 85.5556 | (4) | 1.1768 | 85.5556 | (4) | 0 | 85.5556 | (4) | 0.29406 | 85.5556 | (4) | 0.47553 | 85.5556 | (4) | 1.2457 | 85.5556 | (4) | 0.78484 | 100 |  | 20.8817 | 85.5556 |  | 0.68451 | 85.5556 |  | 8.507 | 100 |  | 932.9286 | 100 |  | 0 | 100 |  | 6.6139 | 100 |  | 18.01 | 100 |  | Fermo [34]
09:00 | (4) | 0.013275 | 100 | (4) | 0.59725 | 100 |  | 0.034094 | 100 | (4) | 1.2497 | 100 | (4) | 0 | 100 | (4) | 0.32539 | 100 | (4) | 0.28093 | 100 | (4) | 1.2346 | 100 | (4) | 0.78561 | 100 |  | 20.8702 | 100 |  | 0.70889 | 100 |  | 8.72 | 100 |  | 932.9478 | 100 |  | 0 | 100 |  | 7.6444 | 100 |  | 18.01 | 100 |  | Fermo [34]
09:30 | (4) | 0.037159 | 100 | (4) | 0.66835 | 100 |  | 0.035221 | 100 | (4) | 1.2391 | 100 | (4) | 0 | 100 | (4) | 0.35031 | 100 | (4) | 0.14033 | 100 | (4) | 1.2269 | 100 | (4) | 0.78721 | 100 |  | 20.8766 | 100 |  | 0.80412 | 100 |  | 9.0178 | 100 |  | 932.9304 | 100 |  | 0 | 100 |  | 12.5 | 100 |  | 18.01 | 100 |  | Fermo [34]
10:00 | (4) | 0.0073479 | 100 | (4) | 0.5778 | 100 |  | 0.035081 | 100 | (4) | 1.3503 | 100 | (4) | 0 | 100 | (4) | 0.37781 | 100 | (4) | 0.0013449 | 100 | (4) | 1.258 | 100 | (4) | 0.7891 | 100 |  | 20.8933 | 100 |  | 0.94762 | 100 |  | 9.2812 | 100 |  | 932.9057 | 100 |  | 0 | 100 |  | 13.7111 | 100 |  | 18.01 | 100 |  | Fermo [34]
10:30 | (4) | 0.00024717 | 100 | (4) | 0.56122 | 100 |  | 0.0348 | 100 | (4) | 1.2012 | 100 | (4) | 0 | 100 | (4) | 0.39233 | 100 | (4) | 0 | 100 | (4) | 1.281 | 100 | (4) | 0.7912 | 100 |  | 20.8961 | 100 |  | 1.0051 | 100 |  | 9.8615 | 100 |  | 932.8856 | 100 |  | 0 | 100 |  | 13 | 100 |  | 18.01 | 100 |  | Fermo [34]
11:00 | (4) | 0.00073318 | 100 | (4) | 0.49187 | 100 |  | 0.03486 | 100 | (4) | 1.3383 | 100 | (4) | 0 | 100 | (4) | 0.39015 | 100 | (4) | 0 | 100 | (4) | 1.3006 | 100 | (4) | 0.79329 | 100 |  | 20.895 | 100 |  | 1.0228 | 100 |  | 10.5477 | 100 |  | 932.8503 | 100 |  | 0 | 100 |  | 13.7972 | 100 |  | 18.01 | 100 |  | Fermo [34]
11:30 | (4) | 0.005285 | 100 | (4) | 0.52434 | 100 |  | 0.034553 | 100 | (4) | 1.2425 | 100 | (4) | 0 | 100 | (4) | 0.3578 | 100 | (4) | 0 | 100 | (4) | 1.286 | 100 | (4) | 0.80736 | 100 |  | 20.8901 | 100 |  | 0.98543 | 100 |  | 11.28 | 100 |  | 932.8037 | 100 |  | 3205.2107 | 100 |  | 14 | 100 |  | 18.01 | 100 |  | Fermo [34]
12:00 | (4) | 0.013979 | 100 | (4) | 0.52077 | 100 |  | 0.035547 | 100 | (4) | 1.1674 | 100 | (4) | 0 | 100 | (4) | 0.31397 | 100 | (4) | 0 | 100 | (4) | 1.538 | 100 | (4) | 1.0961 | 78.8889 |  | 20.8809 | 100 |  | 0.84588 | 100 |  | 13.0459 | 100 |  | 932.6129 | 100 |  | 31151.1191 | 100 |  | 14.2778 | 100 |  | 18.01 | 100 |  | Fermo [34]
12:30 | (4) | 0.0061789 | 100 | (4) | 0.54358 | 100 |  | 0.036951 | 100 | (4) | 1.2991 | 100 | (4) | 0 | 100 | (4) | 0.31989 | 100 | (4) | 0 | 100 | (4) | 1.6711 | 100 | (4) | 1.9171 | 100 |  | 20.8837 | 100 |  | 0.8663 | 100 |  | 14.6342 | 100 |  | 932.4277 | 100 |  | 40386.3086 | 100 |  | 14.05 | 100 |  | 18.01 | 100 |  | Fermo [34]
13:00 | (4) | 0.0070676 | 100 | (4) | 0.60201 | 100 |  | 0.03656 | 100 | (4) | 1.0792 | 100 | (4) | 0 | 100 | (4) | 0.34716 | 100 | (4) | 0 | 100 | (4) | 1.673 | 100 | (4) | 1.089 | 100 |  | 20.8877 | 100 |  | 0.91144 | 100 |  | 15.1442 | 100 |  | 932.307 | 100 |  | 41022.7031 | 100 |  | 14.8528 | 100 |  | 18.01 | 100 |  | Fermo [34]
13:30 | (4) | 0.0058646 | 100 | (4) | 0.5059 | 100 |  | 0.036243 | 100 | (4) | 1.2516 | 100 | (4) | 0 | 100 | (4) | 0.39434 | 100 | (4) | 0 | 100 | (4) | 1.6564 | 100 | (4) | 1.0921 | 100 |  | 20.8887 | 100 |  | 0.94223 | 100 |  | 15.308 | 100 |  | 932.1833 | 100 |  | 22658.668 | 100 |  | 14.8944 | 100 |  | 18.01 | 100 |  | Fermo [34]
14:00 | (4) | 0 | 100 | (4) | 0.54554 | 100 |  | 0.035629 | 100 | (4) | 1.3661 | 100 | (4) | 0 | 100 | (4) | 0.39975 | 100 | (4) | 0 | 100 | (4) | 1.5296 | 100 | (4) | 0.80716 | 100 |  | 20.8936 | 100 |  | 0.99717 | 100 |  | 15.3989 | 100 |  | 932.2606 | 100 |  | 0 | 100 |  | 14.95 | 100 |  | 18.01 | 100 |  | Fermo [34]
14:30 | (4) | 0.0016067 | 100 | (4) | 0.48791 | 100 |  | 0.035722 | 100 | (4) | 1.2986 | 100 | (4) | 0 | 100 | (4) | 0.39572 | 100 | (4) | 0 | 100 | (4) | 1.4636 | 100 | (4) | 0.81188 | 100 |  | 20.8983 | 100 |  | 1.0565 | 100 |  | 15.5729 | 100 |  | 932.1137 | 100 |  | 0 | 100 |  | 14.9833 | 100 |  | 18.01 | 100 |  | Fermo [34]
15:00 | (4) | 0 | 100 | (4) | 0.56209 | 100 |  | 0.035577 | 100 | (4) | 1.5928 | 100 | (4) | 0 | 100 | (4) | 0.46752 | 100 | (4) | 0 | 100 | (4) | 1.4554 | 100 | (4) | 0.80919 | 100 |  | 20.9025 | 100 |  | 1.1082 | 100 |  | 15.7086 | 100 |  | 931.9661 | 100 |  | 0 | 100 |  | 15 | 100 |  | 18.01 | 100 |  | Fermo [34]
15:30 | (4) | 0.0013004 | 100 | (4) | 0.55226 | 100 |  | 0.035015 | 100 | (4) | 1.3494 | 100 | (4) | 0 | 100 | (4) | 0.41479 | 100 | (4) | 0 | 100 | (4) | 1.4578 | 100 | (4) | 0.80978 | 100 |  | 20.9029 | 100 |  | 1.1296 | 100 |  | 15.8164 | 100 |  | 931.8376 | 100 |  | 0 | 100 |  | 15 | 100 |  | 18.01 | 100 |  | Fermo [34]
16:00 | (4) | 0.001684 | 100 | (4) | 0.56142 | 100 |  | 0.034228 | 100 | (4) | 1.5371 | 100 | (4) | 0 | 100 | (4) | 0.42994 | 100 | (4) | 0 | 100 | (4) | 1.4914 | 100 | (4) | 0.81021 | 79.1667 |  | 20.902 | 100 |  | 1.1476 | 100 |  | 15.8771 | 100 |  | 931.7061 | 100 |  | 0 | 100 |  | 15 | 100 |  | 18.01 | 100 |  | Fermo [34]
16:30 | (4) | 0.0019861 | 100 | (4) | 0.59434 | 100 |  | 0.034001 | 100 | (4) | 1.4058 | 100 | (4) | 0 | 100 | (4) | 0.44119 | 100 | (4) | 0 | 100 | (4) | 1.4975 | 100 | (4) | 0.81056 | 100 |  | 20.903 | 100 |  | 1.1596 | 100 |  | 15.922 | 100 |  | 931.5565 | 100 |  | 0 | 100 |  | 14.9278 | 100 |  | 18.01 | 100 |  | Fermo [34]
17:00 | (4) | 0.00102 | 100 | (4) | 0.59202 | 100 |  | 0.033157 | 100 | (4) | 1.5221 | 100 | (4) | 0 | 100 | (4) | 0.40713 | 100 | (4) | 0 | 100 | (4) | 1.5423 | 100 | (4) | 0.81083 | 100 |  | 20.9016 | 100 |  | 1.1614 | 100 |  | 15.9715 | 100 |  | 931.426 | 100 |  | 0 | 100 |  | 14.2028 | 100 |  | 18.01 | 100 |  | Fermo [34]
17:30 | (4) | 0 | 100 | (4) | 0.60814 | 100 |  | 0.033073 | 100 | (4) | 1.3204 | 100 | (4) | 0 | 100 | (4) | 0.41996 | 100 | (4) | 0 | 100 | (4) | 1.5437 | 100 | (4) | 0.81086 | 100 |  | 20.8999 | 100 |  | 1.1655 | 100 |  | 15.9244 | 100 |  | 931.2783 | 100 |  | 0 | 100 |  | 14 | 100 |  | 18.01 | 100 |  | Fermo [34]
18:00 | (4) | 0.0011651 | 100 | (4) | 0.6629 | 100 |  | 0.03239 | 100 | (4) | 1.6353 | 100 | (4) | 0 | 100 | (4) | 0.3892 | 100 | (4) | 0 | 100 | (4) | 1.5214 | 100 | (4) | 0.8107 | 100 |  | 20.9 | 100 |  | 1.1769 | 100 |  | 15.7927 | 100 |  | 931.1429 | 100 |  | 0 | 100 |  | 14 | 100 |  | 18.01 | 100 |  | Fermo [34]
18:30 | (4) | 0.00052298 | 100 | (4) | 0.88785 | 100 |  | 0.032205 | 100 | (4) | 1.4093 | 100 | (4) | 0 | 100 | (4) | 0.42202 | 100 | (4) | 0 | 100 | (4) | 1.5264 | 100 | (4) | 0.81025 | 100 |  | 20.9004 | 100 |  | 1.1822 | 100 |  | 15.5762 | 100 |  | 931.0148 | 100 |  | 0 | 100 |  | 13.6889 | 100 |  | 18.01 | 100 |  | Fermo [34]
19:00 | (4) | 0.00057815 | 100 | (4) | 0.93907 | 100 |  | 0.032381 | 100 | (4) | 1.5169 | 100 | (4) | 0 | 100 | (4) | 0.41633 | 100 | (4) | 0 | 100 | (4) | 1.5259 | 100 | (4) | 0.81 | 100 |  | 20.9033 | 100 |  | 1.1824 | 100 |  | 15.4695 | 100 |  | 930.9642 | 100 |  | 0 | 100 |  | 13.2861 | 100 |  | 18.01 | 100 |  | Fermo [34]
19:30 | (4) | 0.0013616 | 100 | (4) | 1.3232 | 100 |  | 0.032679 | 100 | (4) | 1.5116 | 100 | (4) | 0 | 100 | (4) | 0.41481 | 100 | (4) | 0 | 100 | (4) | 1.5209 | 100 | (4) | 0.82719 | 100 |  | 20.9037 | 100 |  | 1.1803 | 100 |  | 15.3765 | 100 |  | 930.8652 | 100 |  | 0 | 100 |  | 13.0167 | 100 |  | 18.01 | 100 |  | Fermo [34]
20:00 | (4) | 0 | 78.8889 | (4) | 1.4087 | 78.8889 |  | 0.032562 | 78.8889 | (4) | 1.6006 | 78.8889 | (4) | 0 | 78.8889 | (4) | 0.42701 | 78.8889 | (4) | 0 | 78.8889 | (4) | 1.488 | 78.8889 | (4) | 0.81394 | 78.6111 |  | 20.9049 | 78.8889 |  | 1.1837 | 78.8889 |  | 15.1274 | 100 |  | 930.7861 | 100 |  | 0 | 100 |  | 13 | 100 |  | 18.01 | 100 |  | Fermo [34]
20:30 | (4) | 0 | 86.6667 | (4) | 1.1293 | 86.6667 |  | 0.032231 | 86.6667 | (4) | 1.6446 | 86.6667 | (4) | 0 | 86.6667 | (4) | 0.39374 | 86.6667 | (4) | 0 | 86.6667 | (4) | 1.4741 | 86.6667 | (4) | 0.81033 | 100 |  | 20.8984 | 86.6667 |  | 1.1825 | 86.6667 |  | 14.9326 | 100 |  | 930.7136 | 100 |  | 0 | 100 |  | 13 | 100 |  | 18.01 | 100 |  | Fermo [34]
21:00 | (4) | 0 | 100 | (4) | 1.0438 | 100 |  | 0.032275 | 100 | (4) | 1.6961 | 100 | (4) | 0 | 100 | (4) | 0.38471 | 100 | (4) | 0 | 100 | (4) | 1.4251 | 100 | (4) | 0.8082 | 100 |  | 20.8857 | 100 |  | 1.1785 | 100 |  | 14.7513 | 100 |  | 930.6794 | 100 |  | 0 | 100 |  | 13 | 100 |  | 18.01 | 100 |  | Fermo [34]
21:30 | (4) | 0 | 100 | (4) | 0.82308 | 100 |  | 0.032504 | 100 | (4) | 1.3586 | 100 | (4) | 0 | 100 | (4) | 0.37181 | 100 | (4) | 0 | 100 | (4) | 1.3718 | 100 | (4) | 0.80766 | 100 |  | 20.8853 | 100 |  | 1.1739 | 100 |  | 14.5515 | 100 |  | 930.6127 | 100 |  | 0 | 100 |  | 12.9833 | 100 |  | 18.01 | 100 |  | Fermo [34]
22:00 | (4) | 0 | 100 | (4) | 0.96907 | 100 |  | 0.033059 | 100 | (4) | 1.313 | 100 | (4) | 0 | 100 | (4) | 0.36463 | 100 | (4) | 0 | 100 | (4) | 1.3948 | 100 | (4) | 0.80691 | 100 |  | 20.8846 | 100 |  | 1.1696 | 100 |  | 14.2949 | 100 |  | 930.6005 | 100 |  | 0 | 100 |  | 12.4333 | 100 |  | 18.01 | 100 |  | Fermo [34]
22:30 | (4) | 0 | 100 | (4) | 0.93362 | 100 |  | 0.032948 | 100 | (4) | 1.3637 | 100 | (4) | 0 | 100 | (4) | 0.37893 | 100 | (4) | 0 | 100 | (4) | 1.3941 | 100 | (4) | 0.80622 | 100 |  | 20.8839 | 100 |  | 1.1613 | 100 |  | 14.0693 | 100 |  | 930.5864 | 100 |  | 0 | 100 |  | 12 | 100 |  | 18.01 | 100 |  | Fermo [34]
23:00 | (4) | 0 | 100 | (4) | 0.94396 | 100 |  | 0.032843 | 100 | (4) | 1.4724 | 100 | (4) | 0 | 100 | (4) | 0.36318 | 100 | (4) | 0 | 100 | (4) | 1.3825 | 100 | (4) | 0.80598 | 100 |  | 20.8833 | 100 |  | 1.1504 | 100 |  | 13.878 | 100 |  | 930.5794 | 100 |  | 0 | 100 |  | 12 | 100 |  | 18.01 | 100 |  | Fermo [34]
23:30 | (4) | 0 | 100 | (4) | 0.76325 | 100 |  | 0.032694 | 100 | (4) | 1.4035 | 100 | (4) | 0 | 100 | (4) | 0.35811 | 100 | (4) | 0 | 100 | (4) | 1.3514 | 100 | (4) | 0.80462 | 100 |  | 20.8841 | 100 |  | 1.1371 | 100 |  | 13.571 | 100 |  | 930.5957 | 100 |  | 0 | 100 |  | 11.6944 | 100 |  | 18.01 | 100 |  | Fermo [34]
24:00 | (4) | 0 | 100 | (4) | 0.96075 | 100 |  | 0.03306 | 100 | (4) | 1.2586 | 100 | (4) | 0 | 100 | (4) | 0.34852 | 100 | (4) | 0 | 100 | (4) | 1.3561 | 100 | (4) | 0.8037 | 78.8889 |  | 20.8841 | 100 |  | 1.1187 | 100 |  | 13.2974 | 100 |  | 930.5948 | 100 |  | 0 | 100 |  | 11 | 100 |  | 18.01 | 100 |  | Fermo [34]
Limite 30 Min |  | 60 |  |  | 100 | [5 empty] | 400 |  |  | 200 | [5 empty] | 4 |  |  | 20 |  |  | 30
MIN
MAX
%Medie < Soglia |  | 100 | [8 empty] | 97.0115 |  |  | 100 | [5 empty] | 100 |  |  | 100 |  |  | 100
Soglia 97% |  | 10 | [8 empty] | 200 |  |  | 50 | [5 empty] | 2 |  |  | 10 |  |  | 10
Media Giorno: | (4) |  |  | (4) |  |  | (4) |  |  | (4) |  |  | (4) |  |  | (4) |  |  | (4) |  |  | (4) |  |  | (4) |  |  | (4) |  |  | (4) |  |  | (4) |  |  | (4) |  |  | (4) |  |  | (4) |  |  | (4) |  |  | (6) | 0
Limite Giorno |  | 10 |  |  | 50 | [5 empty] | 200 |  |  | 50 | [5 empty] | 1 |  |  | 10 |  |  | 10
Note:
| (1) | Assenza Registrazioni Medie | [7 empty] | Elaborazioni conformi Allegato VI, Parte V, D.Lgs. n. 152 del 03/04/2006 | [11 empty] | Elaborazioni DLgs 46/14: [Giorno Solare]
| (2) | Assenza Registrazioni I.D. | [7 empty] | Elaborazioni Conformi Titolo III Bis, Parte IV, D.Lgs. 152/06 del 03/04/2006 (D.Lgs. 46/14) | [12 empty] | 144 | Medie 10 Minuti Totali della Misura del CO.
| (3) | Assenza Registrazioni Note o Parametri | [7 empty] | Ossigeno di Riferimento: 11,00 %V. | [12 empty] | 0 | Medie 10 Minuti Valide della Misura del CO.
| (4) | Media Non Valida | [20 empty] | 0 | Medie 10 Minuti del CO superiori al valore di 150 mg/Nm3.
| (5) | Valore superiore al Limite o Soglia | [7 empty] | Report prodotto il 13/02/2022 01:06:10
| (6) | Mezzore di Normale Funzionamento | [7 empty] | Reports ver. 3.50.66 - (C) 1995-2018 C.T. Sistemi srl

## Linea 2
Ecologia Oggi S.p.A. Gioia Tauro - Data: 12/02/2022
Report Medie 30 Minuti - Linea 2
|  | Ac. Cloridrico |  |  | Ossido Carbonio |  |  | An. Carbonica |  |  | Ossidi Azoto |  |  | Ossidi Zolfo |  |  | Ammoniaca |  |  | Ac. Fluoridrico |  |  | Carb. Org. Totale |  |  | Polveri |  |  | Ossigeno |  |  | Umidità Fumi |  |  | Temp. Fumi |  |  | Press. Fumi |  |  | Portata Fumi |  |  | T° Post Comb. |  |  | O2 Post. Comb. |  |  | Impianto
Ore | Note | mg/Nm3 | ID % | Note | mg/Nm3 | ID % | Note | %V | ID % | Note | mg/Nm3 | ID % | Note | mg/Nm3 | ID % | Note | mg/Nm3 | ID % | Note | mg/Nm3 | ID % | Note | mg/Nm3 | ID % | Note | mg/Nm3 | ID % | Note | %V | ID % | Note | %V | ID % | Note | °C | ID % | Note | mBar | ID % | Note | Nm3/h | ID % | Note | °C | ID % | Note | %V | ID % | Note | Stato
00:30 | (4) | 0 | 100 | (4) | 1.6255 | 100 |  | 0.037591 | 100 | (4) | 0.054478 | 100 | (4) | 0 | 100 | (4) | 0.016383 | 100 | (4) | 0 | 100 | (4) | 1.5059 | 100 | (4) | 0.97855 | 100 |  | 20.7449 | 100 |  | 0.91108 | 100 |  | 12.9851 | 100 |  | 1014.2635 | 100 |  | 0 | 100 |  | 16 | 100 |  | 20.5721 | 100 |  | Fermo [34]
01:00 | (4) | 0 | 100 | (4) | 1.5893 | 100 |  | 0.037714 | 100 | (4) | 0.0059494 | 100 | (4) | 0 | 100 | (4) | 0.010484 | 100 | (4) | 0 | 100 | (4) | 1.5054 | 100 | (4) | 0.94863 | 100 |  | 20.7422 | 100 |  | 0.89474 | 100 |  | 12.7022 | 100 |  | 1013.9396 | 100 |  | 0 | 100 |  | 16 | 100 |  | 20.5586 | 100 |  | Fermo [34]
01:30 | (4) | 0 | 100 | (4) | 1.3111 | 100 |  | 0.037681 | 100 | (4) | 0 | 100 | (4) | 0 | 100 | (4) | 0.01382 | 100 | (4) | 0 | 100 | (4) | 1.4749 | 100 | (4) | 0.92889 | 100 |  | 20.7376 | 100 |  | 0.85206 | 100 |  | 12.4736 | 100 |  | 1013.7601 | 100 |  | 0 | 100 |  | 16 | 100 |  | 20.5486 | 100 |  | Fermo [34]
02:00 | (4) | 0 | 100 | (4) | 1.0605 | 100 |  | 0.037209 | 100 | (4) | 0.0077336 | 100 | (4) | 0 | 100 | (4) | 0.025616 | 100 | (4) | 0 | 100 | (4) | 1.4465 | 100 | (4) | 0.91907 | 100 |  | 20.7358 | 100 |  | 0.83037 | 100 |  | 12.2115 | 100 |  | 1013.7193 | 100 |  | 0 | 100 |  | 16 | 100 |  | 20.5373 | 100 |  | Fermo [34]
02:30 | (4) | 0 | 100 | (4) | 0.98118 | 100 |  | 0.036939 | 100 | (4) | 0.033962 | 100 | (4) | 0 | 100 | (4) | 0.0138 | 100 | (4) | 0 | 100 | (4) | 1.4331 | 100 | (4) | 0.92318 | 78.3333 |  | 20.7343 | 100 |  | 0.81624 | 100 |  | 12.0042 | 100 |  | 1013.6002 | 100 |  | 0 | 100 |  | 16 | 100 |  | 20.5313 | 100 |  | Fermo [34]
03:00 | (4) | 0 | 100 | (4) | 1.0277 | 100 |  | 0.037593 | 100 | (4) | 0.0136 | 100 | (4) | 0 | 100 | (4) | 0.028604 | 100 | (4) | 0 | 100 | (4) | 1.4524 | 100 | (4) | 0.92262 | 100 |  | 20.7322 | 100 |  | 0.79954 | 100 |  | 11.7269 | 100 |  | 1013.472 | 100 |  | 0 | 100 |  | 16 | 100 |  | 20.5272 | 100 |  | Fermo [34]
03:30 | (4) | 0 | 100 | (4) | 1.0209 | 100 |  | 0.03781 | 100 | (4) | 0.00045571 | 100 | (4) | 0 | 100 | (4) | 0.02057 | 100 | (4) | 0 | 100 | (4) | 1.4429 | 100 | (4) | 0.9083 | 100 |  | 20.7311 | 100 |  | 0.78323 | 100 |  | 11.4659 | 100 |  | 1013.4025 | 100 |  | 0 | 100 |  | 16 | 100 |  | 20.522 | 100 |  | Fermo [34]
04:00 | (4) | 0 | 100 | (4) | 0.82587 | 100 |  | 0.037562 | 100 | (4) | 0.028948 | 100 | (4) | 0 | 100 | (4) | 0.017598 | 100 | (4) | 0 | 100 | (4) | 1.4199 | 100 | (4) | 0.90658 | 100 |  | 20.731 | 100 |  | 0.76769 | 100 |  | 11.2475 | 100 |  | 1013.4265 | 100 |  | 0 | 100 |  | 16 | 100 |  | 20.5121 | 100 |  | Fermo [34]
04:30 | (4) | 0 | 100 | (4) | 0.73241 | 100 |  | 0.037507 | 100 | (4) | 0.034498 | 100 | (4) | 0 | 100 | (4) | 0.031316 | 100 | (4) | 0 | 100 | (4) | 1.4171 | 100 | (4) | 0.90184 | 100 |  | 20.7296 | 100 |  | 0.75783 | 100 |  | 10.9927 | 100 |  | 1013.399 | 100 |  | 0 | 100 |  | 16 | 100 |  | 20.5058 | 100 |  | Fermo [34]
05:00 | (4) | 0 | 100 | (4) | 0.76895 | 100 |  | 0.037723 | 100 | (4) | 0.004208 | 100 | (4) | 0 | 100 | (4) | 0.031295 | 100 | (4) | 0 | 100 | (4) | 1.4214 | 100 | (4) | 0.89046 | 100 |  | 20.7285 | 100 |  | 0.75322 | 100 |  | 10.7272 | 100 |  | 1013.3397 | 100 |  | 0 | 100 |  | 16 | 100 |  | 20.5003 | 100 |  | Fermo [34]
05:30 | (4) | 0 | 100 | (4) | 0.69917 | 100 |  | 0.037555 | 100 | (4) | 0.0059618 | 100 | (4) | 0 | 100 | (4) | 0.021456 | 100 | (4) | 0 | 100 | (4) | 1.4125 | 100 | (4) | 0.87703 | 100 |  | 20.7283 | 100 |  | 0.74416 | 100 |  | 10.4978 | 100 |  | 1013.3705 | 100 |  | 0 | 100 |  | 16 | 100 |  | 20.4926 | 100 |  | Fermo [34]
06:00 | (4) | 0 | 100 | (4) | 0.59452 | 100 |  | 0.037172 | 100 | (4) | 0 | 100 | (4) | 0 | 100 | (4) | 0.031389 | 100 | (4) | 0 | 100 | (4) | 1.3983 | 100 | (4) | 0.87796 | 100 |  | 20.7296 | 100 |  | 0.73745 | 100 |  | 10.3084 | 100 |  | 1013.4263 | 100 |  | 0 | 100 |  | 16 | 100 |  | 20.4908 | 100 |  | Fermo [34]
06:30 | (4) | 0 | 100 | (4) | 0.51803 | 100 |  | 0.037118 | 100 | (4) | 0 | 100 | (4) | 0 | 100 | (4) | 0.060214 | 100 | (4) | 0 | 100 | (4) | 1.396 | 100 | (4) | 0.87592 | 78.6111 |  | 20.731 | 100 |  | 0.74262 | 100 |  | 10.1408 | 100 |  | 1013.6025 | 100 |  | 0 | 100 |  | 16 | 100 |  | 20.4918 | 100 |  | Fermo [34]
07:00 | (4) | 0 | 100 | (4) | 0.57539 | 100 |  | 0.03707 | 100 | (4) | 0 | 100 | (4) | 0 | 100 | (4) | 0.04064 | 100 | (4) | 0 | 100 | (4) | 1.4054 | 100 | (4) | 0.89366 | 100 |  | 20.7325 | 100 |  | 0.75259 | 100 |  | 9.9536 | 100 |  | 1013.7379 | 100 |  | 0 | 100 |  | 16 | 100 |  | 20.4907 | 100 |  | Fermo [34]
07:30 | (4) | 0 | 100 | (4) | 0.58448 | 100 |  | 0.037312 | 100 | (4) | 0 | 100 | (4) | 0 | 100 | (4) | 0.024795 | 100 | (4) | 0 | 100 | (4) | 1.4157 | 100 | (4) | 0.88874 | 100 |  | 20.7293 | 100 |  | 0.74851 | 100 |  | 9.8106 | 100 |  | 1013.9188 | 100 |  | 0 | 100 |  | 16 | 100 |  | 20.4825 | 100 |  | Fermo [34]
08:00 | (4) | 0 | 85 | (4) | 0.55766 | 85 |  | 0.037603 | 85 | (4) | 0 | 85 | (4) | 0 | 85 | (4) | 0.032253 | 85 | (4) | 0 | 85 | (4) | 1.4225 | 85 | (4) | 0.89962 | 100 |  | 20.729 | 85 |  | 0.74154 | 85 |  | 9.7002 | 100 |  | 1014.1986 | 100 |  | 0 | 100 |  | 16 | 100 |  | 20.4759 | 100 |  | Fermo [34]
08:30 | (4) | 0 | 80.8333 | (4) | 0.84772 | 80.8333 |  | 0.036573 | 80.8333 | (4) | 0 | 80.8333 | (4) | 0 | 80.8333 | (4) | 0.024525 | 80.8333 | (4) | 0 | 80.8333 | (4) | 1.4188 | 80.8333 | (4) | 0.90155 | 100 |  | 20.8679 | 80.8333 |  | 0.74724 | 80.8333 |  | 9.6709 | 100 |  | 1014.3306 | 100 |  | 0 | 100 |  | 16 | 100 |  | 20.469 | 100 |  | Fermo [34]
09:00 | (4) | 0 | 100 | (4) | 0.75091 | 100 |  | 0.036226 | 100 | (4) | 0 | 100 | (4) | 0 | 100 | (4) | 0.02264 | 100 | (4) | 0 | 100 | (4) | 1.4051 | 100 | (4) | 0.9034 | 100 |  | 20.8797 | 100 |  | 0.78512 | 100 |  | 9.7861 | 100 |  | 1014.3527 | 100 |  | 0 | 100 |  | 16 | 100 |  | 20.469 | 100 |  | Fermo [34]
09:30 | (4) | 0 | 100 | (4) | 0.81191 | 100 |  | 0.036242 | 100 | (4) | 0 | 100 | (4) | 0 | 100 | (4) | 0.023662 | 100 | (4) | 0 | 100 | (4) | 1.4027 | 100 | (4) | 0.9143 | 100 |  | 20.884 | 100 |  | 0.84507 | 100 |  | 10.1544 | 100 |  | 1014.3804 | 100 |  | 0 | 100 |  | 16 | 100 |  | 20.4819 | 100 |  | Fermo [34]
10:00 | (4) | 0 | 100 | (4) | 0.76488 | 100 |  | 0.03573 | 100 | (4) | 0.055098 | 100 | (4) | 0 | 100 | (4) | 0.020798 | 100 | (4) | 0 | 100 | (4) | 1.431 | 100 | (4) | 0.93597 | 100 |  | 20.9025 | 100 |  | 1.0354 | 100 |  | 10.2437 | 100 |  | 1014.4996 | 100 |  | 0 | 100 |  | 15.8861 | 100 |  | 20.5001 | 100 |  | Fermo [34]
10:30 | (4) | 0 | 100 | (4) | 0.63035 | 100 |  | 0.035278 | 100 | (4) | 0.06558 | 100 | (4) | 0 | 100 | (4) | 0.02625 | 100 | (4) | 0 | 100 | (4) | 1.4619 | 100 | (4) | 0.93946 | 78.6111 |  | 20.9082 | 100 |  | 1.1464 | 100 |  | 10.6233 | 100 |  | 1014.6786 | 100 |  | 0 | 100 |  | 15.0111 | 100 |  | 20.5094 | 100 |  | Fermo [34]
11:00 | (4) | 0 | 100 | (4) | 0.6552 | 100 |  | 0.035259 | 100 | (4) | 0.13769 | 100 | (4) | 0 | 100 | (4) | 0.02958 | 100 | (4) | 0 | 100 | (4) | 1.478 | 100 | (4) | 0.94177 | 100 |  | 20.9096 | 100 |  | 1.1835 | 100 |  | 11.235 | 100 |  | 1014.8309 | 100 |  | 0 | 100 |  | 15 | 100 |  | 20.4963 | 100 |  | Fermo [34]
11:30 | (4) | 0 | 100 | (4) | 0.66972 | 100 |  | 0.035145 | 100 | (4) | 0.031687 | 100 | (4) | 0 | 100 | (4) | 0.025543 | 100 | (4) | 0 | 100 | (4) | 1.4567 | 100 | (4) | 0.94854 | 100 |  | 20.9088 | 100 |  | 1.1969 | 100 |  | 12.0182 | 100 |  | 1014.9353 | 100 |  | 0 | 100 |  | 15 | 100 |  | 20.5101 | 100 |  | Fermo [34]
12:00 | (4) | 0 | 100 | (4) | 0.67769 | 100 |  | 0.034878 | 100 | (4) | 0.24642 | 100 | (4) | 0 | 100 | (4) | 0.023842 | 100 | (4) | 0 | 100 | (4) | 1.4494 | 100 | (4) | 0.97351 | 100 |  | 20.9077 | 100 |  | 1.2099 | 100 |  | 12.5996 | 100 |  | 1014.8946 | 100 |  | 0 | 100 |  | 15 | 100 |  | 20.5115 | 100 |  | Fermo [34]
12:30 | (4) | 0 | 100 | (4) | 0.66393 | 100 |  | 0.03423 | 100 | (4) | 0.11382 | 100 | (4) | 0 | 100 | (4) | 0.029337 | 100 | (4) | 0 | 100 | (4) | 1.4652 | 100 | (4) | 0.97909 | 100 |  | 20.8956 | 100 |  | 1.1179 | 100 |  | 13.0267 | 100 |  | 1014.7548 | 100 |  | 0 | 100 |  | 15 | 100 |  | 20.5124 | 100 |  | Fermo [34]
13:00 | (4) | 0 | 100 | (4) | 0.64481 | 100 |  | 0.033692 | 100 | (4) | 0.077877 | 100 | (4) | 0 | 100 | (4) | 0.01288 | 100 | (4) | 0 | 100 | (4) | 1.4663 | 100 | (4) | 0.98084 | 100 |  | 20.8923 | 100 |  | 1.1282 | 100 |  | 13.3377 | 100 |  | 1014.5067 | 100 |  | 0 | 100 |  | 15 | 100 |  | 20.5117 | 100 |  | Fermo [34]
13:30 | (4) | 0 | 100 | (4) | 0.67776 | 100 |  | 0.033593 | 100 | (4) | 0.15182 | 100 | (4) | 0 | 100 | (4) | 0.019875 | 100 | (4) | 0 | 100 | (4) | 1.4565 | 100 | (4) | 0.98299 | 100 |  | 20.8869 | 100 |  | 1.1098 | 100 |  | 13.7285 | 100 |  | 1014.2509 | 100 |  | 0 | 100 |  | 15 | 100 |  | 20.5111 | 100 |  | Fermo [34]
14:00 | (4) | 0 | 100 | (4) | 0.62559 | 100 |  | 0.033989 | 100 | (4) | 0.019508 | 100 | (4) | 0 | 100 | (4) | 0.012394 | 100 | (4) | 0 | 100 | (4) | 1.4656 | 100 | (4) | 0.98443 | 100 |  | 20.89 | 100 |  | 1.1693 | 100 |  | 14.3579 | 100 |  | 1014.0291 | 100 |  | 0 | 100 |  | 15 | 100 |  | 20.5031 | 100 |  | Fermo [34]
14:30 | (4) | 0 | 100 | (4) | 0.65684 | 100 |  | 0.033538 | 100 | (4) | 0.19796 | 100 | (4) | 0 | 100 | (4) | 0.0088031 | 100 | (4) | 0 | 100 | (4) | 1.4875 | 100 | (4) | 0.98599 | 78.6111 |  | 20.8833 | 100 |  | 1.1596 | 100 |  | 14.7432 | 100 |  | 1013.8642 | 100 |  | 0 | 100 |  | 15 | 100 |  | 20.4941 | 100 |  | Fermo [34]
15:00 | (4) | 0 | 100 | (4) | 0.69301 | 100 |  | 0.033196 | 100 | (4) | 0.076654 | 100 | (4) | 0 | 100 | (4) | 0.0049496 | 100 | (4) | 0 | 100 | (4) | 1.4942 | 100 | (4) | 0.98626 | 100 |  | 20.8772 | 100 |  | 1.1292 | 100 |  | 14.9202 | 100 |  | 1013.7991 | 100 |  | 0 | 100 |  | 15 | 100 |  | 20.4891 | 100 |  | Fermo [34]
15:30 | (4) | 0 | 100 | (4) | 0.66008 | 100 |  | 0.033029 | 100 | (4) | 0.062568 | 100 | (4) | 0 | 100 | (4) | 0.023634 | 100 | (4) | 0 | 100 | (4) | 1.4935 | 100 | (4) | 0.98728 | 100 |  | 20.8764 | 100 |  | 1.1367 | 100 |  | 15.2386 | 100 |  | 1013.8634 | 100 |  | 0 | 100 |  | 15 | 100 |  | 20.5018 | 100 |  | Fermo [34]
16:00 | (4) | 0 | 100 | (4) | 0.67942 | 100 |  | 0.032213 | 100 | (4) | 0.25389 | 100 | (4) | 0 | 100 | (4) | 0.0035498 | 100 | (4) | 0 | 100 | (4) | 1.5104 | 100 | (4) | 0.98754 | 100 |  | 20.8724 | 100 |  | 1.1274 | 100 |  | 15.4735 | 100 |  | 1013.9135 | 100 |  | 0 | 100 |  | 15 | 100 |  | 20.4901 | 100 |  | Fermo [34]
16:30 | (4) | 0 | 100 | (4) | 0.65475 | 100 |  | 0.032771 | 100 | (4) | 0.12044 | 100 | (4) | 0 | 100 | (4) | 0.0082062 | 100 | (4) | 0 | 100 | (4) | 1.5007 | 100 | (4) | 0.98708 | 100 |  | 20.8698 | 100 |  | 1.1279 | 100 |  | 15.4211 | 100 |  | 1014.1228 | 100 |  | 0 | 100 |  | 15 | 100 |  | 20.4998 | 100 |  | Fermo [34]
17:00 | (4) | 0 | 100 | (4) | 0.6458 | 100 |  | 0.032649 | 100 | (4) | 0.26439 | 100 | (4) | 0 | 100 | (4) | 0.013879 | 100 | (4) | 0 | 100 | (4) | 1.5294 | 100 | (4) | 0.9863 | 100 |  | 20.8698 | 100 |  | 1.1423 | 100 |  | 15.3236 | 100 |  | 1014.3225 | 100 |  | 0 | 100 |  | 15 | 100 |  | 20.5033 | 100 |  | Fermo [34]
17:30 | (4) | 0 | 100 | (4) | 0.66795 | 100 |  | 0.032632 | 100 | (4) | 0.23585 | 100 | (4) | 0 | 100 | (4) | 0.0035287 | 100 | (4) | 0 | 100 | (4) | 1.5298 | 100 | (4) | 0.98438 | 100 |  | 20.8704 | 100 |  | 1.1589 | 100 |  | 15.1365 | 100 |  | 1014.5065 | 100 |  | 0 | 100 |  | 15 | 100 |  | 20.4761 | 100 |  | Fermo [34]
18:00 | (4) | 0 | 100 | (4) | 0.64682 | 100 |  | 0.032865 | 100 | (4) | 0.57137 | 100 | (4) | 0 | 100 | (4) | 0.010008 | 100 | (4) | 0 | 100 | (4) | 1.5294 | 100 | (4) | 1.0008 | 100 |  | 20.8709 | 100 |  | 1.1905 | 100 |  | 14.897 | 100 |  | 1014.6562 | 100 |  | 0 | 100 |  | 15 | 100 |  | 20.4765 | 100 |  | Fermo [34]
18:30 | (4) | 0 | 100 | (4) | 0.85356 | 100 |  | 0.032493 | 100 | (4) | 0.37614 | 100 | (4) | 0 | 100 | (4) | 0.013953 | 100 | (4) | 0 | 100 | (4) | 1.5224 | 100 | (4) | 1.0697 | 78.6111 |  | 20.8721 | 100 |  | 1.2193 | 100 |  | 14.758 | 100 |  | 1014.843 | 100 |  | 0 | 100 |  | 15 | 100 |  | 20.4713 | 100 |  | Fermo [34]
19:00 | (4) | 0 | 100 | (4) | 0.91855 | 100 |  | 0.032513 | 100 | (4) | 0.60714 | 100 | (4) | 0 | 100 | (4) | 0.00042406 | 100 | (4) | 0 | 100 | (4) | 1.5342 | 100 | (4) | 1.0359 | 100 |  | 20.8742 | 100 |  | 1.2287 | 100 |  | 14.7605 | 100 |  | 1015.1492 | 100 |  | 0 | 100 |  | 15 | 100 |  | 20.4637 | 100 |  | Fermo [34]
19:30 | (4) | 0 | 100 | (4) | 1.2527 | 100 |  | 0.032862 | 100 | (4) | 0.67936 | 100 | (4) | 0 | 100 | (4) | 1.2312e-05 | 100 | (4) | 0 | 100 | (4) | 1.5478 | 100 | (4) | 1.066 | 100 |  | 20.8772 | 100 |  | 1.2299 | 100 |  | 14.7458 | 100 |  | 1015.4763 | 100 |  | 0 | 100 |  | 15 | 100 |  | 20.4569 | 100 |  | Fermo [34]
20:00 | (4) | 0 | 85.2778 | (4) | 1.289 | 85.2778 |  | 0.033003 | 85.2778 | (4) | 0.59787 | 85.2778 | (4) | 0 | 85.2778 | (4) | 0.0037481 | 85.2778 | (4) | 0 | 85.2778 | (4) | 1.523 | 85.2778 | (4) | 1.0479 | 100 |  | 20.8782 | 85.2778 |  | 1.2286 | 85.2778 |  | 14.7174 | 100 |  | 1015.6937 | 100 |  | 0 | 100 |  | 15 | 100 |  | 20.4523 | 100 |  | Fermo [34]
20:30 | (4) | 0 | 80.5556 | (4) | 0.97575 | 80.5556 |  | 0.033534 | 80.5556 | (4) | 0.51951 | 80.5556 | (4) | 0 | 80.5556 | (4) | 0.02319 | 80.5556 | (4) | 0 | 80.5556 | (4) | 1.5541 | 80.5556 | (4) | 1.0422 | 100 |  | 20.926 | 80.5556 |  | 1.2091 | 80.5556 |  | 14.7467 | 100 |  | 1015.6919 | 100 |  | 0 | 100 |  | 15 | 100 |  | 20.4489 | 100 |  | Fermo [34]
21:00 | (4) | 0 | 100 | (4) | 0.82297 | 100 |  | 0.033587 | 100 | (4) | 0.49769 | 100 | (4) | 0 | 100 | (4) | 0.037853 | 100 | (4) | 0 | 100 | (4) | 1.517 | 100 | (4) | 1.0293 | 100 |  | 20.9401 | 100 |  | 1.2209 | 100 |  | 14.7513 | 100 |  | 1015.8079 | 100 |  | 0 | 100 |  | 15 | 100 |  | 20.4437 | 100 |  | Fermo [34]
21:30 | (4) | 0 | 100 | (4) | 0.64993 | 100 |  | 0.033636 | 100 | (4) | 0.65352 | 100 | (4) | 0 | 100 | (4) | 0.047265 | 100 | (4) | 0 | 100 | (4) | 1.4992 | 100 | (4) | 1.0178 | 100 |  | 20.9401 | 100 |  | 1.2145 | 100 |  | 14.7673 | 100 |  | 1015.9189 | 100 |  | 0 | 100 |  | 15 | 100 |  | 20.4426 | 100 |  | Fermo [34]
22:00 | (4) | 0 | 100 | (4) | 0.64917 | 100 |  | 0.033605 | 100 | (4) | 0.91537 | 100 | (4) | 0 | 100 | (4) | 0.02806 | 100 | (4) | 0 | 100 | (4) | 1.5154 | 100 | (4) | 1.034 | 100 |  | 20.9396 | 100 |  | 1.2081 | 100 |  | 14.7595 | 100 |  | 1015.9053 | 100 |  | 0 | 100 |  | 15 | 100 |  | 20.4425 | 100 |  | Fermo [34]
22:30 | (4) | 0 | 100 | (4) | 0.5982 | 100 |  | 0.034282 | 100 | (4) | 0.55861 | 100 | (4) | 0 | 100 | (4) | 0.033859 | 100 | (4) | 0 | 100 | (4) | 1.5171 | 100 | (4) | 1.0659 | 78.6111 |  | 20.9408 | 100 |  | 1.2004 | 100 |  | 14.7527 | 100 |  | 1015.8997 | 100 |  | 0 | 100 |  | 15 | 100 |  | 20.4409 | 100 |  | Fermo [34]
23:00 | (4) | 0 | 100 | (4) | 0.64915 | 100 |  | 0.034597 | 100 | (4) | 0.41408 | 100 | (4) | 0 | 100 | (4) | 0.032131 | 100 | (4) | 0 | 100 | (4) | 1.5033 | 100 | (4) | 1.0172 | 100 |  | 20.9412 | 100 |  | 1.1883 | 100 |  | 14.7246 | 100 |  | 1015.8687 | 100 |  | 0 | 100 |  | 15 | 100 |  | 20.4384 | 100 |  | Fermo [34]
23:30 | (4) | 0 | 100 | (4) | 0.47106 | 100 |  | 0.034739 | 100 | (4) | 0.30748 | 100 | (4) | 0 | 100 | (4) | 0.041276 | 100 | (4) | 0 | 100 | (4) | 1.4707 | 100 | (4) | 1.0007 | 100 |  | 20.939 | 100 |  | 1.1726 | 100 |  | 14.6779 | 100 |  | 1016.0233 | 100 |  | 0 | 100 |  | 15 | 100 |  | 20.436 | 100 |  | Fermo [34]
24:00 | (4) | 0 | 100 | (4) | 0.6212 | 100 |  | 0.035148 | 100 | (4) | 0.25961 | 100 | (4) | 0 | 100 | (4) | 0.052179 | 100 | (4) | 0 | 100 | (4) | 1.4759 | 100 | (4) | 1.0245 | 100 |  | 20.9366 | 100 |  | 1.1568 | 100 |  | 14.5935 | 100 |  | 1016.1047 | 100 |  | 0 | 100 |  | 15 | 100 |  | 20.4298 | 100 |  | Fermo [34]
Limite 30 Min |  | 60 |  |  | 100 | [5 empty] | 400 |  |  | 200 | [5 empty] | 4 |  |  | 20 |  |  | 30
MIN
MAX
%Medie < Soglia |  | 100 | [8 empty] | 96.5318 |  |  | 100 | [5 empty] | 100 |  |  | 100 |  |  | 98.5549
Soglia 97% |  | 10 | [8 empty] | 200 |  |  | 50 | [5 empty] | 2 |  |  | 10 |  |  | 10
Media Giorno: | (4) |  |  | (4) |  |  | (4) |  |  | (4) |  |  | (4) |  |  | (4) |  |  | (4) |  |  | (4) |  |  | (4) |  |  | (4) |  |  | (4) |  |  | (4) |  |  | (4) |  |  | (4) |  |  | (4) |  |  | (4) |  |  | (6) | 0
Limite Giorno |  | 10 |  |  | 50 | [5 empty] | 200 |  |  | 50 | [5 empty] | 1 |  |  | 10 |  |  | 10
Note:
| (1) | Assenza Registrazioni Medie | [7 empty] | Elaborazioni conformi Allegato VI, Parte V, D.Lgs. n. 152 del 03/04/2006 | [11 empty] | Elaborazioni DLgs 46/14: [Giorno Solare]
| (2) | Assenza Registrazioni I.D. | [7 empty] | Elaborazioni Conformi Titolo III Bis, Parte IV, D.Lgs. 152/06 del 03/04/2006 (D.Lgs. 46/14) | [12 empty] | 144 | Medie 10 Minuti Totali della Misura del CO.
| (3) | Assenza Registrazioni Note o Parametri | [7 empty] | Ossigeno di Riferimento: 11,00 %V. | [12 empty] | 0 | Medie 10 Minuti Valide della Misura del CO.
| (4) | Media Non Valida | [20 empty] | 0 | Medie 10 Minuti del CO superiori al valore di 150 mg/Nm3.
| (5) | Valore superiore al Limite o Soglia | [7 empty] | Report prodotto il 13/02/2022 01:06:17
| (6) | Mezzore di Normale Funzionamento | [7 empty] | Reports ver. 3.50.66 - (C) 1995-2018 C.T. Sistemi srl

## Allarmi
Ecologia Oggi S.p.A. Gioia Tauro
Report Giornaliero Allarmi |  |  | Data: 12/02/2022
Inizio | Riconosc. | Fine | Allarme
02:11:38 | 02:11:38 | 02:18:06 | Linea 2: Calibrazione in Corso Polveri
03:51:58 | 03:51:58 | 03:58:20 | Linea 1: Calibrazione in Corso Polveri
06:12:50 | 06:12:50 | 06:19:12 | Linea 2: Calibrazione in Corso Polveri
07:52:09 | 07:52:09 | 07:58:25 | Linea 1: Calibrazione in Corso Polveri
07:54:02 | 08:16:05 | 08:04:22 | Linea 1: Manutenzione Analizzatore O2
07:54:02 | 07:54:02 | 08:04:22 | Linea 1: Manutenzione Analizzatore FTIR
07:54:02 | 07:54:02 | 08:04:22 | Linea 1: Manutenzione Analizzatore FID
07:54:03 | 07:54:03 | 07:54:12 | Linea 1: Analizzatore in ZERO GAS PROBE
07:54:12 | 07:54:12 | 08:00:26 | Linea 1: Analizzatore in ZERO GAS LOCAL
07:55:32 | 07:55:32 | 08:05:47 | Linea 2: Manutenzione Analizzatore FID
07:55:32 | 07:55:32 | 08:05:47 | Linea 2: Manutenzione Analizzatore O2
07:55:35 | 07:55:35 | 07:55:39 | Linea 2: Analizzatore in ZERO GAS PROBE
07:55:37 | 07:55:37 | 08:05:47 | Linea 2: Manutenzione Analizzatore FTIR
07:55:39 | 07:55:39 | 08:02:13 | Linea 2: Analizzatore in ZERO GAS LOCAL
10:14:02 | 10:14:02 | 10:20:26 | Linea 2: Calibrazione in Corso Polveri
11:52:13 | 11:52:13 | 11:58:34 | Linea 1: Calibrazione in Corso Polveri
14:15:17 | 14:15:17 | 14:21:40 | Linea 2: Calibrazione in Corso Polveri
15:52:26 | 15:52:26 | 15:58:43 | Linea 1: Calibrazione in Corso Polveri
18:16:33 | 18:16:33 | 18:22:55 | Linea 2: Calibrazione in Corso Polveri
19:52:32 | 19:52:32 | 19:59:00 | Linea 1: Calibrazione in Corso Polveri
19:53:40 |  | 20:04:00 | Linea 1: Manutenzione Analizzatore O2
19:53:40 | 19:53:40 | 20:04:00 | Linea 1: Manutenzione Analizzatore FID
19:53:42 | 19:53:42 | 19:53:46 | Linea 1: Analizzatore in ZERO GAS PROBE
19:53:45 | 19:53:45 | 20:04:00 | Linea 1: Manutenzione Analizzatore FTIR
19:53:46 | 19:53:46 | 20:00:14 | Linea 1: Analizzatore in ZERO GAS LOCAL
19:55:40 | 19:55:40 | 20:05:50 | Linea 2: Manutenzione Analizzatore FID
19:55:40 | 19:55:40 | 20:05:50 | Linea 2: Manutenzione Analizzatore O2
19:55:40 | 19:55:40 | 20:05:50 | Linea 2: Manutenzione Analizzatore FTIR
19:55:42 | 19:55:42 | 19:55:48 | Linea 2: Analizzatore in ZERO GAS PROBE
19:55:48 | 19:55:48 | 20:02:18 | Linea 2: Analizzatore in ZERO GAS LOCAL
22:17:48 | 22:17:48 | 22:24:10 | Linea 2: Calibrazione in Corso Polveri
23:52:45 | 23:52:45 | 23:59:04 | Linea 1: Calibrazione in Corso Polveri
Reports ver. 3.50.66 - (C) 1995-2018 C.T. Sistemi srl