## Linea 1
Ecologia Oggi S.p.A. Gioia Tauro - Data: 17/02/2022
Report Medie 30 Minuti - Linea 1
|  | Ac. Cloridrico |  |  | Ossido Carbonio |  |  | An. Carbonica |  |  | Ossidi Azoto |  |  | Ossidi Zolfo |  |  | Ammoniaca |  |  | Ac. Fluoridrico |  |  | Carb. Org. Totale |  |  | Polveri |  |  | Ossigeno |  |  | Umidità Fumi |  |  | Temp. Fumi |  |  | Press. Fumi |  |  | Portata Fumi |  |  | T° Post Comb. |  |  | O2 Post. Comb. |  |  | Impianto
Ore | Note | mg/Nm3 | ID % | Note | mg/Nm3 | ID % | Note | %V | ID % | Note | mg/Nm3 | ID % | Note | mg/Nm3 | ID % | Note | mg/Nm3 | ID % | Note | mg/Nm3 | ID % | Note | mg/Nm3 | ID % | Note | mg/Nm3 | ID % | Note | %V | ID % | Note | %V | ID % | Note | °C | ID % | Note | mBar | ID % | Note | Nm3/h | ID % | Note | °C | ID % | Note | %V | ID % | Note | Stato
00:30 |  | 1.972 | 100 |  | 1217.7535 | 100 |  | 0.40804 | 100 |  | 151.2667 | 100 |  | 4.3222 | 100 |  | 15.4352 | 100 |  | 0 | 100 |  | 619.4087 | 100 |  | 19.2619 | 91.3889 |  | 20.4772 | 100 |  | 2.7304 | 100 |  | 38.1543 | 100 |  | 930.3964 | 100 |  | 37298.6523 | 100 |  | 1260 | 100 |  | 19.0064 | 100 |  | Marcia Senza Rifiuto [31]
01:00 |  | 2.0944 | 100 |  | 1179.4353 | 100 |  | 0.43561 | 100 |  | 154.5251 | 100 |  | 5.2661 | 100 |  | 14.8082 | 100 |  | 0 | 100 |  | 569.7789 | 100 |  | 15.7082 | 100 |  | 20.4315 | 100 |  | 2.7499 | 100 |  | 39.8144 | 100 |  | 930.4429 | 100 |  | 35386.9648 | 100 |  | 1260 | 100 |  | 18.983 | 100 |  | Marcia Senza Rifiuto [31]
01:30 |  | 2.5882 | 100 |  | 1208.0402 | 100 |  | 0.42193 | 100 |  | 164.6602 | 100 |  | 6.6848 | 100 |  | 16.2191 | 100 |  | 0 | 100 |  | 596.1805 | 100 |  | 16.5482 | 100 |  | 20.4571 | 100 |  | 2.6718 | 100 |  | 41.9619 | 100 |  | 930.478 | 100 |  | 36779.8633 | 100 |  | 1260 | 100 |  | 19.0108 | 100 |  | Marcia Senza Rifiuto [31]
02:00 |  | 1.7258 | 100 |  | 1222.972 | 100 |  | 0.41265 | 100 |  | 179.4415 | 100 |  | 5.7268 | 100 |  | 16.2048 | 100 |  | 0 | 100 |  | 615.8616 | 100 |  | 17.3133 | 100 |  | 20.4748 | 100 |  | 2.608 | 100 |  | 44.237 | 100 |  | 930.4796 | 100 |  | 36644.3008 | 100 |  | 1260 | 100 |  | 19.0536 | 100 |  | Marcia Senza Rifiuto [31]
02:30 |  | 2.202 | 100 |  | 1257.5239 | 100 |  | 0.3926 | 100 |  | 210.5429 | 100 |  | 8.7387 | 100 |  | 18.1468 | 100 |  | 0 | 100 |  | 662.0213 | 100 |  | 18.6331 | 100 |  | 20.5119 | 100 |  | 2.5133 | 100 |  | 46.397 | 100 |  | 930.5403 | 100 |  | 36120.5586 | 100 |  | 1260 | 100 |  | 19.1096 | 100 |  | Marcia Senza Rifiuto [31]
03:00 |  | 2.3862 | 100 |  | 1262.6589 | 100 |  | 0.39252 | 100 |  | 212.7747 | 100 |  | 7.1193 | 100 |  | 18.2846 | 100 |  | 0 | 100 |  | 659.8802 | 100 |  | 18.6939 | 100 |  | 20.5106 | 100 |  | 2.4638 | 100 |  | 48.3362 | 100 |  | 930.5632 | 100 |  | 36050.5 | 100 |  | 1260 | 100 |  | 19.1126 | 100 |  | Marcia Senza Rifiuto [31]
03:30 |  | 2.2246 | 100 |  | 1267.2533 | 100 |  | 0.39053 | 100 |  | 230.7951 | 100 |  | 6.843 | 100 |  | 17.5166 | 100 |  | 0 | 100 |  | 663.0693 | 100 |  | 18.8963 | 100 |  | 20.5132 | 100 |  | 2.4038 | 100 |  | 50.396 | 100 |  | 930.5325 | 100 |  | 36095.4375 | 100 |  | 1260 | 100 |  | 19.1235 | 100 |  | Marcia Senza Rifiuto [31]
04:00 |  | 2.2746 | 100 |  | 1270.2654 | 100 |  | 0.38976 | 100 |  | 244.9841 | 100 |  | 6.5747 | 100 |  | 17.6299 | 100 |  | 0 | 100 |  | 666.3945 | 100 |  | 19.1005 | 87.7778 |  | 20.5159 | 100 |  | 2.3475 | 100 |  | 52.2544 | 100 |  | 930.5153 | 100 |  | 36239.1211 | 100 |  | 1260 | 100 |  | 19.1299 | 100 |  | Marcia Senza Rifiuto [31]
04:30 |  | 1.9297 | 100 |  | 1295.5272 | 100 |  | 0.38587 | 100 |  | 242.094 | 100 |  | 7.8215 | 100 |  | 17.8482 | 100 |  | 0 | 100 |  | 677.551 | 100 |  | 20.1598 | 91.1111 |  | 20.5242 | 100 |  | 2.2981 | 100 |  | 53.9893 | 100 |  | 930.5531 | 100 |  | 36156.0938 | 100 |  | 1260 | 100 |  | 19.1362 | 100 |  | Marcia Senza Rifiuto [31]
05:00 |  | 1.7444 | 100 |  | 1406.3318 | 100 |  | 0.33579 | 100 |  | 316.6296 | 100 |  | 11.9872 | 100 |  | 20.9993 | 100 |  | 0 | 100 |  | 831.3648 | 100 |  | 24.0787 | 100 |  | 20.6126 | 100 |  | 2.1915 | 100 |  | 55.6706 | 100 |  | 930.5318 | 100 |  | 36078.4688 | 100 |  | 1260 | 100 |  | 19.3239 | 100 |  | Marcia Senza Rifiuto [31]
05:30 |  | 1.703 | 100 |  | 1317.436 | 100 |  | 0.34877 | 100 |  | 301.8364 | 100 |  | 8.6893 | 100 |  | 20.2364 | 100 |  | 0 | 100 |  | 767.1899 | 100 |  | 22.3229 | 100 |  | 20.5804 | 100 |  | 2.1526 | 100 |  | 57.1932 | 100 |  | 930.5317 | 100 |  | 35855.7539 | 100 |  | 1260 | 100 |  | 19.2481 | 100 |  | Marcia Senza Rifiuto [31]
06:00 |  | 2.1003 | 100 |  | 1285.5107 | 100 |  | 0.36024 | 100 |  | 297.3351 | 100 |  | 10.0092 | 100 |  | 18.6756 | 100 |  | 0 | 100 |  | 737.1817 | 100 |  | 21.5519 | 100 |  | 20.5633 | 100 |  | 2.1453 | 100 |  | 58.5347 | 100 |  | 930.54 | 100 |  | 35914.5625 | 100 |  | 1260 | 100 |  | 19.231 | 100 |  | Marcia Senza Rifiuto [31]
06:30 |  | 2.0451 | 100 |  | 1300.6899 | 100 |  | 0.34974 | 100 |  | 300.1811 | 100 |  | 9.2603 | 100 |  | 18.1826 | 100 |  | 0 | 100 |  | 780.3427 | 100 |  | 22.8881 | 100 |  | 20.5877 | 100 |  | 2.0966 | 100 |  | 59.8584 | 100 |  | 930.5593 | 100 |  | 36300.8086 | 100 |  | 1260 | 100 |  | 19.2951 | 100 |  | Marcia Senza Rifiuto [31]
07:00 |  | 3.0801 | 100 |  | 1296.0433 | 100 |  | 0.3448 | 100 |  | 317.5303 | 100 |  | 7.4054 | 100 |  | 16.7444 | 100 |  | 0 | 100 |  | 788.0279 | 100 |  | 23.195 | 100 |  | 20.5919 | 100 |  | 2.0501 | 100 |  | 61.072 | 100 |  | 930.6716 | 100 |  | 36352.3906 | 100 |  | 1260 | 100 |  | 19.3071 | 100 |  | Marcia Senza Rifiuto [31]
07:30 |  | 3.5261 | 100 |  | 1283.5068 | 100 |  | 0.34364 | 100 |  | 321.7287 | 100 |  | 8.7209 | 100 |  | 16.217 | 100 |  | 0 | 100 |  | 782.2796 | 100 |  | 23.1042 | 100 |  | 20.5891 | 100 |  | 2.0142 | 100 |  | 62.2129 | 100 |  | 930.6797 | 100 |  | 36313.9023 | 100 |  | 1260 | 100 |  | 19.3118 | 100 |  | Marcia Senza Rifiuto [31]
08:00 |  | 3.7823 | 79.4444 |  | 1283.0886 | 79.4444 |  | 0.34304 | 79.4444 |  | 346.9274 | 79.4444 |  | 10.1691 | 79.4444 |  | 16.254 | 79.4444 |  | 0 | 79.4444 |  | 783.3087 | 79.4444 |  | 23.2133 | 88.0556 |  | 20.5896 | 79.4444 |  | 2.0186 | 79.4444 |  | 63.3757 | 100 |  | 930.7387 | 100 |  | 36263.5078 | 100 |  | 1260 | 100 |  | 19.3046 | 100 |  | Marcia Senza Rifiuto [31]
08:30 |  | 6.9489 | 86.1111 |  | 1009.8956 | 86.1111 |  | 0.3391 | 86.1111 |  | 294.629 | 86.1111 |  | 15.2644 | 86.1111 |  | 14.1295 | 86.1111 |  | 0 | 86.1111 |  | 612.79 | 86.1111 |  | 18.8219 | 90.5556 |  | 20.4753 | 86.1111 |  | 2.0387 | 86.1111 |  | 64.3781 | 100 |  | 930.77 | 100 |  | 36251.0391 | 100 |  | 1260 | 100 |  | 19.3075 | 100 |  | Marcia Senza Rifiuto [31]
09:00 |  | 6.1053 | 100 |  | 1000.378 | 100 |  | 0.34164 | 100 |  | 274.1696 | 100 |  | 16.1643 | 100 |  | 15.4323 | 100 |  | 0 | 100 |  | 605.7878 | 100 |  | 18.0622 | 100 |  | 20.469 | 100 |  | 2.0791 | 100 |  | 65.4459 | 100 |  | 930.7787 | 100 |  | 36018.8203 | 100 |  | 1260 | 100 |  | 19.2981 | 100 |  | Marcia Senza Rifiuto [31]
09:30 |  | 4.8401 | 100 |  | 1013.6786 | 100 |  | 0.33975 | 100 |  | 275.2688 | 100 |  | 14.7943 | 100 |  | 16.137 | 100 |  | 0 | 100 |  | 611.0829 | 100 |  | 18.2839 | 100 |  | 20.4734 | 100 |  | 2.109 | 100 |  | 66.6181 | 100 |  | 930.7416 | 100 |  | 35914.9414 | 100 |  | 1260 | 100 |  | 19.2919 | 100 |  | Marcia Senza Rifiuto [31]
10:00 |  | 5.3465 | 100 |  | 1017.1609 | 100 |  | 0.33825 | 100 |  | 288.0983 | 100 |  | 14.5471 | 100 |  | 15.7212 | 100 |  | 0 | 100 |  | 613.2421 | 100 |  | 18.6509 | 100 |  | 20.4753 | 100 |  | 2.1021 | 100 |  | 67.6211 | 100 |  | 930.6999 | 100 |  | 35765.0312 | 100 |  | 1260 | 100 |  | 19.2984 | 100 |  | Marcia Senza Rifiuto [31]
10:30 |  | 5.87 | 100 |  | 1009.9111 | 100 |  | 0.33856 | 100 |  | 278.2525 | 100 |  | 15.8942 | 100 |  | 15.2895 | 100 |  | 0 | 100 |  | 609.1358 | 100 |  | 18.3196 | 100 |  | 20.4719 | 100 |  | 2.0744 | 100 |  | 68.3422 | 100 |  | 930.6637 | 100 |  | 35520.3711 | 100 |  | 1260 | 100 |  | 19.3046 | 100 |  | Marcia Senza Rifiuto [31]
11:00 |  | 6.8598 | 100 |  | 1004.9924 | 100 |  | 0.33799 | 100 |  | 283.2951 | 100 |  | 16.7756 | 100 |  | 14.3012 | 100 |  | 0 | 100 |  | 607.8262 | 100 |  | 18.3202 | 100 |  | 20.4709 | 100 |  | 2.0551 | 100 |  | 69.0551 | 100 |  | 930.5731 | 100 |  | 35430.9727 | 100 |  | 1260 | 100 |  | 19.3077 | 100 |  | Marcia Senza Rifiuto [31]
11:30 |  | 5.9507 | 100 |  | 1004.3085 | 100 |  | 0.33527 | 100 |  | 294.0916 | 100 |  | 16.9887 | 100 |  | 13.6122 | 100 |  | 0 | 100 |  | 608.3134 | 100 |  | 18.3719 | 100 |  | 20.4715 | 100 |  | 2.0146 | 100 |  | 69.7057 | 100 |  | 930.4603 | 100 |  | 35360.5273 | 100 |  | 1260 | 100 |  | 19.3222 | 100 |  | Marcia Senza Rifiuto [31]
12:00 |  | 5.8263 | 100 |  | 986.1058 | 100 |  | 0.34355 | 100 |  | 282.434 | 100 |  | 16.5109 | 100 |  | 14.0015 | 100 |  | 0 | 100 |  | 593.1357 | 100 |  | 17.9433 | 88.8889 |  | 20.4581 | 100 |  | 1.9914 | 100 |  | 70.3015 | 100 |  | 930.5305 | 100 |  | 35264.3594 | 100 |  | 1260 | 100 |  | 19.3005 | 100 |  | Marcia Senza Rifiuto [31]
12:30 |  | 6.4494 | 100 |  | 1055.2383 | 100 |  | 0.33968 | 100 |  | 288.6281 | 100 |  | 17.4527 | 100 |  | 14.9517 | 100 |  | 0 | 100 |  | 602.1235 | 100 |  | 18.2374 | 89.7222 |  | 20.4663 | 100 |  | 1.9817 | 100 |  | 70.7511 | 100 |  | 930.6138 | 100 |  | 35232.418 | 100 |  | 1260 | 100 |  | 19.3065 | 100 |  | Marcia Senza Rifiuto [31]
13:00 |  | 5.937 | 100 |  | 1082.8168 | 100 |  | 0.33393 | 100 |  | 254.1207 | 100 |  | 15.1952 | 100 |  | 14.4317 | 100 |  | 0 | 100 |  | 599.2902 | 100 |  | 18.1956 | 100 |  | 20.464 | 100 |  | 1.9416 | 100 |  | 71.0662 | 100 |  | 930.4194 | 100 |  | 35173.2773 | 100 |  | 1260 | 100 |  | 19.3088 | 100 |  | Marcia Senza Rifiuto [31]
13:30 |  | 5.6915 | 100 |  | 1076.6002 | 100 |  | 0.33361 | 100 |  | 252.0206 | 100 |  | 14.3558 | 100 |  | 14.153 | 100 |  | 0 | 100 |  | 597.3595 | 100 |  | 18.1313 | 100 |  | 20.4623 | 100 |  | 1.9267 | 100 |  | 71.3833 | 100 |  | 930.3611 | 100 |  | 35162.1094 | 100 |  | 1260 | 100 |  | 19.3148 | 100 |  | Marcia Senza Rifiuto [31]
14:00 |  | 4.0984 | 100 |  | 1070.8782 | 100 |  | 0.3348 | 100 |  | 256.9137 | 100 |  | 14.1822 | 100 |  | 13.8905 | 100 |  | 0 | 100 |  | 592.9343 | 100 |  | 18.0182 | 100 |  | 20.4584 | 100 |  | 1.914 | 100 |  | 71.753 | 100 |  | 930.2648 | 100 |  | 35120.5039 | 100 |  | 1260 | 100 |  | 19.3163 | 100 |  | Marcia Senza Rifiuto [31]
14:30 |  | 4.513 | 100 |  | 1004.3558 | 100 |  | 0.39668 | 100 |  | 253.8656 | 100 |  | 12.6564 | 100 |  | 11.4252 | 100 |  | 0 | 100 |  | 508.461 | 100 |  | 15.4659 | 100 |  | 20.3679 | 100 |  | 1.9924 | 100 |  | 72.0435 | 100 |  | 930.1608 | 100 |  | 34002.2617 | 100 |  | 1260 | 100 |  | 19.0808 | 100 |  | Marcia Senza Rifiuto [31]
15:00 |  | 4.7183 | 100 |  | 1035.592 | 100 |  | 0.41365 | 100 |  | 223.4607 | 100 |  | 11.9221 | 100 |  | 11.8831 | 100 |  | 0 | 100 |  | 484.3445 | 100 |  | 14.7294 | 100 |  | 20.336 | 100 |  | 2.0599 | 100 |  | 71.9271 | 100 |  | 930.037 | 100 |  | 33365.0234 | 100 |  | 1260 | 100 |  | 19.1179 | 100 |  | Marcia Senza Rifiuto [31]
15:30 |  | 2.7029 | 100 |  | 1100.9021 | 100 |  | 0.33349 | 100 |  | 221.2365 | 100 |  | 9.9527 | 100 |  | 13.3438 | 100 |  | 0 | 100 |  | 593.9406 | 100 |  | 18.0666 | 100 |  | 20.4599 | 100 |  | 1.8012 | 100 |  | 71.963 | 100 |  | 929.9135 | 100 |  | 33084.3203 | 100 |  | 1260 | 100 |  | 19.2725 | 100 |  | Marcia Senza Rifiuto [31]
16:00 |  | 5.1074 | 100 |  | 1000.1818 | 100 |  | 0.42126 | 100 |  | 236.8661 | 100 |  | 14.2224 | 100 |  | 10.3488 | 100 |  | 0 | 100 |  | 476.785 | 100 |  | 14.502 | 89.4444 |  | 20.3259 | 100 |  | 1.9885 | 100 |  | 71.911 | 100 |  | 929.8356 | 100 |  | 33019.5625 | 100 |  | 1260 | 100 |  | 18.9998 | 100 |  | Marcia Senza Rifiuto [31]
16:30 |  | 4.5628 | 100 |  | 974.4856 | 100 |  | 0.53756 | 100 |  | 201.1182 | 100 |  | 9.9832 | 100 |  | 9.8538 | 100 |  | 0 | 100 |  | 384.2769 | 100 |  | 12.8989 | 89.4444 |  | 20.1617 | 100 |  | 2.2125 | 100 |  | 72.1594 | 100 |  | 929.7671 | 100 |  | 33305.4336 | 100 |  | 1260 | 100 |  | 18.7507 | 100 |  | Marcia Senza Rifiuto [31]
17:00 |  | 3.5991 | 100 |  | 960.3983 | 100 |  | 0.5558 | 100 |  | 195.562 | 100 |  | 9.5273 | 100 |  | 9.66 | 100 |  | 0 | 100 |  | 372.8791 | 100 |  | 11.4421 | 100 |  | 20.1413 | 100 |  | 2.2488 | 100 |  | 72.6211 | 100 |  | 929.6924 | 100 |  | 33414.3008 | 100 |  | 1260 | 100 |  | 18.6181 | 100 |  | Marcia Senza Rifiuto [31]
17:30 |  | 3.0409 | 100 |  | 881.8361 | 100 |  | 0.61462 | 100 |  | 183.5775 | 100 |  | 6.6883 | 100 |  | 8.4992 | 100 |  | 0 | 100 |  | 318.2089 | 100 |  | 10.287 | 100 |  | 20.0425 | 100 |  | 2.3832 | 100 |  | 73.0525 | 100 |  | 929.6424 | 100 |  | 33214.4258 | 100 |  | 1260 | 100 |  | 18.4766 | 100 |  | Marcia Senza Rifiuto [31]
18:00 |  | 2.5038 | 100 |  | 837.9644 | 100 |  | 0.63302 | 100 |  | 176.1935 | 100 |  | 5.7706 | 100 |  | 8.1668 | 100 |  | 0 | 100 |  | 301.6184 | 100 |  | 10.0556 | 100 |  | 20.0185 | 100 |  | 2.401 | 100 |  | 73.6669 | 100 |  | 929.6051 | 100 |  | 33065.4336 | 100 |  | 1260 | 100 |  | 18.3389 | 100 |  | Marcia Senza Rifiuto [31]
18:30 |  | 1.2823 | 100 |  | 620.0781 | 100 |  | 0.70397 | 100 |  | 157.0745 | 100 |  | 3.7354 | 100 |  | 7.2204 | 100 |  | 0 | 100 |  | 204.2473 | 100 |  | 8.9508 | 100 |  | 19.8929 | 100 |  | 2.5841 | 100 |  | 74.4336 | 100 |  | 929.5784 | 100 |  | 32961.0977 | 100 |  | 1260 | 100 |  | 18.1638 | 100 |  | Marcia Senza Rifiuto [31]
19:00 |  | 1.9651 | 100 |  | 692.8169 | 100 |  | 0.69479 | 100 |  | 157.2114 | 100 |  | 4.9439 | 100 |  | 7.8524 | 100 |  | 0 | 100 |  | 229.022 | 100 |  | 9.2484 | 100 |  | 19.9257 | 100 |  | 2.5454 | 100 |  | 75.4827 | 100 |  | 929.5897 | 100 |  | 33118.6641 | 100 |  | 1260 | 100 |  | 18.1721 | 100 |  | Marcia Senza Rifiuto [31]
19:30 |  | 2.0475 | 100 |  | 785.6926 | 100 |  | 0.66923 | 100 |  | 169.4265 | 100 |  | 5.2329 | 100 |  | 8.3301 | 100 |  | 0 | 100 |  | 272.2767 | 100 |  | 9.7448 | 100 |  | 19.9778 | 100 |  | 2.4883 | 100 |  | 76.5831 | 100 |  | 929.6122 | 100 |  | 33429.9805 | 100 |  | 1260 | 100 |  | 18.2817 | 100 |  | Marcia Senza Rifiuto [31]
20:00 |  | 2.1566 | 78.8889 |  | 770.9388 | 78.8889 |  | 0.6728 | 78.8889 |  | 182.6323 | 78.8889 |  | 5.6929 | 78.8889 |  | 8.6768 | 78.8889 |  | 0 | 78.8889 |  | 262.2769 | 78.8889 |  | 9.7121 | 90 |  | 19.9722 | 78.8889 |  | 2.4468 | 78.8889 |  | 77.4813 | 100 |  | 929.6353 | 100 |  | 33505.7422 | 100 |  | 1260 | 100 |  | 18.1507 | 100 |  | Marcia Senza Rifiuto [31]
20:30 |  | 0.5543 | 86.3889 |  | 357.4132 | 86.3889 |  | 0.73164 | 86.3889 |  | 121.5317 | 86.3889 |  | 2.7533 | 86.3889 |  | 6.5985 | 86.3889 |  | 0 | 86.3889 |  | 108.8651 | 86.6667 |  | 7.7649 | 88.8889 |  | 19.5321 | 86.6667 |  | 2.6425 | 86.3889 |  | 78.0939 | 100 |  | 929.6694 | 100 |  | 33070.2383 | 100 |  | 1260 | 100 |  | 17.9534 | 100 |  | Marcia Senza Rifiuto [31]
21:00 |  | 0.69033 | 100 |  | 536.4331 | 100 |  | 0.68692 | 100 |  | 122.9129 | 100 |  | 4.8335 | 100 |  | 7.5842 | 100 |  | 0 | 100 |  | 173.6933 | 100 |  | 7.6645 | 100 |  | 19.6926 | 100 |  | 2.4303 | 100 |  | 78.8913 | 100 |  | 929.645 | 100 |  | 33702.668 | 100 |  | 1260 | 100 |  | 18.1869 | 100 |  | Marcia Senza Rifiuto [31]
21:30 |  | 0.73418 | 100 |  | 474.8199 | 100 |  | 0.70745 | 100 |  | 129.0364 | 100 |  | 4.6753 | 100 |  | 7.5464 | 100 |  | 0 | 100 |  | 149.3364 | 100 |  | 7.4891 | 100 |  | 19.6582 | 100 |  | 2.4335 | 100 |  | 79.8949 | 100 |  | 929.6896 | 100 |  | 33767.2422 | 100 |  | 1260 | 100 |  | 18.1244 | 100 |  | Marcia Senza Rifiuto [31]
22:00 |  | 0.62293 | 100 |  | 492.0904 | 100 |  | 0.69981 | 100 |  | 132.1572 | 100 |  | 4.6581 | 100 |  | 7.2748 | 100 |  | 0 | 100 |  | 153.9135 | 100 |  | 7.5951 | 100 |  | 19.6736 | 100 |  | 2.395 | 100 |  | 80.9383 | 100 |  | 929.7192 | 100 |  | 34088.8438 | 100 |  | 1260 | 100 |  | 18.1642 | 100 |  | Marcia Senza Rifiuto [31]
22:30 |  | 0.73451 | 100 |  | 516.6806 | 100 |  | 0.67973 | 100 |  | 129.8534 | 100 |  | 4.2947 | 100 |  | 7.7579 | 100 |  | 0 | 100 |  | 165 | 100 |  | 7.8469 | 100 |  | 19.7123 | 100 |  | 2.3328 | 100 |  | 82.1458 | 100 |  | 929.7376 | 100 |  | 34925.3008 | 100 |  | 1260 | 100 |  | 18.1916 | 100 |  | Marcia Senza Rifiuto [31]
23:00 |  | 0.31814 | 100 |  | 416.7647 | 100 |  | 0.70989 | 100 |  | 129.035 | 100 |  | 3.9318 | 100 |  | 7.6426 | 100 |  | 0 | 100 |  | 128.6646 | 100 |  | 7.5236 | 100 |  | 19.6524 | 100 |  | 2.3744 | 100 |  | 83.2825 | 100 |  | 929.7429 | 100 |  | 34911.5547 | 100 |  | 1260 | 100 |  | 18.1209 | 100 |  | Marcia Senza Rifiuto [31]
23:30 |  | 0.74679 | 100 |  | 520.6456 | 100 |  | 0.67642 | 100 |  | 135.0439 | 100 |  | 4.4966 | 100 |  | 8.2588 | 100 |  | 0 | 100 |  | 163.6942 | 100 |  | 7.9263 | 100 |  | 19.7186 | 100 |  | 2.2891 | 100 |  | 84.2561 | 100 |  | 929.7629 | 100 |  | 35128.3516 | 100 |  | 1260 | 100 |  | 18.2217 | 100 |  | Marcia Senza Rifiuto [31]
24:00 |  | 0.44188 | 100 |  | 401.7746 | 100 |  | 0.71343 | 100 |  | 125.0886 | 100 |  | 3.6019 | 100 |  | 7.6116 | 100 |  | 0 | 100 |  | 122.525 | 100 |  | 7.5116 | 90.5556 |  | 19.6451 | 100 |  | 2.3439 | 100 |  | 84.7833 | 100 |  | 929.7816 | 100 |  | 35100.3359 | 100 |  | 1260 | 100 |  | 18.1125 | 100 |  | Marcia Senza Rifiuto [31]
Limite 30 Min |  | 60 |  |  | 100 | [5 empty] | 400 |  |  | 200 | [5 empty] | 4 |  |  | 20 |  |  | 30
MIN
MAX
%Medie < Soglia |  | 100 | [8 empty] | 97.0115 |  |  | 100 | [5 empty] | 100 |  |  | 100 |  |  | 100
Soglia 97% |  | 10 | [8 empty] | 200 |  |  | 50 | [5 empty] | 2 |  |  | 10 |  |  | 10
Media Giorno: | (4) |  |  | (4) |  |  | (4) |  |  | (4) |  |  | (4) |  |  | (4) |  |  | (4) |  |  | (4) |  |  | (4) |  |  | (4) |  |  | (4) |  |  | (4) |  |  | (4) |  |  | (4) |  |  | (4) |  |  | (4) |  |  | (6) | 0
Limite Giorno |  | 10 |  |  | 50 | [5 empty] | 200 |  |  | 50 | [5 empty] | 1 |  |  | 10 |  |  | 10
Note:
| (1) | Assenza Registrazioni Medie | [7 empty] | Elaborazioni conformi Allegato VI, Parte V, D.Lgs. n. 152 del 03/04/2006 | [11 empty] | Elaborazioni DLgs 46/14: [Giorno Solare]
| (2) | Assenza Registrazioni I.D. | [7 empty] | Elaborazioni Conformi Titolo III Bis, Parte IV, D.Lgs. 152/06 del 03/04/2006 (D.Lgs. 46/14) | [12 empty] | 144 | Medie 10 Minuti Totali della Misura del CO.
| (3) | Assenza Registrazioni Note o Parametri | [7 empty] | Ossigeno di Riferimento: 11,00 %V. | [12 empty] | 0 | Medie 10 Minuti Valide della Misura del CO.
| (4) | Media Non Valida | [20 empty] | 0 | Medie 10 Minuti del CO superiori al valore di 150 mg/Nm3.
| (5) | Valore superiore al Limite o Soglia | [7 empty] | Report prodotto il 18/02/2022 01:06:08
| (6) | Mezzore di Normale Funzionamento | [7 empty] | Reports ver. 3.50.66 - (C) 1995-2018 C.T. Sistemi srl

## Linea 2
Ecologia Oggi S.p.A. Gioia Tauro - Data: 17/02/2022
Report Medie 30 Minuti - Linea 2
|  | Ac. Cloridrico |  |  | Ossido Carbonio |  |  | An. Carbonica |  |  | Ossidi Azoto |  |  | Ossidi Zolfo |  |  | Ammoniaca |  |  | Ac. Fluoridrico |  |  | Carb. Org. Totale |  |  | Polveri |  |  | Ossigeno |  |  | Umidità Fumi |  |  | Temp. Fumi |  |  | Press. Fumi |  |  | Portata Fumi |  |  | T° Post Comb. |  |  | O2 Post. Comb. |  |  | Impianto
Ore | Note | mg/Nm3 | ID % | Note | mg/Nm3 | ID % | Note | %V | ID % | Note | mg/Nm3 | ID % | Note | mg/Nm3 | ID % | Note | mg/Nm3 | ID % | Note | mg/Nm3 | ID % | Note | mg/Nm3 | ID % | Note | mg/Nm3 | ID % | Note | %V | ID % | Note | %V | ID % | Note | °C | ID % | Note | mBar | ID % | Note | Nm3/h | ID % | Note | °C | ID % | Note | %V | ID % | Note | Stato
00:30 |  | 0 | 100 |  | 0 | 100 |  | 3.4052 | 100 |  | 163.6286 | 100 |  | 0 | 100 |  | 2.4846 | 100 |  | 0.044934 | 100 |  | 0.39099 | 100 |  | 3.1026 | 100 |  | 16.7299 | 100 |  | 5.9136 | 100 |  | 143.6401 | 100 |  | 1006.0552 | 100 |  | 50679.9922 | 100 |  | 917.0028 | 100 |  | 8.2458 | 100 |  | In Marcia [30]
01:00 |  | 0 | 100 |  | 1.2253 | 100 |  | 3.7028 | 100 |  | 162.2399 | 100 |  | 0 | 100 |  | 1.9964 | 100 |  | 0.20992 | 100 |  | 0.23556 | 100 |  | 2.9743 | 100 |  | 16.4651 | 100 |  | 6.1892 | 100 |  | 144.6277 | 100 |  | 1005.9589 | 100 |  | 50216.3203 | 100 |  | 940.8555 | 100 |  | 7.7377 | 100 |  | In Marcia [30]
01:30 |  | 0 | 100 |  | 0 | 100 |  | 3.5413 | 100 |  | 162.7179 | 100 |  | 0 | 100 |  | 2.0042 | 100 |  | 0 | 100 |  | 0.37847 | 100 |  | 3.154 | 100 |  | 16.6238 | 100 |  | 6.5901 | 100 |  | 145.2594 | 100 |  | 1005.5885 | 100 |  | 50999.5664 | 100 |  | 940.3389 | 100 |  | 7.5704 | 100 |  | In Marcia [30]
02:00 |  | 0 | 100 |  | 37.8613 | 100 |  | 3.2938 | 100 |  | 166.4715 | 100 |  | 0 | 100 |  | 2.1247 | 100 |  | 0 | 100 |  | 2.344 | 100 |  | 3.6073 | 100 |  | 16.8283 | 100 |  | 8.2876 | 100 |  | 148.1302 | 100 |  | 1005.245 | 100 |  | 51846.3711 | 100 |  | 950.5195 | 100 |  | 7.393 | 100 |  | In Marcia [30]
02:30 |  | 0 | 100 |  | 9.9227 | 100 |  | 3.5538 | 100 |  | 152.6882 | 100 |  | 0 | 100 |  | 1.5919 | 100 |  | 0 | 100 |  | 1.3133 | 100 |  | 3.0201 | 100 |  | 16.5692 | 100 |  | 6.0867 | 100 |  | 145.4915 | 100 |  | 1005.1359 | 100 |  | 50179.2578 | 100 |  | 935.2167 | 100 |  | 8.0932 | 100 |  | In Marcia [30]
03:00 |  | 0 | 100 |  | 0 | 100 |  | 3.674 | 100 |  | 156.1478 | 100 |  | 0 | 100 |  | 1.5544 | 100 |  | 0.056418 | 100 |  | 0.27471 | 100 |  | 2.9742 | 78.6111 |  | 16.511 | 100 |  | 6.2194 | 100 |  | 143.4588 | 100 |  | 1004.9833 | 100 |  | 50019.7188 | 100 |  | 927.8389 | 100 |  | 7.9396 | 100 |  | In Marcia [30]
03:30 |  | 0 | 100 |  | 4.9027 | 100 |  | 3.6706 | 100 |  | 154.9215 | 100 |  | 0 | 100 |  | 1.561 | 100 |  | 0.069096 | 100 |  | 0.46854 | 100 |  | 2.9547 | 100 |  | 16.5054 | 100 |  | 6.1858 | 100 |  | 142.9971 | 100 |  | 1004.9737 | 100 |  | 50034.7305 | 100 |  | 932.5833 | 100 |  | 7.9713 | 100 |  | In Marcia [30]
04:00 |  | 0 | 100 |  | 0 | 100 |  | 3.6335 | 100 |  | 157.3402 | 100 |  | 0 | 100 |  | 1.8088 | 100 |  | 0.027333 | 100 |  | 0.26288 | 100 |  | 2.9795 | 100 |  | 16.5155 | 100 |  | 6.1386 | 100 |  | 142.9961 | 100 |  | 1005.0096 | 100 |  | 49967.5234 | 100 |  | 929.9417 | 100 |  | 7.9089 | 100 |  | In Marcia [30]
04:30 |  | 0 | 100 |  | 13.8811 | 100 |  | 3.47 | 100 |  | 151.8927 | 100 |  | 0 | 100 |  | 1.8359 | 100 |  | 0 | 100 |  | 0.57478 | 100 |  | 3.036 | 100 |  | 16.6495 | 100 |  | 5.9909 | 100 |  | 142.9155 | 100 |  | 1005.0256 | 100 |  | 50022.3281 | 100 |  | 927.3444 | 100 |  | 8.2729 | 100 |  | In Marcia [30]
05:00 |  | 0 | 100 |  | 29.843 | 100 |  | 3.4452 | 100 |  | 192.985 | 100 |  | 0 | 100 |  | 1.4298 | 100 |  | 0 | 100 |  | 1.4073 | 100 |  | 2.9767 | 100 |  | 16.5347 | 100 |  | 6.107 | 100 |  | 142.9562 | 100 |  | 1005.0139 | 100 |  | 49924.7891 | 100 |  | 945.0583 | 100 |  | 8.4359 | 100 |  | In Marcia [30]
05:30 |  | 0 | 100 |  | 0 | 100 |  | 2.7443 | 100 |  | 198.0775 | 100 |  | 0 | 100 |  | 3.852 | 100 |  | 0 | 100 |  | 0.5839 | 100 |  | 3.2274 | 100 |  | 16.9687 | 100 |  | 5.6043 | 100 |  | 138.7672 | 100 |  | 1005.0927 | 100 |  | 48219.832 | 100 |  | 948.9445 | 100 |  | 8.7078 | 100 |  | In Marcia [30]
06:00 |  | 0 | 100 |  | 0 | 100 |  | 3.8962 | 100 |  | 143.3608 | 100 |  | 0 | 100 |  | 4.8825 | 100 |  | 0 | 100 |  | 0.14407 | 100 |  | 2.835 | 100 |  | 16.2936 | 100 |  | 6.4578 | 100 |  | 139.941 | 100 |  | 1005.0903 | 100 |  | 49828.6836 | 100 |  | 935.1945 | 100 |  | 7.4978 | 100 |  | In Marcia [30]
06:30 |  | 0 | 100 |  | 0 | 100 |  | 3.8881 | 100 |  | 169.5103 | 100 |  | 0 | 100 |  | 1.8051 | 100 |  | 0 | 100 |  | 0.16065 | 100 |  | 2.8454 | 100 |  | 16.3033 | 100 |  | 6.4654 | 100 |  | 142.8958 | 100 |  | 1005.1182 | 100 |  | 50185.9453 | 100 |  | 946.6472 | 100 |  | 7.3675 | 100 |  | In Marcia [30]
07:00 |  | 0 | 100 |  | 0 | 100 |  | 3.6867 | 100 |  | 156.6925 | 100 |  | 0 | 100 |  | 1.6522 | 100 |  | 0 | 100 |  | 0.32963 | 100 |  | 3.2962 | 78.6111 |  | 16.5056 | 100 |  | 6.2153 | 100 |  | 144.0963 | 100 |  | 1005.3307 | 100 |  | 50293.2109 | 100 |  | 944.8306 | 100 |  | 7.9121 | 100 |  | In Marcia [30]
07:30 |  | 0 | 100 |  | 0 | 100 |  | 3.6597 | 100 |  | 155.1332 | 100 |  | 0 | 100 |  | 1.8097 | 100 |  | 0 | 100 |  | 0.30125 | 100 |  | 2.9905 | 100 |  | 16.5225 | 100 |  | 6.2381 | 100 |  | 144.609 | 100 |  | 1005.6934 | 100 |  | 50023.5898 | 100 |  | 933.7889 | 100 |  | 7.9813 | 100 |  | In Marcia [30]
08:00 |  | 0 | 85.8333 |  | 0 | 85.8333 |  | 3.6282 | 85.8333 |  | 159.4584 | 85.8333 |  | 0 | 85.8333 |  | 1.6512 | 85.8333 |  | 0 | 85.8333 |  | 0.33361 | 85.8333 |  | 3.0236 | 100 |  | 16.55 | 85.8333 |  | 6.2725 | 85.8333 |  | 145.4957 | 100 |  | 1005.9342 | 100 |  | 50893.8789 | 100 |  | 937.4333 | 100 |  | 7.8928 | 100 |  | In Marcia [30]
08:30 |  | 0 | 79.7222 |  | 0 | 79.7222 |  | 3.7598 | 79.7222 |  | 168.6523 | 79.7222 |  | 0 | 79.7222 |  | 1.4371 | 79.7222 |  | 1.3752 | 79.7222 |  | 0.42371 | 80 |  | 2.9552 | 100 |  | 16.3652 | 80 |  | 6.4666 | 79.7222 |  | 146.6703 | 100 |  | 1006.3126 | 100 |  | 50985.3242 | 100 |  | 943.5084 | 100 |  | 7.6001 | 100 |  | In Marcia [30]
09:00 |  | 0 | 100 |  | 0 | 100 |  | 3.6603 | 100 |  | 166.6635 | 100 |  | 0 | 100 |  | 1.365 | 100 |  | 0.042991 | 100 |  | 1.0243 | 100 |  | 3.0287 | 100 |  | 16.4739 | 100 |  | 6.5173 | 100 |  | 147.5292 | 100 |  | 1006.463 | 100 |  | 50831.5039 | 100 |  | 946.2 | 100 |  | 7.8657 | 100 |  | In Marcia [30]
09:30 |  | 0 | 100 |  | 0 | 100 |  | 3.5353 | 100 |  | 146.0176 | 100 |  | 0 | 100 |  | 2.2015 | 100 |  | 0 | 100 |  | 0.39172 | 100 |  | 3.113 | 100 |  | 16.5928 | 100 |  | 6.6374 | 100 |  | 148.3226 | 100 |  | 1006.5751 | 100 |  | 50912.5352 | 100 |  | 925.1833 | 100 |  | 8.0806 | 100 |  | In Marcia [30]
10:00 |  | 0 | 100 |  | 0 | 100 |  | 3.4264 | 100 |  | 146.7878 | 100 |  | 0 | 100 |  | 2.3331 | 100 |  | 0 | 100 |  | 0.42132 | 100 |  | 3.2052 | 100 |  | 16.6851 | 100 |  | 6.3438 | 100 |  | 149.13 | 100 |  | 1006.8676 | 100 |  | 50584.582 | 100 |  | 916.1306 | 100 |  | 8.3997 | 100 |  | In Marcia [30]
10:30 |  | 0 | 100 |  | 0 | 100 |  | 3.3558 | 100 |  | 143.5143 | 100 |  | 0 | 100 |  | 2.5825 | 100 |  | 0 | 100 |  | 0.39295 | 100 |  | 3.2408 | 100 |  | 16.7459 | 100 |  | 6.1329 | 100 |  | 149.3266 | 100 |  | 1007.2051 | 100 |  | 50228.7734 | 100 |  | 910.0695 | 100 |  | 8.7189 | 100 |  | In Marcia [30]
11:00 |  | 0 | 100 |  | 0 | 100 |  | 3.1012 | 100 |  | 140.7608 | 100 |  | 0 | 100 |  | 4.346 | 100 |  | 0 | 100 |  | 0.52214 | 100 |  | 3.5 | 78.8889 |  | 16.9066 | 100 |  | 6.2107 | 100 |  | 149.4685 | 100 |  | 1007.6276 | 100 |  | 50591.9727 | 100 |  | 891.1833 | 100 |  | 8.7716 | 100 |  | In Marcia [30]
11:30 |  | 0 | 100 |  | 0 | 100 |  | 2.9147 | 100 |  | 184.9008 | 100 |  | 0 | 100 |  | 2.8149 | 100 |  | 0 | 100 |  | 0.47067 | 100 |  | 3.4626 | 100 |  | 16.8493 | 100 |  | 6.2353 | 100 |  | 148.8192 | 100 |  | 1007.6926 | 100 |  | 50854.75 | 100 |  | 925.9 | 100 |  | 8.7129 | 100 |  | In Marcia [30]
12:00 |  | 0 | 100 |  | 0 | 100 |  | 3.4046 | 100 |  | 164.276 | 100 |  | 0 | 100 |  | 2.5417 | 100 |  | 0 | 100 |  | 0.36152 | 100 |  | 3.4361 | 100 |  | 16.7141 | 100 |  | 6.3447 | 100 |  | 148.5314 | 100 |  | 1007.2062 | 100 |  | 52036.3828 | 100 |  | 927.3195 | 100 |  | 8.1039 | 100 |  | In Marcia [30]
12:30 |  | 0 | 100 |  | 1.1128 | 100 |  | 3.2898 | 100 |  | 212.3491 | 100 |  | 0 | 100 |  | 1.4609 | 100 |  | 0 | 100 |  | 0.47206 | 100 |  | 4.4513 | 100 |  | 16.7843 | 100 |  | 6.0326 | 100 |  | 149.7197 | 100 |  | 1006.7763 | 100 |  | 55104.2891 | 100 |  | 955.9861 | 100 |  | 7.8043 | 100 |  | In Marcia [30]
13:00 |  | 0 | 100 |  | 11.0278 | 100 |  | 2.9415 | 100 |  | 185.2533 | 100 |  | 0 | 100 |  | 1.2207 | 100 |  | 0 | 100 |  | 0.7748 | 100 |  | 4.3072 | 100 |  | 16.9703 | 100 |  | 5.6987 | 100 |  | 149.8048 | 100 |  | 1006.536 | 100 |  | 55016.5586 | 100 |  | 959.6861 | 100 |  | 8.6683 | 100 |  | In Marcia [30]
13:30 |  | 0 | 100 |  | 0 | 100 |  | 2.3656 | 100 |  | 160.5061 | 100 |  | 0 | 100 |  | 3.3387 | 100 |  | 0 | 100 |  | 1.3097 | 100 |  | 7.6516 | 100 |  | 17.5242 | 100 |  | 7.4802 | 100 |  | 153.6243 | 100 |  | 1006.4995 | 100 |  | 57319.3086 | 100 |  | 922.0056 | 100 |  | 8.5251 | 100 |  | In Marcia [30]
14:00 |  | 0 | 100 |  | 14.8946 | 100 |  | 2.6168 | 100 |  | 159.8608 | 100 |  | 0 | 100 |  | 2.1027 | 100 |  | 0 | 100 |  | 1.2158 | 100 |  | 4.6989 | 100 |  | 17.186 | 100 |  | 5.7155 | 100 |  | 153.51 | 100 |  | 1006.5881 | 100 |  | 55053.1406 | 100 |  | 915.4916 | 100 |  | 8.8874 | 100 |  | In Marcia [30]
14:30 |  | 0 | 100 |  | 0 | 100 |  | 2.6531 | 100 |  | 157.1979 | 100 |  | 0 | 100 |  | 2.5351 | 100 |  | 0 | 100 |  | 0.71823 | 100 |  | 5.2471 | 100 |  | 17.1808 | 100 |  | 5.7491 | 100 |  | 150.9677 | 100 |  | 1006.6852 | 100 |  | 55278.207 | 100 |  | 909.3111 | 100 |  | 8.9063 | 100 |  | In Marcia [30]
15:00 |  | 0 | 100 |  | 0 | 100 |  | 2.5946 | 100 |  | 151.1725 | 100 |  | 0 | 100 |  | 2.8631 | 100 |  | 0 | 100 |  | 0.74525 | 100 |  | 5.5245 | 78.8889 |  | 17.2319 | 100 |  | 5.7881 | 100 |  | 150.3421 | 100 |  | 1006.6545 | 100 |  | 55550.0391 | 100 |  | 897.3889 | 100 |  | 9.0396 | 100 |  | In Marcia [30]
15:30 |  | 0 | 100 |  | 0 | 100 |  | 2.5251 | 100 |  | 143.4522 | 100 |  | 0 | 100 |  | 3.789 | 100 |  | 0 | 100 |  | 1.0426 | 100 |  | 4.9471 | 100 |  | 17.2877 | 100 |  | 5.8508 | 100 |  | 150.567 | 100 |  | 1006.895 | 100 |  | 55440.9375 | 100 |  | 883.6139 | 100 |  | 9.225 | 100 |  | In Marcia [30]
16:00 |  | 0 | 100 |  | 0 | 100 |  | 2.5401 | 100 |  | 149.4154 | 100 |  | 0 | 100 |  | 4.6102 | 100 |  | 0 | 100 |  | 2.088 | 100 |  | 5.2495 | 100 |  | 17.3077 | 100 |  | 5.9073 | 100 |  | 151.1364 | 100 |  | 1007.067 | 100 |  | 55750.5352 | 100 |  | 873.5333 | 100 |  | 9.1482 | 100 |  | In Marcia [30]
16:30 |  | 0 | 100 |  | 0 | 100 |  | 2.7343 | 100 |  | 145.0152 | 100 |  | 0 | 100 |  | 3.2956 | 100 |  | 0 | 100 |  | 0.76306 | 100 |  | 5.7599 | 100 |  | 17.1344 | 100 |  | 6.1051 | 100 |  | 151.8618 | 100 |  | 1006.8338 | 100 |  | 55813.8633 | 100 |  | 894.5639 | 100 |  | 8.6131 | 100 |  | In Marcia [30]
17:00 |  | 0 | 100 |  | 0 | 100 |  | 3.0966 | 100 |  | 161.9976 | 100 |  | 0 | 100 |  | 1.8398 | 100 |  | 0 | 100 |  | 0.53149 | 100 |  | 5.2293 | 100 |  | 16.9128 | 100 |  | 6.0557 | 100 |  | 152.3015 | 100 |  | 1006.6044 | 100 |  | 55856.1914 | 100 |  | 919.0472 | 100 |  | 8.1507 | 100 |  | In Marcia [30]
17:30 |  | 0 | 100 |  | 12.4416 | 100 |  | 3.3186 | 100 |  | 180.9413 | 100 |  | 0 | 100 |  | 1.5896 | 100 |  | 0 | 100 |  | 0.66446 | 100 |  | 5.2651 | 100 |  | 16.7397 | 100 |  | 6.1529 | 100 |  | 152.3307 | 100 |  | 1006.3698 | 100 |  | 55884.875 | 100 |  | 950.0667 | 100 |  | 7.5314 | 100 |  | In Marcia [30]
18:00 |  | 0 | 100 |  | 1.7988 | 100 |  | 3.3663 | 100 |  | 193.9112 | 100 |  | 0 | 100 |  | 0.94119 | 100 |  | 0 | 100 |  | 0.42651 | 100 |  | 5.5159 | 100 |  | 16.7058 | 100 |  | 6.1311 | 100 |  | 152.2504 | 100 |  | 1006.6653 | 100 |  | 55968.2969 | 100 |  | 964.6445 | 100 |  | 7.4986 | 100 |  | In Marcia [30]
18:30 |  | 0 | 100 |  | 0 | 100 |  | 3.1852 | 100 |  | 176.8572 | 100 |  | 0 | 100 |  | 0.83285 | 100 |  | 0 | 100 |  | 0.4376 | 100 |  | 5.0492 | 100 |  | 16.8457 | 100 |  | 5.9136 | 100 |  | 152.1616 | 100 |  | 1006.8619 | 100 |  | 55686.7617 | 100 |  | 955.9056 | 100 |  | 8.0254 | 100 |  | In Marcia [30]
19:00 |  | 0 | 100 |  | 7.9074 | 100 |  | 3.3428 | 100 |  | 182.273 | 100 |  | 0 | 100 |  | 0.99723 | 100 |  | 0 | 100 |  | 0.48096 | 100 |  | 5.2265 | 78.8889 |  | 16.7149 | 100 |  | 5.9032 | 100 |  | 152.2618 | 100 |  | 1007.0565 | 100 |  | 55798.4609 | 100 |  | 954.1667 | 100 |  | 7.7921 | 100 |  | In Marcia [30]
19:30 |  | 0 | 100 |  | 0 | 100 |  | 3.105 | 100 |  | 164.2598 | 100 |  | 0 | 100 |  | 1.4945 | 100 |  | 0 | 100 |  | 0.7869 | 100 |  | 4.9315 | 100 |  | 16.8715 | 100 |  | 5.6045 | 100 |  | 152.1207 | 100 |  | 1007.179 | 100 |  | 55369.3789 | 100 |  | 944.5833 | 100 |  | 8.3818 | 100 |  | In Marcia [30]
20:00 |  | 0 | 85.8333 |  | 3.4771 | 85.8333 |  | 3.1112 | 85.8333 |  | 167.1221 | 85.8333 |  | 0 | 85.8333 |  | 1.4294 | 85.8333 |  | 0 | 85.8333 |  | 0.73448 | 85.8333 |  | 7.7162 | 100 |  | 16.8503 | 85.8333 |  | 5.6386 | 85.8333 |  | 151.8282 | 100 |  | 1007.2427 | 100 |  | 55669.2148 | 100 |  | 940.5667 | 100 |  | 8.1755 | 100 |  | In Marcia [30]
20:30 |  | 0 | 79.7222 |  | 13.3521 | 79.7222 |  | 2.9143 | 79.7222 |  | 131.9145 | 79.7222 |  | 0 | 79.7222 |  | 4.3739 | 79.7222 |  | 0.4902 | 79.7222 |  | 1.1098 | 79.7222 |  | 6.3808 | 100 |  | 16.8915 | 79.7222 |  | 5.4876 | 79.7222 |  | 151.755 | 100 |  | 1007.3628 | 100 |  | 55444.2109 | 100 |  | 929.8472 | 100 |  | 8.6979 | 100 |  | In Marcia [30]
21:00 |  | 0 | 100 |  | 10.1452 | 100 |  | 2.5382 | 100 |  | 139.1594 | 100 |  | 0 | 100 |  | 3.1225 | 100 |  | 0 | 100 |  | 1.0325 | 100 |  | 12.1587 | 100 |  | 17.1508 | 100 |  | 5.2222 | 100 |  | 151.5794 | 100 |  | 1007.3709 | 100 |  | 55294.8008 | 100 |  | 899.5111 | 100 |  | 9.2357 | 100 |  | In Marcia [30]
21:30 |  | 0 | 100 |  | 5.4055 | 100 |  | 2.9028 | 100 |  | 138.4111 | 100 |  | 0 | 100 |  | 2.6652 | 100 |  | 0 | 100 |  | 0.66933 | 100 |  | 6.7631 | 100 |  | 16.9106 | 100 |  | 5.4311 | 100 |  | 151.6288 | 100 |  | 1007.3898 | 100 |  | 53276.1992 | 100 |  | 905.0472 | 100 |  | 8.6982 | 100 |  | In Marcia [30]
22:00 |  | 0 | 100 |  | 9.4328 | 100 |  | 3.0798 | 100 |  | 131.4552 | 100 |  | 0 | 100 |  | 2.8783 | 100 |  | 0 | 100 |  | 1.0092 | 100 |  | 4.9168 | 100 |  | 16.8103 | 100 |  | 5.5303 | 100 |  | 149.3595 | 100 |  | 1007.4428 | 100 |  | 49852.4727 | 100 |  | 895.5944 | 100 |  | 8.8415 | 100 |  | In Marcia [30]
22:30 |  | 0 | 100 |  | 2.7235 | 100 |  | 3.4412 | 100 |  | 134.031 | 100 |  | 0 | 100 |  | 2.3497 | 100 |  | 0 | 100 |  | 0.4527 | 100 |  | 4.1386 | 100 |  | 16.545 | 100 |  | 5.9031 | 100 |  | 148.1506 | 100 |  | 1007.6375 | 100 |  | 49434.2031 | 100 |  | 906.9445 | 100 |  | 8.1629 | 100 |  | In Marcia [30]
23:00 |  | 0 | 100 |  | 0 | 100 |  | 3.3221 | 100 |  | 130.0895 | 100 |  | 0 | 100 |  | 2.1526 | 100 |  | 0 | 100 |  | 0.46487 | 100 |  | 3.9214 | 81.9444 |  | 16.6502 | 100 |  | 5.8137 | 100 |  | 147.7605 | 100 |  | 1007.723 | 100 |  | 49280.1133 | 100 |  | 908.2944 | 100 |  | 8.4314 | 100 |  | In Marcia [30]
23:30 |  | 0 | 100 |  | 47.9661 | 100 |  | 3.3592 | 100 |  | 131.2074 | 100 |  | 0 | 100 |  | 2.3568 | 100 |  | 0 | 100 |  | 2.4728 | 100 |  | 3.921 | 96.9444 |  | 16.565 | 100 |  | 5.8178 | 100 |  | 147.3397 | 100 |  | 1007.7482 | 100 |  | 49245.8398 | 100 |  | 910.2667 | 100 |  | 8.3449 | 100 |  | In Marcia [30]
24:00 |  | 0 | 100 |  | 4.3804 | 100 |  | 3.2614 | 100 |  | 131.657 | 100 |  | 0 | 100 |  | 2.3493 | 100 |  | 0 | 100 |  | 0.49628 | 100 |  | 3.6832 | 100 |  | 16.6741 | 100 |  | 5.753 | 100 |  | 147.2911 | 100 |  | 1007.6602 | 100 |  | 49754.5312 | 100 |  | 903.6945 | 100 |  | 8.4316 | 100 |  | In Marcia [30]
Limite 30 Min |  | 60 |  |  | 100 | [5 empty] | 400 |  |  | 200 | [5 empty] | 4 |  |  | 20 |  |  | 30
MIN |  | 0 |  |  | 0 |  |  | 2.3656 |  |  | 130.0895 |  |  | 0 |  |  | 0.83285 |  |  | 0 |  |  | 0.14407 |  |  | 2.835 |  |  | 16.2936 |  |  | 5.2222 |  |  | 138.7672 |  |  | 1004.9737 |  |  | 48219.832 |  |  | 873.5333 |  |  | 7.3675
MAX |  | 0 |  |  | 47.9661 |  |  | 3.8962 |  |  | 212.3491 |  |  | 0 |  |  | 4.8825 |  |  | 1.3752 |  |  | 2.4728 |  |  | 12.1587 |  |  | 17.5242 |  |  | 8.2876 |  |  | 153.6243 |  |  | 1007.7482 |  |  | 57319.3086 |  |  | 964.6445 |  |  | 9.2357
%Medie < Soglia |  | 100 | [8 empty] | 97.0721 |  |  | 100 | [5 empty] | 99.5496 |  |  | 100 |  |  | 98.6487
Soglia 97% |  | 10 | [8 empty] | 200 |  |  | 50 | [5 empty] | 2 |  |  | 10 |  |  | 10
Media Giorno: |  | 0 | 100 |  | 5.0771 | 100 |  | 3.2428 | 100 |  | 158.8406 | 100 |  | 0 | 100 |  | 2.297 | 100 |  | 0.048252 | 100 |  | 0.7169 | 100 |  | 4.3249 | 100 |  | 16.7678 | 100 |  | 6.0945 | 100 |  | 148.0777 | 100 |  | 1006.4594 | 100 |  | 52343.8332 | 100 |  | 926.6416 | 100 |  | 8.2583 | 100 | (6) | 48
Limite Giorno |  | 10 |  |  | 50 | [5 empty] | 200 |  |  | 50 | [5 empty] | 1 |  |  | 10 |  |  | 10
Note:
| (1) | Assenza Registrazioni Medie | [7 empty] | Elaborazioni conformi Allegato VI, Parte V, D.Lgs. n. 152 del 03/04/2006 | [11 empty] | Elaborazioni DLgs 46/14: [Giorno Solare]
| (2) | Assenza Registrazioni I.D. | [7 empty] | Elaborazioni Conformi Titolo III Bis, Parte IV, D.Lgs. 152/06 del 03/04/2006 (D.Lgs. 46/14) | [12 empty] | 144 | Medie 10 Minuti Totali della Misura del CO.
| (3) | Assenza Registrazioni Note o Parametri | [7 empty] | Ossigeno di Riferimento: 11,00 %V. | [12 empty] | 140 | Medie 10 Minuti Valide della Misura del CO.
| (4) | Media Non Valida | [20 empty] | 0 | Medie 10 Minuti del CO superiori al valore di 150 mg/Nm3.
| (5) | Valore superiore al Limite o Soglia | [7 empty] | Report prodotto il 18/02/2022 01:06:16 | [12 empty] | 100,00% | Medie 10 Minuti del CO inferiori al valore di 150 mg/Nm3.
| (6) | Mezzore di Normale Funzionamento | [7 empty] | Reports ver. 3.50.66 - (C) 1995-2018 C.T. Sistemi srl

## Allarmi
Ecologia Oggi S.p.A. Gioia Tauro
Report Giornaliero Allarmi |  |  | Data: 17/02/2022
Inizio | Riconosc. | Fine | Allarme
02:48:25 | 02:48:25 | 02:54:45 | Linea 2: Calibrazione in Corso Polveri
03:56:23 | 03:56:23 | 04:02:43 | Linea 1: Calibrazione in Corso Polveri
04:02:15 | 04:02:15 | 04:05:05 | Linea 2: Super. Preallarme Semiorario Ossido Carbonio
04:02:17 | 04:02:17 | 04:13:44 | Linea 2: BLOCCO Preallarme Medie Semiorarie
05:00:05 | 05:00:05 | 05:29:45 | Linea 2: Super. Preallarme Semiorario Ossidi Azoto
05:00:11 | 05:00:11 | 05:34:48 | Linea 2: BLOCCO Preallarme Medie Semiorarie
06:49:34 | 06:49:34 | 06:55:57 | Linea 2: Calibrazione in Corso Polveri
07:53:52 | 12:43:37 | 08:04:12 | Linea 1: Manutenzione Analizzatore O2
07:53:52 | 07:53:52 | 08:04:12 | Linea 1: Manutenzione Analizzatore FTIR
07:53:52 | 07:53:52 | 08:04:12 | Linea 1: Manutenzione Analizzatore FID
07:53:53 | 07:53:53 | 07:53:57 | Linea 1: Analizzatore in ZERO GAS PROBE
07:53:57 | 07:53:57 | 08:00:18 | Linea 1: Analizzatore in ZERO GAS LOCAL
07:55:47 | 07:55:47 | 08:06:02 | Linea 2: Manutenzione Analizzatore FID
07:55:47 | 07:55:47 | 08:06:02 | Linea 2: Manutenzione Analizzatore O2
07:55:47 | 07:55:47 | 08:06:07 | Linea 2: Manutenzione Analizzatore FTIR
07:55:49 | 07:55:49 | 07:55:55 | Linea 2: Analizzatore in ZERO GAS PROBE
07:55:55 | 07:55:55 | 08:02:30 | Linea 2: Analizzatore in ZERO GAS LOCAL
07:56:30 | 07:56:30 | 08:02:52 | Linea 1: Calibrazione in Corso Polveri
08:00:00 | 08:26:57 | 08:00:00 | Linea 1: Media 10 Minuti H2O INVALIDA - INDICE DISP. [ 38.3]
08:00:00 | 08:26:57 | 08:00:00 | Linea 1: Media 10 Minuti O2 INVALIDA - INDICE DISP. [ 38.3]
08:00:00 | 08:26:56 | 08:00:00 | Linea 1: Media 10 Minuti CO INVALIDA - INDICE DISP. [ 38.3]
08:00:00 | 08:27:00 | 08:00:00 | Linea 2: Media 10 Minuti H2O INVALIDA - INDICE DISP. [ 57.5]
08:00:00 | 08:27:01 | 08:00:00 | Linea 2: Media 10 Minuti O2 INVALIDA - INDICE DISP. [ 57.5]
08:00:00 | 08:27:00 | 08:00:00 | Linea 2: Media 10 Minuti CO INVALIDA - INDICE DISP. [ 57.5]
08:10:00 | 08:26:57 | 08:10:00 | Linea 1: Media 10 Minuti H2O INVALIDA - INDICE DISP. [ 58.3]
08:10:00 | 08:26:57 | 08:10:00 | Linea 1: Media 10 Minuti O2 INVALIDA - INDICE DISP. [ 58.3]
08:10:00 | 08:26:56 | 08:10:00 | Linea 1: Media 10 Minuti CO INVALIDA - INDICE DISP. [ 58.3]
08:10:00 | 08:27:00 | 08:10:00 | Linea 2: Media 10 Minuti H2O INVALIDA - INDICE DISP. [ 39.2]
08:10:00 | 08:27:00 | 08:10:00 | Linea 2: Media 10 Minuti O2 INVALIDA - INDICE DISP. [ 40.0]
08:10:00 | 08:26:59 | 08:10:00 | Linea 2: Media 10 Minuti CO INVALIDA - INDICE DISP. [ 39.2]
10:50:51 | 10:50:51 | 10:57:11 | Linea 2: Calibrazione in Corso Polveri
11:17:15 | 11:17:15 | 11:21:50 | Linea 2: Super. Preallarme Semiorario Ossidi Azoto
11:17:16 | 11:17:16 | 11:21:54 | Linea 2: BLOCCO Preallarme Medie Semiorarie
11:56:41 | 11:56:41 | 12:03:07 | Linea 1: Calibrazione in Corso Polveri
12:22:15 | 12:22:15 | 12:35:25 | Linea 2: Super. Preallarme Semiorario Ossidi Azoto
12:22:16 | 12:22:16 | 12:24:25 | Linea 2: BLOCCO Preallarme Medie Semiorarie
12:24:26 | 12:24:26 | 12:33:06 | Linea 2: BLOCCO Preallarme Medie Semiorarie
12:33:06 | 12:33:06 | 12:34:19 | Linea 2: BLOCCO Preallarme Medie Semiorarie
12:34:20 | 12:34:20 | 12:43:36 | Linea 2: BLOCCO Preallarme Medie Semiorarie
12:36:00 | 12:36:00 | 12:40:55 | Linea 2: Super. Preallarme Semiorario Ossidi Azoto
13:30:10 | 13:30:10 | 13:32:35 | Linea 2: Super. Preallarme Semiorario Ossidi Azoto
13:30:15 | 13:30:15 | 13:34:41 | Linea 2: BLOCCO Preallarme Medie Semiorarie
14:52:06 | 14:52:06 | 14:58:28 | Linea 2: Calibrazione in Corso Polveri
15:56:52 | 15:56:52 | 16:03:12 | Linea 1: Calibrazione in Corso Polveri
18:53:21 | 18:53:21 | 18:59:45 | Linea 2: Calibrazione in Corso Polveri
19:53:40 | 21:14:15 | 20:04:00 | Linea 1: Manutenzione Analizzatore O2
19:53:40 | 19:53:40 | 20:04:00 | Linea 1: Manutenzione Analizzatore FID
19:53:45 | 19:53:45 | 19:53:47 | Linea 1: Analizzatore in ZERO GAS PROBE
19:53:45 | 19:53:45 | 20:04:05 | Linea 1: Manutenzione Analizzatore FTIR
19:53:47 | 19:53:47 | 20:00:12 | Linea 1: Analizzatore in ZERO GAS LOCAL
19:55:50 | 19:55:50 | 20:06:05 | Linea 2: Manutenzione Analizzatore FID
19:55:50 | 19:55:50 | 20:06:05 | Linea 2: Manutenzione Analizzatore O2
19:55:54 | 19:55:54 | 19:55:58 | Linea 2: Analizzatore in ZERO GAS PROBE
19:55:55 | 19:55:55 | 20:06:05 | Linea 2: Manutenzione Analizzatore FTIR
19:55:58 | 19:55:58 | 20:02:37 | Linea 2: Analizzatore in ZERO GAS LOCAL
19:57:02 | 19:57:02 | 20:03:24 | Linea 1: Calibrazione in Corso Polveri
20:00:00 | 21:14:16 | 20:00:00 | Linea 1: Media 10 Minuti H2O INVALIDA - INDICE DISP. [ 36.7]
20:00:00 | 21:14:18 | 20:00:00 | Linea 1: Media 10 Minuti O2 INVALIDA - INDICE DISP. [ 36.7]
20:00:00 | 21:14:15 | 20:00:00 | Linea 1: Media 10 Minuti CO INVALIDA - INDICE DISP. [ 36.7]
20:00:00 | 21:14:22 | 20:00:00 | Linea 2: Media 10 Minuti H2O INVALIDA - INDICE DISP. [ 57.5]
20:00:00 | 21:14:23 | 20:00:00 | Linea 2: Media 10 Minuti O2 INVALIDA - INDICE DISP. [ 57.5]
20:00:00 | 21:14:21 | 20:00:00 | Linea 2: Media 10 Minuti CO INVALIDA - INDICE DISP. [ 57.5]
20:00:00 | 20:00:00 |  | Linea 2: Super. Preallarme Giorno Polveri
20:00:01 | 20:00:01 |  | Linea 2: BLOCCO Preallarme Medie Giorno
20:10:00 | 21:14:17 | 20:10:00 | Linea 1: Media 10 Minuti H2O INVALIDA - INDICE DISP. [ 59.2]
20:10:00 | 21:14:18 | 20:10:00 | Linea 1: Media 10 Minuti O2 INVALIDA - INDICE DISP. [ 60.0]
20:10:00 | 21:14:16 | 20:10:00 | Linea 1: Media 10 Minuti CO INVALIDA - INDICE DISP. [ 59.2]
20:10:00 | 21:14:21 | 20:10:00 | Linea 2: Media 10 Minuti H2O INVALIDA - INDICE DISP. [ 39.2]
20:10:00 | 21:14:26 | 20:10:00 | Linea 2: Media 10 Minuti O2 INVALIDA - INDICE DISP. [ 39.2]
20:10:00 | 21:14:20 | 20:10:00 | Linea 2: Media 10 Minuti CO INVALIDA - INDICE DISP. [ 39.2]
20:30:05 | 20:30:05 | 20:33:40 | Linea 2: Super. Preallarme Semiorario Ossido Carbonio
20:30:06 | 20:30:06 | 20:42:51 | Linea 2: BLOCCO Preallarme Medie Semiorarie
22:54:40 | 22:54:40 | 23:01:00 | Linea 2: Calibrazione in Corso Polveri
23:01:00 | 23:01:00 | 23:01:20 | Linea 2: Super. Preallarme Semiorario Polveri
23:01:02 | 23:01:02 | 23:01:38 | Linea 2: BLOCCO Preallarme Medie Semiorarie
23:57:10 | 23:57:10 | 00:03:34 | Linea 1: Calibrazione in Corso Polveri
Reports ver. 3.50.66 - (C) 1995-2018 C.T. Sistemi srl