## Linea 1
Ecologia Oggi S.p.A. Gioia Tauro - Data: 18/02/2022
Report Medie 30 Minuti - Linea 1
|  | Ac. Cloridrico |  |  | Ossido Carbonio |  |  | An. Carbonica |  |  | Ossidi Azoto |  |  | Ossidi Zolfo |  |  | Ammoniaca |  |  | Ac. Fluoridrico |  |  | Carb. Org. Totale |  |  | Polveri |  |  | Ossigeno |  |  | Umidità Fumi |  |  | Temp. Fumi |  |  | Press. Fumi |  |  | Portata Fumi |  |  | T° Post Comb. |  |  | O2 Post. Comb. |  |  | Impianto
Ore | Note | mg/Nm3 | ID % | Note | mg/Nm3 | ID % | Note | %V | ID % | Note | mg/Nm3 | ID % | Note | mg/Nm3 | ID % | Note | mg/Nm3 | ID % | Note | mg/Nm3 | ID % | Note | mg/Nm3 | ID % | Note | mg/Nm3 | ID % | Note | %V | ID % | Note | %V | ID % | Note | °C | ID % | Note | mBar | ID % | Note | Nm3/h | ID % | Note | °C | ID % | Note | %V | ID % | Note | Stato
00:30 |  | 0.59636 | 100 |  | 544.356 | 100 |  | 0.66677 | 100 |  | 141.6223 | 100 |  | 4.7768 | 100 |  | 8.1572 | 100 |  | 0 | 100 |  | 171.1244 | 100 |  | 8.0754 | 88.3333 |  | 19.7386 | 100 |  | 2.2506 | 100 |  | 85.4599 | 100 |  | 929.8654 | 100 |  | 35095.5938 | 100 |  | 1260 | 100 |  | 18.2535 | 100 |  | Marcia Senza Rifiuto [31]
01:00 |  | 0.56589 | 100 |  | 431.484 | 100 |  | 0.70368 | 100 |  | 137.9109 | 100 |  | 4.0875 | 100 |  | 7.4062 | 100 |  | 0 | 100 |  | 130.5811 | 100 |  | 7.5953 | 100 |  | 19.6575 | 100 |  | 2.2961 | 100 |  | 85.6918 | 100 |  | 929.9175 | 100 |  | 34563.6367 | 100 |  | 1260 | 100 |  | 18.1525 | 100 |  | Marcia Senza Rifiuto [31]
01:30 |  | 0.7374 | 100 |  | 573.3903 | 100 |  | 0.66701 | 100 |  | 141.836 | 100 |  | 4.7282 | 100 |  | 7.8186 | 100 |  | 0 | 100 |  | 183.8133 | 100 |  | 8.0437 | 100 |  | 19.733 | 100 |  | 2.2241 | 100 |  | 85.7562 | 100 |  | 929.9373 | 100 |  | 34600.0742 | 100 |  | 1260 | 100 |  | 18.2833 | 100 |  | Marcia Senza Rifiuto [31]
02:00 |  | 0.38202 | 100 |  | 480.0535 | 100 |  | 0.69977 | 100 |  | 139.8089 | 100 |  | 3.983 | 100 |  | 7.765 | 100 |  | 0 | 100 |  | 147.9654 | 100 |  | 7.6789 | 100 |  | 19.672 | 100 |  | 2.2856 | 100 |  | 85.7808 | 100 |  | 929.9748 | 100 |  | 34434.5898 | 100 |  | 1260 | 100 |  | 18.1866 | 100 |  | Marcia Senza Rifiuto [31]
02:30 |  | 1.082 | 100 |  | 629.738 | 100 |  | 0.65698 | 100 |  | 146.4324 | 100 |  | 5.1997 | 100 |  | 7.8332 | 100 |  | 0 | 100 |  | 210.318 | 100 |  | 8.2006 | 100 |  | 19.7556 | 100 |  | 2.2022 | 100 |  | 86.3225 | 100 |  | 929.9692 | 100 |  | 34764.7188 | 100 |  | 1260 | 100 |  | 18.3331 | 100 |  | Marcia Senza Rifiuto [31]
03:00 |  | 0.5692 | 100 |  | 540.6635 | 100 |  | 0.68037 | 100 |  | 145.2579 | 100 |  | 5.2102 | 100 |  | 7.916 | 100 |  | 0 | 100 |  | 173.3139 | 100 |  | 7.9065 | 100 |  | 19.7062 | 100 |  | 2.2272 | 100 |  | 87.1282 | 100 |  | 930.0394 | 100 |  | 34759.8906 | 100 |  | 675.475 | 100 |  | 18.2314 | 100 |  | Marcia Senza Rifiuto [31]
03:30 |  | 0.99701 | 100 |  | 569.3056 | 100 |  | 0.67334 | 100 |  | 143.6668 | 100 |  | 4.2701 | 100 |  | 7.8928 | 100 |  | 0 | 100 |  | 184.6788 | 100 |  | 8.0302 | 100 |  | 19.7225 | 100 |  | 2.2211 | 100 |  | 88.2026 | 100 |  | 930.0599 | 100 |  | 34828.4297 | 100 |  | 326.5611 | 100 |  | 18.2746 | 100 |  | Marcia Senza Rifiuto [31]
04:00 |  | 1.0029 | 100 |  | 595.1663 | 100 |  | 0.65934 | 100 |  | 139.7045 | 100 |  | 4.256 | 100 |  | 8.3035 | 100 |  | 0 | 100 |  | 193.1342 | 100 |  | 8.1739 | 90.8333 |  | 19.7418 | 100 |  | 2.1912 | 100 |  | 89.2464 | 100 |  | 930.1273 | 100 |  | 34948.3789 | 100 |  | 326.1889 | 100 |  | 18.2968 | 100 |  | Marcia Senza Rifiuto [31]
04:30 |  | 0.37231 | 100 |  | 424.4001 | 100 |  | 0.69854 | 100 |  | 142.5714 | 100 |  | 3.5071 | 100 |  | 7.6 | 100 |  | 0 | 100 |  | 131.2583 | 100 |  | 7.5528 | 87.7778 |  | 19.6338 | 100 |  | 2.2871 | 100 |  | 90.0928 | 100 |  | 930.1492 | 100 |  | 34882.2422 | 100 |  | 332.05 | 100 |  | 18.0944 | 100 |  | Marcia Senza Rifiuto [31]
05:00 |  | 0.43958 | 100 |  | 382.2715 | 100 |  | 0.71711 | 100 |  | 138.5501 | 100 |  | 4.6761 | 100 |  | 7.7161 | 100 |  | 0 | 100 |  | 115.3324 | 100 |  | 7.528 | 100 |  | 19.6245 | 100 |  | 2.3188 | 100 |  | 91.2949 | 100 |  | 930.2249 | 100 |  | 34956.3789 | 100 |  | 340.0333 | 100 |  | 18.0478 | 100 |  | Marcia Senza Rifiuto [31]
05:30 |  | 0.13368 | 100 |  | 220.7208 | 100 |  | 0.75197 | 100 |  | 132.178 | 100 |  | 2.7412 | 100 |  | 7.2258 | 100 |  | 0 | 100 |  | 56.5231 | 100 |  | 6.7298 | 100 |  | 19.4542 | 100 |  | 2.4725 | 100 |  | 92.4214 | 100 |  | 930.261 | 100 |  | 34373.1602 | 100 |  | 350.1528 | 100 |  | 17.7306 | 100 |  | Marcia Senza Rifiuto [31]
06:00 |  | 0.091847 | 100 |  | 186.7186 | 100 |  | 0.75768 | 100 |  | 129.0591 | 100 |  | 2.1924 | 100 |  | 7.3786 | 100 |  | 0 | 100 |  | 41.909 | 100 |  | 6.6316 | 100 |  | 19.4247 | 100 |  | 2.5218 | 100 |  | 93.8018 | 100 |  | 930.3409 | 100 |  | 34462.1562 | 100 |  | 359.9389 | 100 |  | 17.6702 | 100 |  | Marcia Senza Rifiuto [31]
06:30 |  | 0.021116 | 100 |  | 116.0757 | 100 |  | 0.81618 | 100 |  | 129.6073 | 100 |  | 0.88104 | 100 |  | 7.603 | 100 |  | 0 | 100 |  | 22.3302 | 100 |  | 6.1972 | 100 |  | 19.3041 | 100 |  | 2.6659 | 100 |  | 95.4837 | 100 |  | 930.3678 | 100 |  | 34388.5 | 100 |  | 368.3333 | 100 |  | 17.3985 | 100 |  | Marcia Senza Rifiuto [31]
07:00 |  | 0.00028331 | 100 |  | 81.6251 | 100 |  | 0.85707 | 100 |  | 134.4037 | 100 |  | 1.073 | 100 |  | 8.0574 | 100 |  | 0 | 100 |  | 14.5066 | 100 |  | 5.9912 | 100 |  | 19.2353 | 100 |  | 2.7832 | 100 |  | 97.2499 | 100 |  | 930.3928 | 100 |  | 34425.6484 | 100 |  | 380.9389 | 100 |  | 17.261 | 100 |  | Marcia Senza Rifiuto [31]
07:30 |  | 0 | 100 |  | 65.1737 | 100 |  | 0.89339 | 100 |  | 135.5225 | 100 |  | 1.0308 | 100 |  | 8.4065 | 100 |  | 0 | 100 |  | 12.23 | 100 |  | 5.8342 | 100 |  | 19.1765 | 100 |  | 2.8922 | 100 |  | 99.1342 | 100 |  | 930.3911 | 100 |  | 34514.6523 | 100 |  | 390.9305 | 100 |  | 17.1542 | 100 |  | Marcia Senza Rifiuto [31]
08:00 |  | 0.0046835 | 78.0556 |  | 45.2292 | 78.0556 |  | 0.95655 | 78.0556 |  | 138.9973 | 78.0556 |  | 1.0147 | 78.0556 |  | 8.5616 | 78.0556 |  | 0 | 78.0556 |  | 10.3963 | 78.0556 |  | 5.5096 | 91.3889 |  | 19.0562 | 78.0556 |  | 3.0182 | 78.0556 |  | 101.1617 | 100 |  | 930.4614 | 100 |  | 34212.6016 | 100 |  | 392.7056 | 100 |  | 16.7537 | 100 |  | Marcia Senza Rifiuto [31]
08:30 |  | 0.1996 | 87.2222 |  | 316.3581 | 87.2222 |  | 0.70567 | 87.2222 |  | 148.0294 | 87.2222 |  | 1.4336 | 87.2222 |  | 11.3479 | 87.2222 |  | 0 | 87.2222 |  | 112.7872 | 87.2222 |  | 7.4726 | 87.2222 |  | 19.568 | 87.2222 |  | 2.489 | 87.2222 |  | 102.9309 | 100 |  | 930.5584 | 100 |  | 34064.6602 | 100 |  | 372.8195 | 100 |  | 17.8151 | 100 |  | Marcia Senza Rifiuto [31]
09:00 |  | 0 | 100 |  | 108.3965 | 100 |  | 0.83066 | 100 |  | 127.7832 | 100 |  | 0.11819 | 100 |  | 9.5409 | 100 |  | 0 | 100 |  | 20.7598 | 100 |  | 6.1205 | 100 |  | 19.24 | 100 |  | 2.8518 | 100 |  | 104.0414 | 100 |  | 930.5988 | 100 |  | 34074.1641 | 100 |  | 378.1361 | 100 |  | 17.3712 | 100 |  | Marcia Senza Rifiuto [31]
09:30 |  | 0 | 100 |  | 77.7477 | 100 |  | 0.87093 | 100 |  | 132.5763 | 100 |  | 0.19214 | 100 |  | 9.3658 | 100 |  | 0 | 100 |  | 14.4792 | 100 |  | 5.9318 | 100 |  | 19.1792 | 100 |  | 2.97 | 100 |  | 104.6081 | 100 |  | 930.6185 | 100 |  | 33743.3203 | 100 |  | 376.95 | 100 |  | 17.1473 | 100 |  | Marcia Senza Rifiuto [31]
10:00 |  | 0 | 100 |  | 66.1867 | 100 |  | 0.88357 | 100 |  | 130.957 | 100 |  | 0.22451 | 100 |  | 8.8538 | 100 |  | 0 | 100 |  | 13.3042 | 100 |  | 5.8837 | 100 |  | 19.1613 | 100 |  | 3.033 | 100 |  | 104.9544 | 100 |  | 930.5751 | 100 |  | 34059.2969 | 100 |  | 381.1611 | 100 |  | 17.0806 | 100 |  | Marcia Senza Rifiuto [31]
10:30 |  | 0 | 100 |  | 58.5622 | 100 |  | 0.90102 | 100 |  | 132.1447 | 100 |  | 0.25586 | 100 |  | 8.7651 | 100 |  | 0 | 100 |  | 12.7732 | 100 |  | 5.8179 | 100 |  | 19.1375 | 100 |  | 3.0989 | 100 |  | 105.284 | 100 |  | 930.5352 | 100 |  | 33843.8086 | 100 |  | 392.5528 | 100 |  | 17.0676 | 100 |  | Marcia Senza Rifiuto [31]
11:00 |  | 0 | 100 |  | 66.6327 | 100 |  | 0.88061 | 100 |  | 131.1702 | 100 |  | 0.20173 | 100 |  | 9.2389 | 100 |  | 0 | 100 |  | 14.0994 | 100 |  | 39.0506 | 100 |  | 19.1757 | 100 |  | 3.0286 | 100 |  | 105.9451 | 100 |  | 930.5139 | 100 |  | 33811.4023 | 100 |  | 386.7778 | 100 |  | 17.0664 | 100 |  | Marcia Senza Rifiuto [31]
11:30 |  | 0 | 100 |  | 44.4502 | 100 |  | 0.93265 | 100 |  | 136.4224 | 100 |  | 0.30363 | 100 |  | 8.8154 | 100 |  | 0 | 100 |  | 11.4005 | 100 |  | 15.7298 | 100 |  | 19.0714 | 100 |  | 3.0974 | 100 |  | 106.405 | 100 |  | 930.4487 | 100 |  | 33610.7656 | 100 |  | 398.75 | 100 |  | 16.8883 | 100 |  | Marcia Senza Rifiuto [31]
12:00 |  | 0 | 100 |  | 49.7278 | 100 |  | 0.91705 | 100 |  | 131.51 | 100 |  | 0.28746 | 100 |  | 9.4534 | 100 |  | 0 | 100 |  | 11.2981 | 100 |  | 10.2607 | 91.9444 |  | 19.1077 | 100 |  | 3.0752 | 100 |  | 106.8418 | 100 |  | 930.3967 | 100 |  | 33567.2383 | 100 |  | 401.5667 | 100 |  | 16.9522 | 100 |  | Marcia Senza Rifiuto [31]
12:30 |  | 0 | 100 |  | 69.5924 | 100 |  | 0.87749 | 100 |  | 134.7054 | 100 |  | 0.48907 | 100 |  | 10.358 | 100 |  | 0 | 100 |  | 12.2723 | 100 |  | 9.671 | 86.9444 |  | 19.1874 | 100 |  | 2.9898 | 100 |  | 107.3493 | 100 |  | 930.3101 | 100 |  | 33599.875 | 100 |  | 405.4278 | 100 |  | 17.1116 | 100 |  | Marcia Senza Rifiuto [31]
13:00 |  | 0 | 100 |  | 49.6883 | 100 |  | 0.92038 | 100 |  | 130.0213 | 100 |  | 0.21531 | 100 |  | 10.3934 | 100 |  | 0 | 100 |  | 10.5537 | 100 |  | 8.7762 | 100 |  | 19.0948 | 100 |  | 3.0612 | 100 |  | 107.922 | 100 |  | 930.2464 | 100 |  | 33396.4297 | 100 |  | 405.7111 | 100 |  | 16.9464 | 100 |  | Marcia Senza Rifiuto [31]
13:30 |  | 0 | 100 |  | 62.6406 | 100 |  | 0.90193 | 100 |  | 133.0606 | 100 |  | 0.066322 | 100 |  | 10.3645 | 100 |  | 0 | 100 |  | 11.8062 | 100 |  | 8.7251 | 100 |  | 19.1365 | 100 |  | 3.0353 | 100 |  | 108.5078 | 100 |  | 930.192 | 100 |  | 33277.2852 | 100 |  | 408.3028 | 100 |  | 17.0365 | 100 |  | Marcia Senza Rifiuto [31]
14:00 |  | 0 | 100 |  | 78.1736 | 100 |  | 0.89203 | 100 |  | 128.8959 | 100 |  | 0.41617 | 100 |  | 11.0314 | 100 |  | 0 | 100 |  | 13.8829 | 100 |  | 8.4502 | 100 |  | 19.16 | 100 |  | 3.0348 | 100 |  | 108.9872 | 100 |  | 930.0954 | 100 |  | 32843.8164 | 100 |  | 406.6111 | 100 |  | 17.0589 | 100 |  | Marcia Senza Rifiuto [31]
14:30 |  | 0 | 100 |  | 55.3173 | 100 |  | 0.91142 | 100 |  | 127.8123 | 100 |  | 0.0755 | 100 |  | 10.7038 | 100 |  | 0 | 100 |  | 10.0266 | 100 |  | 7.7858 | 100 |  | 19.1194 | 100 |  | 3.0884 | 100 |  | 109.385 | 100 |  | 929.9745 | 100 |  | 32783.6836 | 100 |  | 407.0056 | 100 |  | 16.9834 | 100 |  | Marcia Senza Rifiuto [31]
15:00 |  | 0 | 100 |  | 51.0006 | 100 |  | 0.91311 | 100 |  | 129.6189 | 100 |  | 0.22437 | 100 |  | 11.1083 | 100 |  | 0 | 100 |  | 9.286 | 100 |  | 7.5182 | 100 |  | 19.1204 | 100 |  | 3.1328 | 100 |  | 109.6351 | 100 |  | 929.9007 | 100 |  | 32734.5156 | 100 |  | 408.4833 | 100 |  | 16.9688 | 100 |  | Marcia Senza Rifiuto [31]
15:30 |  | 0 | 100 |  | 43.8247 | 100 |  | 0.91734 | 100 |  | 130.8164 | 100 |  | 0.12426 | 100 |  | 10.2923 | 100 |  | 0 | 100 |  | 8.4165 | 100 |  | 54.7494 | 100 |  | 19.111 | 100 |  | 3.1363 | 100 |  | 109.4736 | 100 |  | 929.8052 | 100 |  | 32618.3652 | 100 |  | 408.975 | 100 |  | 16.9343 | 100 |  | Marcia Senza Rifiuto [31]
16:00 |  | 0 | 100 |  | 44.745 | 100 |  | 0.91753 | 100 |  | 132.4722 | 100 |  | 0.1761 | 100 |  | 8.7124 | 100 |  | 0 | 100 |  | 8.4437 | 100 |  | 21.1856 | 92.7778 |  | 19.1148 | 100 |  | 3.1476 | 100 |  | 109.2859 | 100 |  | 929.6973 | 100 |  | 32584.0059 | 100 |  | 410 | 100 |  | 16.9422 | 100 |  | Marcia Senza Rifiuto [31]
16:30 |  | 0 | 100 |  | 47.9044 | 100 |  | 0.90892 | 100 |  | 136.3846 | 100 |  | 0.13864 | 100 |  | 9.3543 | 100 |  | 0 | 100 |  | 8.6827 | 100 |  | 17.8701 | 86.1111 |  | 19.1305 | 100 |  | 3.14 | 100 |  | 109.0975 | 100 |  | 929.6378 | 100 |  | 32649.9512 | 100 |  | 410 | 100 |  | 16.9836 | 100 |  | Marcia Senza Rifiuto [31]
17:00 |  | 0 | 100 |  | 51.2972 | 100 |  | 0.89716 | 100 |  | 130.8415 | 100 |  | 0.10899 | 100 |  | 9.8294 | 100 |  | 0 | 100 |  | 8.7843 | 100 |  | 16.1604 | 100 |  | 19.1507 | 100 |  | 3.1176 | 100 |  | 108.9421 | 100 |  | 929.593 | 100 |  | 32590.5 | 100 |  | 407.5333 | 100 |  | 16.9901 | 100 |  | Marcia Senza Rifiuto [31]
17:30 |  | 0 | 100 |  | 29.4983 | 100 |  | 0.95753 | 100 |  | 133.0154 | 100 |  | 0.13917 | 100 |  | 9.4907 | 100 |  | 0 | 100 |  | 6.8732 | 100 |  | 15.0679 | 100 |  | 19.0294 | 100 |  | 3.2414 | 100 |  | 108.6751 | 100 |  | 929.5298 | 100 |  | 32381.0898 | 100 |  | 406.7 | 100 |  | 16.753 | 100 |  | Marcia Senza Rifiuto [31]
18:00 |  | 0 | 100 |  | 24.4111 | 100 |  | 0.97007 | 100 |  | 134.5074 | 100 |  | 0.071741 | 100 |  | 9.3671 | 100 |  | 0 | 100 |  | 7.1222 | 100 |  | 15.153 | 100 |  | 19.0182 | 100 |  | 3.2873 | 100 |  | 108.3491 | 100 |  | 929.5082 | 100 |  | 32399.7871 | 100 |  | 406.8 | 100 |  | 16.7411 | 100 |  | Marcia Senza Rifiuto [31]
18:30 |  | 0 | 100 |  | 19.6177 | 100 |  | 0.99396 | 100 |  | 139.8005 | 100 |  | 0.18648 | 100 |  | 8.8941 | 100 |  | 0 | 100 |  | 6.9861 | 100 |  | 14.7263 | 100 |  | 18.974 | 100 |  | 3.335 | 100 |  | 108.2746 | 100 |  | 929.4919 | 100 |  | 33808.6367 | 100 |  | 407.6667 | 100 |  | 16.6063 | 100 |  | Marcia Senza Rifiuto [31]
19:00 |  | 0 | 100 |  | 14.7535 | 100 |  | 1.0214 | 100 |  | 148.1958 | 100 |  | 0.094757 | 100 |  | 9.1789 | 100 |  | 0 | 100 |  | 6.043 | 100 |  | 14.5506 | 100 |  | 18.926 | 100 |  | 3.3909 | 100 |  | 108.4124 | 100 |  | 929.4756 | 100 |  | 34323.418 | 100 |  | 410.0139 | 100 |  | 16.4704 | 100 |  | Marcia Senza Rifiuto [31]
19:30 |  | 0 | 100 |  | 12.8622 | 100 |  | 1.0086 | 100 |  | 148.8826 | 100 |  | 0.017689 | 100 |  | 10.2501 | 100 |  | 0 | 100 |  | 7.1741 | 100 |  | 14.7002 | 100 |  | 18.9565 | 100 |  | 3.3449 | 100 |  | 108.5153 | 100 |  | 929.4507 | 100 |  | 34713.3906 | 100 |  | 417.5361 | 100 |  | 16.5287 | 100 |  | Marcia Senza Rifiuto [31]
20:00 |  | 0 | 79.1667 |  | 17.2632 | 79.1667 |  | 1.0016 | 79.1667 |  | 147.2385 | 79.1667 |  | 0.058388 | 79.1667 |  | 8.1459 | 79.1667 |  | 0 | 79.1667 |  | 57.9395 | 79.1667 |  | 13.9285 | 93.3333 |  | 18.9681 | 79.1667 |  | 3.3027 | 79.1667 |  | 108.5725 | 100 |  | 929.4462 | 100 |  | 34891.8281 | 100 |  | 423.9083 | 100 |  | 16.5914 | 100 |  | Marcia Senza Rifiuto [31]
20:30 |  | 0 | 85.8333 |  | 19.7311 | 85.8333 |  | 1.0235 | 85.8333 |  | 146.8916 | 85.8333 |  | 0 | 85.8333 |  | 7.7866 | 85.8333 |  | 0 | 85.8333 |  | 41.248 | 85.8333 |  | 13.1523 | 85.5556 |  | 18.927 | 85.8333 |  | 3.3198 | 85.8333 |  | 108.4621 | 100 |  | 929.4701 | 100 |  | 34759.832 | 100 |  | 423.1278 | 100 |  | 16.5279 | 100 |  | Marcia Senza Rifiuto [31]
21:00 |  | 0 | 98.3333 |  | 42.1805 | 98.3333 |  | 0.98158 | 98.3333 |  | 150.7212 | 98.3333 |  | 3.5283 | 98.3333 |  | 6.401 | 98.3333 |  | 0 | 98.3333 |  | 166.4043 | 98.3333 |  | 14.9214 | 100 |  | 19.0444 | 100 |  | 3.2017 | 98.3333 |  | 108.9309 | 100 |  | 929.4382 | 100 |  | 36262.7539 | 100 |  | 419.0222 | 100 |  | 16.7291 | 100 |  | Marcia Senza Rifiuto [31]
21:30 |  | 0 | 100 |  | 26.5385 | 100 |  | 0.99518 | 100 |  | 163.3208 | 100 |  | 0 | 100 |  | 6.0011 | 100 |  | 0 | 100 |  | 50.8888 | 100 |  | 12.7007 | 100 |  | 19.0364 | 100 |  | 3.2091 | 100 |  | 108.6715 | 100 |  | 929.4758 | 100 |  | 34860.8672 | 100 |  | 416.6417 | 100 |  | 16.5859 | 100 |  | Marcia Senza Rifiuto [31]
22:00 |  | 0.00086352 | 100 |  | 28.7808 | 100 |  | 1.0163 | 100 |  | 158.9808 | 100 |  | 0 | 100 |  | 7.4784 | 100 |  | 0 | 100 |  | 10.8 | 100 |  | 13.4143 | 100 |  | 18.9643 | 100 |  | 3.2409 | 100 |  | 107.6866 | 100 |  | 929.5724 | 100 |  | 33539.5195 | 100 |  | 415.0472 | 100 |  | 16.502 | 100 |  | Marcia Senza Rifiuto [31]
22:30 |  | 0.00015656 | 100 |  | 27.3032 | 100 |  | 1.0585 | 100 |  | 162.3386 | 100 |  | 0 | 100 |  | 7.7727 | 100 |  | 0 | 100 |  | 9.0645 | 100 |  | 13.6679 | 100 |  | 18.8737 | 100 |  | 3.3351 | 100 |  | 106.3233 | 100 |  | 929.6183 | 100 |  | 32161.375 | 100 |  | 416.7222 | 100 |  | 16.3855 | 100 |  | Marcia Senza Rifiuto [31]
23:00 |  | 0.0034148 | 100 |  | 27.6526 | 100 |  | 1.0726 | 100 |  | 164.5511 | 100 |  | 0 | 100 |  | 6.82 | 100 |  | 0 | 100 |  | 8.635 | 100 |  | 13.9739 | 100 |  | 18.8449 | 100 |  | 3.3272 | 100 |  | 105.4379 | 100 |  | 929.621 | 100 |  | 31934.1484 | 100 |  | 415.4055 | 100 |  | 16.339 | 100 |  | Marcia Senza Rifiuto [31]
23:30 |  | 0 | 100 |  | 13.647 | 100 |  | 1.056 | 100 |  | 164.6694 | 100 |  | 0 | 100 |  | 7.0074 | 100 |  | 0 | 100 |  | 7.1266 | 100 |  | 13.0881 | 100 |  | 18.8774 | 100 |  | 3.277 | 100 |  | 104.7922 | 100 |  | 929.6334 | 100 |  | 32239.9844 | 100 |  | 417.9222 | 100 |  | 16.3994 | 100 |  | Marcia Senza Rifiuto [31]
24:00 |  | 0 | 100 |  | 10.1402 | 100 |  | 1.05 | 100 |  | 165.6037 | 100 |  | 0 | 100 |  | 6.7956 | 100 |  | 0 | 100 |  | 6.809 | 100 |  | 12.0522 | 94.1667 |  | 18.8845 | 100 |  | 3.2317 | 100 |  | 104.1604 | 100 |  | 929.6528 | 100 |  | 32328.3711 | 100 |  | 424.1028 | 100 |  | 16.4012 | 100 |  | Marcia Senza Rifiuto [31]
Limite 30 Min |  | 60 |  |  | 100 | [5 empty] | 400 |  |  | 200 | [5 empty] | 4 |  |  | 20 |  |  | 30
MIN
MAX
%Medie < Soglia |  | 100 | [8 empty] | 97.0115 |  |  | 100 | [5 empty] | 100 |  |  | 100 |  |  | 100
Soglia 97% |  | 10 | [8 empty] | 200 |  |  | 50 | [5 empty] | 2 |  |  | 10 |  |  | 10
Media Giorno: | (4) |  |  | (4) |  |  | (4) |  |  | (4) |  |  | (4) |  |  | (4) |  |  | (4) |  |  | (4) |  |  | (4) |  |  | (4) |  |  | (4) |  |  | (4) |  |  | (4) |  |  | (4) |  |  | (4) |  |  | (4) |  |  | (6) | 0
Limite Giorno |  | 10 |  |  | 50 | [5 empty] | 200 |  |  | 50 | [5 empty] | 1 |  |  | 10 |  |  | 10
Note:
| (1) | Assenza Registrazioni Medie | [7 empty] | Elaborazioni conformi Allegato VI, Parte V, D.Lgs. n. 152 del 03/04/2006 | [11 empty] | Elaborazioni DLgs 46/14: [Giorno Solare]
| (2) | Assenza Registrazioni I.D. | [7 empty] | Elaborazioni Conformi Titolo III Bis, Parte IV, D.Lgs. 152/06 del 03/04/2006 (D.Lgs. 46/14) | [12 empty] | 144 | Medie 10 Minuti Totali della Misura del CO.
| (3) | Assenza Registrazioni Note o Parametri | [7 empty] | Ossigeno di Riferimento: 11,00 %V. | [12 empty] | 0 | Medie 10 Minuti Valide della Misura del CO.
| (4) | Media Non Valida | [20 empty] | 0 | Medie 10 Minuti del CO superiori al valore di 150 mg/Nm3.
| (5) | Valore superiore al Limite o Soglia | [7 empty] | Report prodotto il 19/02/2022 01:06:09
| (6) | Mezzore di Normale Funzionamento | [7 empty] | Reports ver. 3.50.66 - (C) 1995-2018 C.T. Sistemi srl

## Linea 2
Ecologia Oggi S.p.A. Gioia Tauro - Data: 18/02/2022
Report Medie 30 Minuti - Linea 2
|  | Ac. Cloridrico |  |  | Ossido Carbonio |  |  | An. Carbonica |  |  | Ossidi Azoto |  |  | Ossidi Zolfo |  |  | Ammoniaca |  |  | Ac. Fluoridrico |  |  | Carb. Org. Totale |  |  | Polveri |  |  | Ossigeno |  |  | Umidità Fumi |  |  | Temp. Fumi |  |  | Press. Fumi |  |  | Portata Fumi |  |  | T° Post Comb. |  |  | O2 Post. Comb. |  |  | Impianto
Ore | Note | mg/Nm3 | ID % | Note | mg/Nm3 | ID % | Note | %V | ID % | Note | mg/Nm3 | ID % | Note | mg/Nm3 | ID % | Note | mg/Nm3 | ID % | Note | mg/Nm3 | ID % | Note | mg/Nm3 | ID % | Note | mg/Nm3 | ID % | Note | %V | ID % | Note | %V | ID % | Note | °C | ID % | Note | mBar | ID % | Note | Nm3/h | ID % | Note | °C | ID % | Note | %V | ID % | Note | Stato
00:30 |  | 0 | 100 |  | 12.0498 | 100 |  | 2.8164 | 100 |  | 138.8277 | 100 |  | 0 | 100 |  | 2.753 | 100 |  | 0 | 100 |  | 0.79038 | 100 |  | 4.0444 | 100 |  | 16.9257 | 100 |  | 5.448 | 100 |  | 147.956 | 100 |  | 1007.5367 | 100 |  | 52052.8242 | 100 |  | 904.1972 | 100 |  | 9.0958 | 100 |  | In Marcia [30]
01:00 |  | 0 | 100 |  | 0 | 100 |  | 2.9114 | 100 |  | 142.2081 | 100 |  | 0 | 100 |  | 3.349 | 100 |  | 0 | 100 |  | 0.55483 | 100 |  | 4.1949 | 100 |  | 16.8923 | 100 |  | 5.4799 | 100 |  | 148.2783 | 100 |  | 1007.66 | 100 |  | 51370.625 | 100 |  | 902.15 | 100 |  | 8.859 | 100 |  | In Marcia [30]
01:30 |  | 0 | 100 |  | 29.7371 | 100 |  | 2.7249 | 100 |  | 140.8978 | 100 |  | 0 | 100 |  | 5.4435 | 100 |  | 0 | 100 |  | 1.3663 | 100 |  | 4.4804 | 100 |  | 17.0506 | 100 |  | 6.5071 | 100 |  | 148.5874 | 100 |  | 1008.1285 | 100 |  | 52889.6328 | 100 |  | 905.8528 | 100 |  | 8.8048 | 100 |  | In Marcia [30]
02:00 |  | 0 | 100 |  | 0 | 100 |  | 2.7187 | 100 |  | 148.9135 | 100 |  | 0 | 100 |  | 6.0902 | 100 |  | 0 | 100 |  | 0.94248 | 100 |  | 5.2401 | 100 |  | 17.111 | 100 |  | 7.1364 | 100 |  | 151.1505 | 100 |  | 1008.0771 | 100 |  | 52740.8359 | 100 |  | 899.9611 | 100 |  | 8.6559 | 100 |  | In Marcia [30]
02:30 |  | 0 | 100 |  | 7.4634 | 100 |  | 3.098 | 100 |  | 150.3849 | 100 |  | 0 | 100 |  | 4.6517 | 100 |  | 0 | 100 |  | 0.80622 | 100 |  | 3.6047 | 100 |  | 16.8253 | 100 |  | 5.6588 | 100 |  | 147.63 | 100 |  | 1008.1511 | 100 |  | 52350.9727 | 100 |  | 912.4556 | 100 |  | 8.4378 | 100 |  | In Marcia [30]
03:00 |  | 0 | 100 |  | 16.3267 | 100 |  | 2.7262 | 100 |  | 142.6336 | 100 |  | 0 | 100 |  | 5.973 | 100 |  | 0 | 100 |  | 1.2536 | 100 |  | 3.626 | 85.8333 |  | 17.0186 | 100 |  | 5.3805 | 100 |  | 145.3067 | 100 |  | 1008.1436 | 100 |  | 52247.7891 | 100 |  | 900.5195 | 100 |  | 9.3618 | 100 |  | In Marcia [30]
03:30 |  | 0 | 98.8889 |  | 54.3257 | 98.8889 |  | 2.7129 | 98.8889 |  | 159.7643 | 98.8889 |  | 0 | 98.8889 |  | 6.3219 | 98.8889 |  | 0 | 98.8889 |  | 5.3178 | 98.6111 |  | 3.5179 | 92.7778 |  | 16.9161 | 100 |  | 5.4442 | 98.8889 |  | 144.9338 | 100 |  | 1008.0426 | 100 |  | 52999.1328 | 100 |  | 894.8195 | 100 |  | 9.0654 | 100 |  | In Marcia [30]
04:00 |  | 0 | 100 |  | 0 | 100 |  | 1.9981 | 100 |  | 231.897 | 100 |  | 0 | 100 |  | 1.7976 | 100 |  | 0 | 100 |  | 1.0255 | 100 |  | 3.5937 | 100 |  | 17.4067 | 100 |  | 4.845 | 100 |  | 140.3675 | 100 |  | 1008.3472 | 100 |  | 52129.9766 | 100 |  | 941.7 | 100 |  | 10.5821 | 100 |  | In Marcia [30]
04:30 |  | 0 | 100 |  | 0 | 100 |  | 3.2455 | 100 |  | 143.6095 | 100 |  | 0 | 100 |  | 4.3488 | 100 |  | 0 | 100 |  | 0.35797 | 100 |  | 3.1812 | 100 |  | 16.7064 | 100 |  | 5.6435 | 100 |  | 138.6786 | 100 |  | 1008.4312 | 100 |  | 51782.5586 | 100 |  | 903.7778 | 100 |  | 8.7124 | 100 |  | In Marcia [30]
05:00 |  | 0 | 100 |  | 0 | 100 |  | 2.8851 | 100 |  | 140.0696 | 100 |  | 0 | 100 |  | 4.4486 | 100 |  | 0 | 100 |  | 0.88447 | 100 |  | 3.6265 | 100 |  | 16.933 | 100 |  | 5.3923 | 100 |  | 141.5352 | 100 |  | 1008.2701 | 100 |  | 52419.543 | 100 |  | 896.2167 | 100 |  | 9.0633 | 100 |  | In Marcia [30]
05:30 |  | 0 | 100 |  | 0 | 100 |  | 2.9407 | 100 |  | 140.0882 | 100 |  | 0 | 100 |  | 4.0369 | 100 |  | 0 | 100 |  | 0.48657 | 100 |  | 3.495 | 100 |  | 16.8917 | 100 |  | 5.4349 | 100 |  | 143.1517 | 100 |  | 1008.2689 | 100 |  | 52298.1367 | 100 |  | 905.9278 | 100 |  | 8.9766 | 100 |  | In Marcia [30]
06:00 |  | 0 | 100 |  | 0 | 100 |  | 2.7406 | 100 |  | 135.9877 | 100 |  | 0 | 100 |  | 5.1628 | 100 |  | 0 | 100 |  | 0.55386 | 100 |  | 3.7628 | 100 |  | 17.0141 | 100 |  | 5.2889 | 100 |  | 143.9632 | 100 |  | 1008.3969 | 100 |  | 52359.207 | 100 |  | 892.6722 | 100 |  | 9.2299 | 100 |  | In Marcia [30]
06:30 |  | 0 | 100 |  | 0 | 100 |  | 2.9048 | 100 |  | 141.481 | 100 |  | 0 | 100 |  | 4.6502 | 100 |  | 0 | 100 |  | 0.48347 | 100 |  | 3.5565 | 100 |  | 16.9102 | 100 |  | 5.5248 | 100 |  | 145.0471 | 100 |  | 1008.5646 | 100 |  | 52642.9219 | 100 |  | 899.8583 | 100 |  | 8.8946 | 100 |  | In Marcia [30]
07:00 |  | 0 | 100 |  | 0 | 100 |  | 2.7663 | 100 |  | 135.1967 | 100 |  | 0 | 100 |  | 5.639 | 100 |  | 0 | 100 |  | 0.53722 | 100 |  | 3.5892 | 90 |  | 16.9903 | 100 |  | 5.5054 | 100 |  | 145.8145 | 100 |  | 1008.9547 | 100 |  | 52645.8164 | 100 |  | 894.3611 | 100 |  | 9.1137 | 100 |  | In Marcia [30]
07:30 |  | 0 | 100 |  | 0 | 100 |  | 3.0131 | 100 |  | 142.3352 | 100 |  | 0 | 100 |  | 4.4842 | 100 |  | 0 | 100 |  | 0.48653 | 100 |  | 3.4886 | 88.8889 |  | 16.8657 | 100 |  | 5.6677 | 100 |  | 146.5238 | 100 |  | 1009.0513 | 100 |  | 52669.2148 | 100 |  | 901.5417 | 100 |  | 8.7004 | 100 |  | In Marcia [30]
08:00 |  | 0 | 86.3889 |  | 0 | 86.3889 |  | 2.9723 | 86.3889 |  | 142.8589 | 86.3889 |  | 0 | 86.3889 |  | 3.9549 | 86.3889 |  | 0 | 86.3889 |  | 0.44431 | 86.3889 |  | 3.5132 | 100 |  | 16.8554 | 86.3889 |  | 5.5677 | 86.3889 |  | 146.9963 | 100 |  | 1009.3179 | 100 |  | 52695.0977 | 100 |  | 908.5722 | 100 |  | 8.7211 | 100 |  | In Marcia [30]
08:30 |  | 0 | 79.1667 |  | 0 | 79.1667 |  | 2.9458 | 79.1667 |  | 137.9313 | 79.1667 |  | 0 | 79.1667 |  | 9.8378 | 79.1667 |  | 0.76617 | 79.1667 |  | 0.74659 | 79.4444 |  | 3.6207 | 100 |  | 17.0654 | 79.4444 |  | 5.6119 | 79.1667 |  | 147.4278 | 100 |  | 1009.5792 | 100 |  | 52515.3516 | 100 |  | 902.1528 | 100 |  | 9.0395 | 100 |  | In Marcia [30]
09:00 |  | 0 | 100 |  | 0 | 100 |  | 3.057 | 100 |  | 142.9432 | 100 |  | 0 | 100 |  | 4.5809 | 100 |  | 0 | 100 |  | 0.67415 | 100 |  | 3.6817 | 100 |  | 17.0158 | 100 |  | 5.74 | 100 |  | 148.0691 | 100 |  | 1009.9725 | 100 |  | 52567.9453 | 100 |  | 907.2444 | 100 |  | 8.7632 | 100 |  | In Marcia [30]
09:30 |  | 0 | 100 |  | 0 | 100 |  | 3.2022 | 100 |  | 153.5876 | 100 |  | 0 | 100 |  | 3.182 | 100 |  | 0 | 100 |  | 0.58213 | 100 |  | 3.6582 | 100 |  | 16.914 | 100 |  | 5.8469 | 100 |  | 148.8365 | 100 |  | 1010.1038 | 100 |  | 52638.8945 | 100 |  | 913.6694 | 100 |  | 8.3729 | 100 |  | In Marcia [30]
10:00 |  | 0 | 100 |  | 0.63099 | 100 |  | 3.4384 | 100 |  | 167.8903 | 100 |  | 0 | 100 |  | 1.9597 | 100 |  | 0 | 100 |  | 0.52563 | 100 |  | 3.5512 | 100 |  | 16.7466 | 100 |  | 6.0863 | 100 |  | 149.664 | 100 |  | 1010.3267 | 100 |  | 52370.7695 | 100 |  | 945.6 | 100 |  | 8.0083 | 100 |  | In Marcia [30]
10:30 |  | 0 | 100 |  | 0 | 100 |  | 3.5355 | 100 |  | 180.885 | 100 |  | 0 | 100 |  | 1.976 | 100 |  | 0 | 100 |  | 0.54764 | 100 |  | 4.3 | 100 |  | 16.6649 | 100 |  | 6.1321 | 100 |  | 149.8162 | 100 |  | 1010.3171 | 100 |  | 52123.2383 | 100 |  | 947.275 | 100 |  | 7.9477 | 100 |  | In Marcia [30]
11:00 |  | 0 | 100 |  | 36.9964 | 100 |  | 3.4459 | 100 |  | 181.0997 | 100 |  | 0 | 100 |  | 2.6573 | 100 |  | 0 | 100 |  | 1.7817 | 100 |  | 3.6906 | 93.8889 |  | 16.6926 | 100 |  | 6.0184 | 100 |  | 149.8221 | 100 |  | 1010.514 | 100 |  | 51694.5312 | 100 |  | 956.2333 | 100 |  | 8.2789 | 100 |  | In Marcia [30]
11:30 |  | 0 | 100 |  | 0 | 100 |  | 3.15 | 100 |  | 157.8191 | 100 |  | 0 | 100 |  | 3.9278 | 100 |  | 0 | 100 |  | 1.8571 | 100 |  | 3.8239 | 84.7222 |  | 16.9715 | 100 |  | 5.8092 | 100 |  | 149.1895 | 100 |  | 1010.7621 | 100 |  | 50988.8164 | 100 |  | 913.2778 | 100 |  | 9.1593 | 100 |  | In Marcia [30]
12:00 |  | 0 | 100 |  | 0 | 100 |  | 3.3083 | 100 |  | 189.8573 | 100 |  | 0 | 100 |  | 2.5987 | 100 |  | 0 | 100 |  | 0.77895 | 100 |  | 3.6442 | 100 |  | 16.9167 | 100 |  | 5.9091 | 100 |  | 149.0647 | 100 |  | 1010.8751 | 100 |  | 50898.7969 | 100 |  | 921.4083 | 100 |  | 8.8377 | 100 |  | In Marcia [30]
12:30 |  | 0 | 100 |  | 0 | 100 |  | 3.2417 | 100 |  | 186.7896 | 100 |  | 0 | 100 |  | 2.2484 | 100 |  | 0 | 100 |  | 0.50905 | 100 |  | 3.6535 | 100 |  | 16.9264 | 100 |  | 6.015 | 100 |  | 149.1556 | 100 |  | 1010.9039 | 100 |  | 51063.6523 | 100 |  | 935.0778 | 100 |  | 8.7921 | 100 |  | In Marcia [30]
13:00 |  | 0 | 100 |  | 0 | 100 |  | 3.4429 | 100 |  | 207.5571 | 100 |  | 0 | 100 |  | 2.1923 | 100 |  | 0 | 100 |  | 0.55865 | 100 |  | 3.7499 | 100 |  | 16.7552 | 100 |  | 6.3275 | 100 |  | 149.4724 | 100 |  | 1010.6189 | 100 |  | 51316.875 | 100 |  | 946.8611 | 100 |  | 8.3666 | 100 |  | In Marcia [30]
13:30 |  | 0 | 100 |  | 13.6155 | 100 |  | 2.9845 | 100 |  | 201.7751 | 100 |  | 0 | 100 |  | 2.2932 | 100 |  | 0 | 100 |  | 1.1998 | 100 |  | 4.7963 | 100 |  | 17.1284 | 100 |  | 8.5483 | 100 |  | 151.8051 | 100 |  | 1010.4988 | 100 |  | 53416.168 | 100 |  | 956.3806 | 100 |  | 7.7174 | 100 |  | In Marcia [30]
14:00 |  | 0 | 100 |  | 11.2699 | 100 |  | 3.4521 | 100 |  | 199.2597 | 100 |  | 0 | 100 |  | 1.7476 | 100 |  | 0 | 100 |  | 0.49228 | 100 |  | 3.7515 | 100 |  | 16.7584 | 100 |  | 6.3742 | 100 |  | 150.9164 | 100 |  | 1010.3991 | 100 |  | 51067.7656 | 100 |  | 957.0528 | 100 |  | 8.4185 | 100 |  | In Marcia [30]
14:30 |  | 0 | 100 |  | 10.024 | 100 |  | 3.6506 | 100 |  | 185.4416 | 100 |  | 0 | 100 |  | 2.5295 | 100 |  | 0 | 100 |  | 0.40831 | 100 |  | 3.4418 | 100 |  | 16.6042 | 100 |  | 6.2916 | 100 |  | 147.4214 | 100 |  | 1010.1465 | 100 |  | 49703.375 | 100 |  | 946 | 100 |  | 8.2961 | 100 |  | In Marcia [30]
15:00 |  | 0 | 100 |  | 0 | 100 |  | 3.5695 | 100 |  | 177.565 | 100 |  | 0 | 100 |  | 2.8411 | 100 |  | 0 | 100 |  | 0.19171 | 100 |  | 3.4643 | 98.3333 |  | 16.6416 | 100 |  | 6.3498 | 100 |  | 145.7372 | 100 |  | 1010.1293 | 100 |  | 48650.543 | 100 |  | 945.9916 | 100 |  | 8.517 | 100 |  | In Marcia [30]
15:30 |  | 0 | 100 |  | 0 | 100 |  | 3.7689 | 100 |  | 196.5762 | 100 |  | 0 | 100 |  | 2.8712 | 100 |  | 0 | 100 |  | 0.14306 | 100 |  | 3.6483 | 80.5556 |  | 16.4647 | 100 |  | 6.5338 | 100 |  | 145.114 | 100 |  | 1010.0191 | 100 |  | 48953.6484 | 100 |  | 952.35 | 100 |  | 7.9916 | 100 |  | In Marcia [30]
16:00 |  | 0 | 100 |  | 20.8093 | 100 |  | 3.6905 | 100 |  | 191.1344 | 100 |  | 0 | 100 |  | 3.0152 | 100 |  | 0 | 100 |  | 1.0079 | 100 |  | 3.3905 | 100 |  | 16.5181 | 100 |  | 6.4206 | 100 |  | 144.9266 | 100 |  | 1009.917 | 100 |  | 48785.6953 | 100 |  | 961.4805 | 100 |  | 8.1359 | 100 |  | In Marcia [30]
16:30 |  | 0 | 100 |  | 42.7816 | 100 |  | 3.1815 | 100 |  | 236.4404 | 100 |  | 0 | 100 |  | 2.7612 | 100 |  | 0 | 100 |  | 1.3312 | 100 |  | 3.4552 | 100 |  | 16.7474 | 100 |  | 6.0684 | 100 |  | 144.1111 | 100 |  | 1010.1327 | 100 |  | 48770.1875 | 100 |  | 971.4333 | 100 |  | 9.1335 | 100 |  | In Marcia [30]
17:00 |  | 0 | 100 |  | 0 | 100 |  | 2.8876 | 100 |  | 226.0985 | 100 |  | 0 | 100 |  | 0.44606 | 100 |  | 0 | 100 |  | 0.48954 | 100 |  | 3.1829 | 100 |  | 16.7729 | 100 |  | 6.0401 | 100 |  | 138.0743 | 100 |  | 1010.1058 | 100 |  | 49005.4609 | 100 |  | 1006.3722 | 100 |  | 8.4501 | 100 |  | In Marcia [30]
17:30 |  | 0 | 100 |  | 0 | 100 |  | 3.8026 | 100 |  | 185.8916 | 100 |  | 0 | 100 |  | 2.3793 | 100 |  | 0 | 100 |  | 0.056991 | 100 |  | 2.8711 | 100 |  | 16.2075 | 100 |  | 6.7091 | 100 |  | 135.2644 | 100 |  | 1010.1849 | 100 |  | 47179.8477 | 100 |  | 971.2083 | 100 |  | 7.7826 | 100 |  | In Marcia [30]
18:00 |  | 0 | 100 |  | 0.77513 | 100 |  | 4.2223 | 100 |  | 189.6835 | 100 |  | 0 | 100 |  | 2.0957 | 100 |  | 0 | 100 |  | 0.073476 | 100 |  | 2.8075 | 100 |  | 15.9264 | 100 |  | 7.0855 | 100 |  | 139.0678 | 100 |  | 1010.2743 | 100 |  | 46904.8828 | 100 |  | 997.8972 | 100 |  | 7.2259 | 100 |  | In Marcia [30]
18:30 |  | 0 | 100 |  | 0 | 100 |  | 4.1029 | 100 |  | 165.4988 | 100 |  | 0 | 100 |  | 3.4768 | 100 |  | 0 | 100 |  | 0.086278 | 100 |  | 2.9088 | 100 |  | 16.0835 | 100 |  | 6.8622 | 100 |  | 142.1198 | 100 |  | 1010.4656 | 100 |  | 46979.4414 | 100 |  | 984.8945 | 100 |  | 7.4244 | 100 |  | In Marcia [30]
19:00 |  | 0 | 100 |  | 0.58748 | 100 |  | 3.3466 | 100 |  | 150.138 | 100 |  | 0 | 100 |  | 15.9162 | 100 |  | 0 | 100 |  | 0.86427 | 100 |  | 3.2231 | 100 |  | 16.803 | 100 |  | 6.0765 | 100 |  | 142.9408 | 100 |  | 1010.5485 | 100 |  | 46357.1836 | 100 |  | 928.3195 | 100 |  | 9.7126 | 100 |  | In Marcia [30]
19:30 |  | 0 | 100 |  | 0 | 100 |  | 3.5676 | 100 |  | 191.9827 | 100 |  | 0 | 100 |  | 11.5425 | 100 |  | 0 | 100 |  | 0.42074 | 100 |  | 3.0361 | 78.6111 |  | 16.5532 | 100 |  | 6.2962 | 100 |  | 141.6767 | 100 |  | 1010.4386 | 100 |  | 46527.7617 | 100 |  | 946.2056 | 100 |  | 8.4159 | 100 |  | In Marcia [30]
20:00 |  | 0 | 86.3889 |  | 10.9165 | 86.3889 |  | 2.9824 | 86.3889 |  | 217.695 | 86.3889 |  | 0 | 86.3889 |  | 4.538 | 86.3889 |  | 0 | 86.3889 | (5) | 31.6552 | 86.3889 |  | 3.2717 | 100 |  | 16.9389 | 86.3889 |  | 5.8481 | 86.3889 |  | 140.8837 | 100 |  | 1010.1948 | 100 |  | 46473.6602 | 100 |  | 960.1556 | 100 |  | 9.6541 | 100 |  | In Marcia [30]
20:30 |  | 0 | 73.3333 |  | 6.6165 | 73.3333 |  | 3.9078 | 73.3333 |  | 166.8165 | 73.3333 |  | 0 | 73.3333 |  | 9.1907 | 73.3333 |  | 0 | 73.3333 |  | 6.8954 | 72.7778 |  | 3.0668 | 100 |  | 16.5725 | 79.4444 |  | 6.5535 | 73.3333 |  | 141.3077 | 100 |  | 1010.1965 | 100 |  | 47793.6016 | 100 |  | 959.9167 | 100 |  | 8.7021 | 100 |  | In Marcia [30]
21:00 | (4) | 0 | 29.7222 | (4) | 3.7822 | 29.7222 | (4) | 3.4229 | 29.7222 | (4) | 44.8943 | 29.7222 | (4) | 0 | 29.7222 | (4) | 8.8744 | 29.7222 | (4) | 0.033565 | 29.7222 | (4) | 31.5 | 30 | (4) | 1.2413 | 100 | (4) | 15.8593 | 100 | (4) | 6.3235 | 29.7222 |  | 140.563 | 100 |  | 1010.2587 | 100 | (4) | 50012.9922 | 100 |  | 953.4194 | 100 |  | 8.7549 | 100 |  | In Marcia [30]
21:30 | (4) | 0 | 57.7778 | (4) | 0.73262 | 57.7778 | (4) | 3.499 | 57.7778 | (4) | 66.0528 | 57.7778 | (4) | 0.0011599 | 57.7778 | (4) | 4.0793 | 57.7778 | (4) | 0.029868 | 57.7778 | (4) | 10.9818 | 57.7778 | (4) | 1.2432 | 100 | (4) | 15.4637 | 57.7778 | (4) | 6.4158 | 57.7778 |  | 140.819 | 100 |  | 1010.4932 | 100 | (4) | 50527.9102 | 100 |  | 967.4472 | 100 |  | 8.1698 | 100 |  | In Marcia [30]
22:00 | (4) | 0 | 15.8333 | (4) | 19.6083 | 15.8333 | (4) | 3.7373 | 15.8333 | (4) | 113.7863 | 15.8333 | (4) | 0.16664 | 15.8333 | (4) | 0.83788 | 15.8333 | (4) | 1.555 | 15.8333 | (4) | 1.5354 | 15.5556 | (4) | 1.2434 | 100 | (4) | 15.1752 | 15.5556 | (4) | 6.6459 | 15.8333 |  | 141.0107 | 100 |  | 1010.7079 | 100 | (4) | 50062.5078 | 100 |  | 980.3306 | 100 |  | 7.8826 | 100 |  | In Marcia [30]
22:30 |  | 0 | 100 |  | 0 | 100 |  | 3.8332 | 100 |  | 181.5298 | 100 |  | 0 | 100 |  | 4.2465 | 100 |  | 0.50186 | 100 |  | 0.3628 | 100 |  | 2.928 | 100 |  | 16.4362 | 100 |  | 6.4465 | 100 |  | 142.1304 | 100 |  | 1010.8395 | 100 |  | 46433.5859 | 100 |  | 976.8389 | 100 |  | 8.0687 | 100 |  | In Marcia [30]
23:00 |  | 0 | 100 |  | 10.3099 | 100 |  | 3.7476 | 100 |  | 156.701 | 100 |  | 0 | 100 |  | 4.4979 | 100 |  | 0.072409 | 100 |  | 0.568 | 100 |  | 2.9984 | 100 |  | 16.5457 | 100 |  | 6.3074 | 100 |  | 143.4259 | 100 |  | 1010.8788 | 100 |  | 46805.5469 | 100 |  | 955.4583 | 100 |  | 8.2898 | 100 |  | In Marcia [30]
23:30 |  | 0 | 100 |  | 4.541 | 100 |  | 3.4074 | 100 |  | 193.3781 | 100 |  | 0 | 100 |  | 6.4202 | 100 |  | 0 | 100 |  | 0.99081 | 100 |  | 3.1704 | 78.6111 |  | 16.7901 | 100 |  | 5.9997 | 100 |  | 143.8649 | 100 |  | 1010.625 | 100 |  | 46635.25 | 100 |  | 941.9778 | 100 |  | 8.9559 | 100 |  | In Marcia [30]
24:00 |  | 0 | 100 |  | 0 | 100 |  | 3.6306 | 100 |  | 177.8463 | 100 |  | 0 | 100 |  | 3.2607 | 100 |  | 0 | 100 |  | 0.38966 | 100 |  | 3.0568 | 100 |  | 16.6387 | 100 |  | 6.1674 | 100 |  | 144.5235 | 100 |  | 1010.4382 | 100 |  | 47427.1562 | 100 |  | 958.1194 | 100 |  | 8.2674 | 100 |  | In Marcia [30]
Limite 30 Min |  | 60 |  |  | 100 | [5 empty] | 400 |  |  | 200 | [5 empty] | 4 |  |  | 20 |  |  | 30
MIN |  | 0 |  |  | 0 |  |  | 1.9981 |  |  | 135.1967 |  |  | 0 |  |  | 0.44606 |  |  | 0 |  |  | 0.056991 |  |  | 2.8075 |  |  | 15.9264 |  |  | 4.845 |  |  | 135.2644 |  |  | 1007.5367 |  |  | 46357.1836 |  |  | 892.6722 |  |  | 7.2259
MAX |  | 0 |  |  | 54.3257 |  |  | 4.2223 |  |  | 236.4404 |  |  | 0 |  |  | 15.9162 |  |  | 0.76617 |  |  | 31.6552 |  |  | 5.2401 |  |  | 17.4067 |  |  | 8.5483 |  |  | 151.8051 |  |  | 1010.9039 |  |  | 53416.168 |  |  | 1006.3722 |  |  | 10.5821
%Medie < Soglia |  | 100 | [8 empty] | 96.1145 |  |  | 100 | [5 empty] | 99.591 |  |  | 99.7955 |  |  | 98.773
Soglia 97% |  | 10 | [8 empty] | 200 |  |  | 50 | [5 empty] | 2 |  |  | 10 |  |  | 10
Media Giorno: |  | 0 | 93.75 |  | 6.4395 | 93.75 |  | 3.2373 | 93.75 |  | 170.5548 | 93.75 |  | 0 | 93.75 |  | 4.3186 | 93.75 |  | 0.029788 | 93.75 |  | 1.6107 | 93.75 |  | 3.5635 | 93.75 |  | 16.7803 | 93.75 |  | 6.0533 | 93.75 |  | 145.0863 | 100 |  | 1009.6918 | 100 |  | 50452.0871 | 93.75 |  | 936.0965 | 100 |  | 8.621 | 100 | (6) | 48
Limite Giorno |  | 10 |  |  | 50 | [5 empty] | 200 |  |  | 50 | [5 empty] | 1 |  |  | 10 |  |  | 10
Note:
| (1) | Assenza Registrazioni Medie | [7 empty] | Elaborazioni conformi Allegato VI, Parte V, D.Lgs. n. 152 del 03/04/2006 | [11 empty] | Elaborazioni DLgs 46/14: [Giorno Solare]
| (2) | Assenza Registrazioni I.D. | [7 empty] | Elaborazioni Conformi Titolo III Bis, Parte IV, D.Lgs. 152/06 del 03/04/2006 (D.Lgs. 46/14) | [12 empty] | 144 | Medie 10 Minuti Totali della Misura del CO.
| (3) | Assenza Registrazioni Note o Parametri | [7 empty] | Ossigeno di Riferimento: 11,00 %V. | [12 empty] | 134 | Medie 10 Minuti Valide della Misura del CO.
| (4) | Media Non Valida | [20 empty] | 1 | Medie 10 Minuti del CO superiori al valore di 150 mg/Nm3.
| (5) | Valore superiore al Limite o Soglia | [7 empty] | Report prodotto il 19/02/2022 01:06:16 | [12 empty] | 99,25% | Medie 10 Minuti del CO inferiori al valore di 150 mg/Nm3.
| (6) | Mezzore di Normale Funzionamento | [7 empty] | Reports ver. 3.50.66 - (C) 1995-2018 C.T. Sistemi srl

## Allarmi
Ecologia Oggi S.p.A. Gioia Tauro
Report Giornaliero Allarmi |  |  | Data: 18/02/2022
Inizio | Riconosc. | Fine | Allarme
02:30:05 | 02:30:05 | 02:35:50 | Linea 2: Super. Preallarme Semiorario Ossido Carbonio
02:30:09 | 02:30:09 | 02:36:23 | Linea 2: BLOCCO Preallarme Medie Semiorarie
02:55:48 | 02:55:48 | 03:02:12 | Linea 2: Calibrazione in Corso Polveri
03:15:48 | 03:16:17 | 03:16:13 | Linea 2: Anomalia Analizzatore FID
03:15:53 | 03:16:18 | 03:16:13 | Linea 2: Anomalia Analizzatore FTIR
03:20:00 | 03:20:00 | 03:30:00 | Linea 2: Super. Limite 10 Minuti Ossido Carbonio
03:20:02 | 03:20:02 | 03:20:20 | Linea 2: BLOCCO Preallarme Medie Semiorarie
03:20:20 | 03:20:20 | 03:27:36 | Linea 2: BLOCCO Preallarme Medie Semiorarie
03:27:37 | 03:27:37 | 04:00:15 | Linea 2: BLOCCO Preallarme Medie Semiorarie
03:30:05 | 03:30:05 | 04:00:05 | Linea 2: Super. Preallarme Semiorario Ossidi Azoto
03:57:19 | 03:57:19 | 04:03:43 | Linea 1: Calibrazione in Corso Polveri
06:57:01 | 06:57:01 | 07:03:24 | Linea 2: Calibrazione in Corso Polveri
07:53:24 | 20:34:09 | 08:03:50 | Linea 1: Manutenzione Analizzatore O2
07:53:24 | 07:53:24 | 08:03:50 | Linea 1: Manutenzione Analizzatore FID
07:53:26 | 07:53:26 | 07:53:30 | Linea 1: Analizzatore in ZERO GAS PROBE
07:53:29 | 07:53:29 | 08:03:50 | Linea 1: Manutenzione Analizzatore FTIR
07:53:30 | 07:53:30 | 07:59:56 | Linea 1: Analizzatore in ZERO GAS LOCAL
07:55:54 | 07:55:54 | 08:06:10 | Linea 2: Manutenzione Analizzatore FID
07:55:54 | 07:55:54 | 08:06:10 | Linea 2: Manutenzione Analizzatore O2
07:55:54 | 07:55:54 | 08:06:15 | Linea 2: Manutenzione Analizzatore FTIR
07:55:57 | 07:55:57 | 07:56:03 | Linea 2: Analizzatore in ZERO GAS PROBE
07:56:03 | 07:56:03 | 08:02:36 | Linea 2: Analizzatore in ZERO GAS LOCAL
07:57:27 | 07:57:27 | 08:03:51 | Linea 1: Calibrazione in Corso Polveri
08:00:00 | 08:29:46 | 08:00:00 | Linea 1: Media 10 Minuti H2O INVALIDA - INDICE DISP. [ 34.2]
08:00:00 | 08:29:46 | 08:00:00 | Linea 1: Media 10 Minuti O2 INVALIDA - INDICE DISP. [ 34.2]
08:00:00 | 08:29:45 | 08:00:00 | Linea 1: Media 10 Minuti CO INVALIDA - INDICE DISP. [ 34.2]
08:00:00 | 08:29:49 | 08:00:00 | Linea 2: Media 10 Minuti H2O INVALIDA - INDICE DISP. [ 59.2]
08:00:00 | 08:29:49 | 08:00:00 | Linea 2: Media 10 Minuti O2 INVALIDA - INDICE DISP. [ 59.2]
08:00:00 | 08:29:48 | 08:00:00 | Linea 2: Media 10 Minuti CO INVALIDA - INDICE DISP. [ 59.2]
08:10:00 | 08:29:46 | 08:10:00 | Linea 1: Media 10 Minuti H2O INVALIDA - INDICE DISP. [ 61.7]
08:10:00 | 08:29:47 | 08:10:00 | Linea 1: Media 10 Minuti O2 INVALIDA - INDICE DISP. [ 61.7]
08:10:00 | 08:29:45 | 08:10:00 | Linea 1: Media 10 Minuti CO INVALIDA - INDICE DISP. [ 61.7]
08:10:00 | 08:29:48 | 08:10:00 | Linea 2: Media 10 Minuti H2O INVALIDA - INDICE DISP. [ 37.5]
08:10:00 | 08:29:49 | 08:10:00 | Linea 2: Media 10 Minuti O2 INVALIDA - INDICE DISP. [ 38.3]
08:10:00 | 08:29:48 | 08:10:00 | Linea 2: Media 10 Minuti CO INVALIDA - INDICE DISP. [ 37.5]
10:58:13 | 10:58:13 | 11:04:36 | Linea 2: Calibrazione in Corso Polveri
11:04:40 | 11:04:40 | 11:04:50 | Linea 2: Super. Preallarme Semiorario Polveri
11:04:42 | 11:04:42 | 11:06:10 | Linea 2: BLOCCO Preallarme Medie Semiorarie
11:57:36 | 11:57:36 | 12:03:58 | Linea 1: Calibrazione in Corso Polveri
12:47:20 | 12:47:20 | 13:01:15 | Linea 2: Super. Preallarme Semiorario Ossidi Azoto
12:47:21 | 12:47:21 | 13:14:58 | Linea 2: BLOCCO Preallarme Medie Semiorarie
13:18:35 | 13:18:35 | 13:45:20 | Linea 2: Super. Preallarme Semiorario Ossidi Azoto
13:18:35 | 13:18:35 | 13:45:35 | Linea 2: BLOCCO Preallarme Medie Semiorarie
13:47:55 | 13:47:55 | 13:53:05 | Linea 2: Super. Preallarme Semiorario Ossidi Azoto
13:47:56 | 13:47:56 | 13:56:23 | Linea 2: BLOCCO Preallarme Medie Semiorarie
14:59:32 | 14:59:32 | 15:05:55 | Linea 2: Calibrazione in Corso Polveri
15:03:35 | 15:03:35 | 15:07:30 | Linea 2: Super. Preallarme Semiorario Ossidi Azoto
15:03:36 | 15:03:36 | 15:43:03 | Linea 2: BLOCCO Preallarme Medie Semiorarie
15:05:55 | 15:05:55 | 15:06:15 | Linea 2: Super. Preallarme Semiorario Polveri
15:10:35 | 15:10:35 | 15:13:15 | Linea 2: Super. Preallarme Semiorario Ossidi Azoto
15:30:05 | 15:30:05 | 15:32:25 | Linea 2: Super. Preallarme Semiorario Ossidi Azoto
15:57:54 | 15:57:54 | 16:04:14 | Linea 1: Calibrazione in Corso Polveri
16:24:30 | 16:24:30 | 17:00:05 | Linea 2: Super. Preallarme Semiorario Ossidi Azoto
16:24:31 | 16:24:31 | 17:16:41 | Linea 2: BLOCCO Preallarme Medie Semiorarie
17:30:05 | 17:30:05 | 17:32:35 | Linea 2: Super. Preallarme Semiorario Ossidi Azoto
17:30:07 | 17:30:07 | 17:51:39 | Linea 2: BLOCCO Preallarme Medie Semiorarie
17:37:50 | 17:37:50 | 17:50:05 | Linea 2: Super. Preallarme Semiorario Ossidi Azoto
18:37:10 | 18:37:10 | 18:43:10 | Linea 2: Super. Preallarme Semiorario Ammoniaca
18:37:14 | 18:37:14 | 18:49:19 | Linea 2: BLOCCO Preallarme Medie Semiorarie
19:00:05 | 19:00:05 | 19:10:50 | Linea 2: Super. Preallarme Semiorario Ossidi Azoto
19:00:06 | 19:00:06 | 19:08:08 | Linea 2: BLOCCO Preallarme Medie Semiorarie
19:00:49 | 19:00:49 | 19:07:11 | Linea 2: Calibrazione in Corso Polveri
19:08:09 | 19:08:09 | 19:24:26 | Linea 2: BLOCCO Preallarme Medie Semiorarie
19:14:45 | 19:14:45 | 19:20:25 | Linea 2: Super. Preallarme Semiorario Ossidi Azoto
19:49:55 | 19:49:55 | 20:00:05 | Linea 2: Super. Preallarme Semiorario Carb. Org. Totale
19:50:00 | 19:50:00 | 20:34:05 | Linea 2: BLOCCO Preallarme Medie Semiorarie
19:51:05 | 19:51:05 | 20:00:05 | Linea 2: Super. Preallarme Semiorario Ossidi Azoto
19:53:49 | 22:14:15 | 20:04:14 | Linea 1: Manutenzione Analizzatore O2
19:53:49 | 19:53:49 | 20:04:14 | Linea 1: Manutenzione Analizzatore FID
19:53:51 | 19:53:51 | 19:54:00 | Linea 1: Analizzatore in ZERO GAS PROBE
19:53:54 | 19:53:54 | 20:04:14 | Linea 1: Manutenzione Analizzatore FTIR
19:54:00 | 19:54:00 | 20:00:25 | Linea 1: Analizzatore in ZERO GAS LOCAL
19:55:59 | 19:55:59 | 20:06:14 | Linea 2: Manutenzione Analizzatore FID
19:55:59 | 19:55:59 | 20:06:14 | Linea 2: Manutenzione Analizzatore O2
19:56:04 | 19:56:04 | 20:06:14 | Linea 2: Manutenzione Analizzatore FTIR
19:56:06 | 19:56:06 | 20:02:46 | Linea 2: Analizzatore in ZERO GAS LOCAL
19:56:14 | 22:14:07 | 20:03:04 | Linea 2: Anomalia Analizzatore FID
19:56:19 | 22:14:08 | 20:03:09 | Linea 2: Anomalia Analizzatore FTIR
19:58:01 | 19:58:01 | 20:04:21 | Linea 1: Calibrazione in Corso Polveri
20:00:00 | 20:34:09 | 20:00:00 | Linea 1: Media 10 Minuti H2O INVALIDA - INDICE DISP. [ 37.5]
20:00:00 | 22:14:05 | 20:00:00 | Linea 1: Media 10 Minuti O2 INVALIDA - INDICE DISP. [ 37.5]
20:00:00 | 20:34:08 | 20:00:00 | Linea 1: Media 10 Minuti CO INVALIDA - INDICE DISP. [ 37.5]
20:00:00 | 22:14:15 | 20:00:00 | Linea 2: Media 10 Minuti H2O INVALIDA - INDICE DISP. [ 59.2]
20:00:00 | 22:14:15 | 20:00:00 | Linea 2: Media 10 Minuti O2 INVALIDA - INDICE DISP. [ 59.2]
20:00:00 | 22:14:15 | 20:00:00 | Linea 2: Media 10 Minuti CO INVALIDA - INDICE DISP. [ 59.2]
20:00:00 | 20:00:00 | 20:30:01 | Linea 2: Super. Limite Semiorario Carb. Org. Totale
20:00:00 | 20:00:00 | 20:30:01 | Linea 2: Fuori Range QAL2 - COT
20:00:01 | 20:00:01 | 20:34:04 | Linea 2: BLOCCO Super. Limite Medie Semiorarie
20:06:15 | 20:06:15 | 20:07:35 | Linea 2: Super. Preallarme Semiorario Carb. Org. Totale
20:10:00 | 22:14:05 | 20:10:00 | Linea 1: Media 10 Minuti H2O INVALIDA - INDICE DISP. [ 57.5]
20:10:00 | 22:14:06 | 20:10:00 | Linea 1: Media 10 Minuti O2 INVALIDA - INDICE DISP. [ 57.5]
20:10:00 | 20:34:09 | 20:10:00 | Linea 1: Media 10 Minuti CO INVALIDA - INDICE DISP. [ 57.5]
20:10:00 | 22:14:15 | 20:10:00 | Linea 2: Media 10 Minuti H2O INVALIDA - INDICE DISP. [ 38.3]
20:10:00 | 22:14:15 | 20:10:00 | Linea 2: Media 10 Minuti O2 INVALIDA - INDICE DISP. [ 38.3]
20:10:00 | 22:14:15 | 20:10:00 | Linea 2: Media 10 Minuti CO INVALIDA - INDICE DISP. [ 38.3]
20:28:04 | 22:14:07 | 20:37:24 | Linea 2: Anomalia Analizzatore FID
20:28:09 | 22:14:08 | 20:37:29 | Linea 2: Anomalia Analizzatore FTIR
20:37:25 | 20:37:25 | 21:30:05 | Linea 2: Super. Preallarme Semiorario Carb. Org. Totale
20:37:27 | 20:37:27 | 22:11:30 | Linea 2: BLOCCO Preallarme Medie Semiorarie
20:37:35 | 20:37:35 | 20:50:05 | Linea 2: Super. Preallarme Semiorario Ossidi Azoto
20:38:19 | 22:14:06 | 20:49:34 | Linea 2: Anomalia Analizzatore FID
20:38:24 | 22:14:08 | 20:49:39 | Linea 2: Anomalia Analizzatore FTIR
20:39:34 | 22:14:02 | 20:40:04 | Linea 1: Anomalia Analizzatore FID
20:39:39 | 22:14:03 | 20:40:04 | Linea 1: Anomalia Analizzatore FTIR
20:40:00 | 22:14:15 | 20:40:00 | Linea 2: Media 10 Minuti H2O INVALIDA - INDICE DISP. [ 9.2]
20:40:00 | 22:14:15 | 20:40:00 | Linea 2: Media 10 Minuti CO INVALIDA - INDICE DISP. [ 9.2]
20:50:00 | 22:14:15 | 20:50:00 | Linea 2: Media 10 Minuti H2O INVALIDA - INDICE DISP. [ 3.3]
20:50:00 | 22:14:15 | 20:50:00 | Linea 2: Media 10 Minuti CO INVALIDA - INDICE DISP. [ 3.3]
20:50:40 | 20:50:40 | 21:00:05 | Linea 2: Super. Preallarme Semiorario Ammoniaca
20:57:09 | 22:14:06 | 20:59:29 | Linea 2: Anomalia Analizzatore FID
20:57:14 | 22:14:07 | 20:59:34 | Linea 2: Anomalia Analizzatore FTIR
21:00:00 | 22:14:15 | 21:00:00 | Linea 2: Media 30 Minuti H2O INVALIDA - INDICE DISP. [ 29.7]
21:00:00 | 22:14:15 | 21:00:00 | Linea 2: Media 30 Minuti HCL INVALIDA - INDICE DISP. [ 29.7]
21:00:00 | 22:14:15 | 21:00:00 | Linea 2: Media 30 Minuti CO INVALIDA - INDICE DISP. [ 29.7]
21:00:00 | 22:14:15 | 21:00:00 | Linea 2: Media 30 Minuti CO2 INVALIDA - INDICE DISP. [ 29.7]
21:00:00 | 22:14:15 | 21:00:00 | Linea 2: Media 30 Minuti NO2 INVALIDA - INDICE DISP. [ 29.7]
21:00:00 | 22:14:15 | 21:00:00 | Linea 2: Media 30 Minuti SO2 INVALIDA - INDICE DISP. [ 29.7]
21:00:00 | 22:14:15 | 21:00:00 | Linea 2: Media 30 Minuti NH3 INVALIDA - INDICE DISP. [ 29.7]
21:00:00 | 22:14:15 | 21:00:00 | Linea 2: Media 30 Minuti HF INVALIDA - INDICE DISP. [ 29.7]
21:00:00 | 22:14:15 | 21:00:00 | Linea 2: Media 30 Minuti COT INVALIDA - INDICE DISP. [ 30.0]
21:00:00 | 22:14:15 | 21:00:00 | Linea 2: Media 60 Minuti H2O INVALIDA - INDICE DISP. [ 51.5]
21:00:00 | 22:14:15 | 21:00:00 | Linea 2: Media 60 Minuti HCL INVALIDA - INDICE DISP. [ 51.5]
21:00:00 | 22:14:15 | 21:00:00 | Linea 2: Media 60 Minuti CO INVALIDA - INDICE DISP. [ 51.5]
21:00:00 | 22:14:15 | 21:00:00 | Linea 2: Media 60 Minuti CO2 INVALIDA - INDICE DISP. [ 51.5]
21:00:00 | 22:14:15 | 21:00:00 | Linea 2: Media 60 Minuti NO2 INVALIDA - INDICE DISP. [ 51.5]
21:00:00 | 22:14:15 | 21:00:00 | Linea 2: Media 60 Minuti SO2 INVALIDA - INDICE DISP. [ 51.5]
21:00:00 | 22:14:15 | 21:00:00 | Linea 2: Media 60 Minuti NH3 INVALIDA - INDICE DISP. [ 51.5]
21:00:00 | 22:14:15 | 21:00:00 | Linea 2: Media 60 Minuti HF INVALIDA - INDICE DISP. [ 51.5]
21:00:00 | 22:14:15 | 21:00:00 | Linea 2: Media 60 Minuti COT INVALIDA - INDICE DISP. [ 51.4]
21:17:19 | 21:17:19 | 21:36:19 | Linea 2: Manutenzione Analizzatore FID
21:17:19 | 21:17:19 | 21:36:19 | Linea 2: Manutenzione Analizzatore O2
21:17:19 | 21:17:19 | 21:36:19 | Linea 2: Manutenzione Analizzatore FTIR
21:17:21 | 21:17:21 | 21:31:16 | Linea 2: Analizzatore in ZERO GAS PROBE
21:30:00 | 22:14:15 | 21:30:00 | Linea 2: Media 10 Minuti H2O INVALIDA - INDICE DISP. [ 0.0]
21:30:00 | 22:14:15 | 21:30:00 | Linea 2: Media 10 Minuti O2 INVALIDA - INDICE DISP. [ 0.0]
21:30:00 | 22:14:15 | 21:30:00 | Linea 2: Media 10 Minuti CO INVALIDA - INDICE DISP. [ 0.0]
21:30:00 | 22:14:15 | 21:30:00 | Linea 2: Media 30 Minuti H2O INVALIDA - INDICE DISP. [ 57.8]
21:30:00 | 22:14:15 | 21:30:00 | Linea 2: Media 30 Minuti O2 INVALIDA - INDICE DISP. [ 57.8]
21:30:00 | 22:14:15 | 21:30:00 | Linea 2: Media 30 Minuti HCL INVALIDA - INDICE DISP. [ 57.8]
21:30:00 | 22:14:15 | 21:30:00 | Linea 2: Media 30 Minuti CO INVALIDA - INDICE DISP. [ 57.8]
21:30:00 | 22:14:15 | 21:30:00 | Linea 2: Media 30 Minuti CO2 INVALIDA - INDICE DISP. [ 57.8]
21:30:00 | 22:14:15 | 21:30:00 | Linea 2: Media 30 Minuti NO2 INVALIDA - INDICE DISP. [ 57.8]
21:30:00 | 22:14:15 | 21:30:00 | Linea 2: Media 30 Minuti SO2 INVALIDA - INDICE DISP. [ 57.8]
21:30:00 | 22:14:15 | 21:30:00 | Linea 2: Media 30 Minuti NH3 INVALIDA - INDICE DISP. [ 57.8]
21:30:00 | 22:14:15 | 21:30:00 | Linea 2: Media 30 Minuti HF INVALIDA - INDICE DISP. [ 57.8]
21:30:00 | 22:14:15 | 21:30:00 | Linea 2: Media 30 Minuti COT INVALIDA - INDICE DISP. [ 57.8]
21:31:16 | 21:31:16 | 21:33:51 | Linea 2: Analizzatore in ZERO GAS LOCAL
21:36:25 | 21:36:25 | 22:10:40 | Linea 2: Super. Preallarme Semiorario Ossidi Azoto
21:36:25 | 21:36:25 | 21:59:45 | Linea 2: Super. Preallarme Semiorario Ac. Fluoridrico
21:38:04 | 21:38:04 | 21:57:09 | Linea 2: Manutenzione Analizzatore FID
21:38:04 | 21:38:04 | 21:57:09 | Linea 2: Manutenzione Analizzatore O2
21:38:09 | 21:38:09 | 21:57:09 | Linea 2: Manutenzione Analizzatore FTIR
21:40:00 | 22:14:15 | 21:40:00 | Linea 2: Media 10 Minuti H2O INVALIDA - INDICE DISP. [ 18.3]
21:40:00 | 22:14:15 | 21:40:00 | Linea 2: Media 10 Minuti O2 INVALIDA - INDICE DISP. [ 17.5]
21:40:00 | 22:14:15 | 21:40:00 | Linea 2: Media 10 Minuti CO INVALIDA - INDICE DISP. [ 18.3]
21:48:26 | 21:48:26 | 21:50:01 | Linea 2: Analizzatore in ZERO GAS LOCAL
21:50:00 | 22:14:15 | 21:50:00 | Linea 2: Media 10 Minuti H2O INVALIDA - INDICE DISP. [ 0.0]
21:50:00 | 22:14:15 | 21:50:00 | Linea 2: Media 10 Minuti O2 INVALIDA - INDICE DISP. [ 0.0]
21:50:00 | 22:14:15 | 21:50:00 | Linea 2: Media 10 Minuti CO INVALIDA - INDICE DISP. [ 0.0]
22:00:00 | 22:14:15 | 22:00:00 | Linea 2: Media 10 Minuti H2O INVALIDA - INDICE DISP. [ 29.2]
22:00:00 | 22:14:15 | 22:00:00 | Linea 2: Media 10 Minuti O2 INVALIDA - INDICE DISP. [ 29.2]
22:00:00 | 22:14:15 | 22:00:00 | Linea 2: Media 10 Minuti CO INVALIDA - INDICE DISP. [ 29.2]
22:00:00 | 22:14:15 | 22:00:00 | Linea 2: Media 30 Minuti H2O INVALIDA - INDICE DISP. [ 15.8]
22:00:00 | 22:14:15 | 22:00:00 | Linea 2: Media 30 Minuti O2 INVALIDA - INDICE DISP. [ 15.6]
22:00:00 | 22:14:15 | 22:00:00 | Linea 2: Media 30 Minuti HCL INVALIDA - INDICE DISP. [ 15.8]
22:00:00 | 22:14:15 | 22:00:00 | Linea 2: Media 30 Minuti CO INVALIDA - INDICE DISP. [ 15.8]
22:00:00 | 22:14:15 | 22:00:00 | Linea 2: Media 30 Minuti CO2 INVALIDA - INDICE DISP. [ 15.8]
22:00:00 | 22:14:15 | 22:00:00 | Linea 2: Media 30 Minuti NO2 INVALIDA - INDICE DISP. [ 15.8]
22:00:00 | 22:14:15 | 22:00:00 | Linea 2: Media 30 Minuti SO2 INVALIDA - INDICE DISP. [ 15.8]
22:00:00 | 22:14:15 | 22:00:00 | Linea 2: Media 30 Minuti NH3 INVALIDA - INDICE DISP. [ 15.8]
22:00:00 | 22:14:15 | 22:00:00 | Linea 2: Media 30 Minuti HF INVALIDA - INDICE DISP. [ 15.8]
22:00:00 | 22:14:15 | 22:00:00 | Linea 2: Media 30 Minuti COT INVALIDA - INDICE DISP. [ 15.6]
22:00:00 | 22:14:15 | 22:00:00 | Linea 2: Media 60 Minuti H2O INVALIDA - INDICE DISP. [ 36.8]
22:00:00 | 22:14:15 | 22:00:00 | Linea 2: Media 60 Minuti O2 INVALIDA - INDICE DISP. [ 36.7]
22:00:00 | 22:14:15 | 22:00:00 | Linea 2: Media 60 Minuti HCL INVALIDA - INDICE DISP. [ 36.8]
22:00:00 | 22:14:15 | 22:00:00 | Linea 2: Media 60 Minuti CO INVALIDA - INDICE DISP. [ 36.8]
22:00:00 | 22:14:15 | 22:00:00 | Linea 2: Media 60 Minuti CO2 INVALIDA - INDICE DISP. [ 36.8]
22:00:00 | 22:14:15 | 22:00:00 | Linea 2: Media 60 Minuti NO2 INVALIDA - INDICE DISP. [ 36.8]
22:00:00 | 22:14:15 | 22:00:00 | Linea 2: Media 60 Minuti SO2 INVALIDA - INDICE DISP. [ 36.8]
22:00:00 | 22:14:15 | 22:00:00 | Linea 2: Media 60 Minuti NH3 INVALIDA - INDICE DISP. [ 36.8]
22:00:00 | 22:14:15 | 22:00:00 | Linea 2: Media 60 Minuti HF INVALIDA - INDICE DISP. [ 36.8]
22:00:00 | 22:14:15 | 22:00:00 | Linea 2: Media 60 Minuti COT INVALIDA - INDICE DISP. [ 36.7]
22:30:00 | 22:30:00 | 23:00:01 | Linea 2: Super. Preallarme Giorno Ossidi Azoto
22:30:01 | 22:30:01 | 23:17:00 | Linea 2: BLOCCO Preallarme Medie Giorno
22:30:05 | 22:30:05 | 22:32:01 | Linea 2: Super. Preallarme Semiorario Ossidi Azoto
22:30:05 | 22:30:05 | 22:37:42 | Linea 2: BLOCCO Preallarme Medie Semiorarie
23:02:03 | 23:02:03 | 23:08:27 | Linea 2: Calibrazione in Corso Polveri
23:04:05 | 23:04:05 | 23:14:01 | Linea 2: Super. Preallarme Semiorario Ossidi Azoto
23:04:05 | 23:04:05 | 23:16:59 | Linea 2: BLOCCO Preallarme Medie Semiorarie
23:17:05 | 23:17:05 | 23:21:35 | Linea 2: Super. Preallarme Semiorario Ossidi Azoto
23:17:08 | 23:17:08 | 23:26:21 | Linea 2: BLOCCO Preallarme Medie Semiorarie
23:30:00 | 23:30:00 | 00:30:00 | Linea 2: Super. Preallarme Giorno Ossidi Azoto
23:30:05 | 23:30:05 | 00:30:17 | Linea 2: BLOCCO Preallarme Medie Giorno
23:58:17 | 23:58:17 | 00:04:31 | Linea 1: Calibrazione in Corso Polveri
Reports ver. 3.50.66 - (C) 1995-2018 C.T. Sistemi srl