## Linea 1
Ecologia Oggi S.p.A. Gioia Tauro - Data: 09/02/2022
Report Medie 30 Minuti - Linea 1
|  | Ac. Cloridrico |  |  | Ossido Carbonio |  |  | An. Carbonica |  |  | Ossidi Azoto |  |  | Ossidi Zolfo |  |  | Ammoniaca |  |  | Ac. Fluoridrico |  |  | Carb. Org. Totale |  |  | Polveri |  |  | Ossigeno |  |  | Umidità Fumi |  |  | Temp. Fumi |  |  | Press. Fumi |  |  | Portata Fumi |  |  | T° Post Comb. |  |  | O2 Post. Comb. |  |  | Impianto
Ore | Note | mg/Nm3 | ID % | Note | mg/Nm3 | ID % | Note | %V | ID % | Note | mg/Nm3 | ID % | Note | mg/Nm3 | ID % | Note | mg/Nm3 | ID % | Note | mg/Nm3 | ID % | Note | mg/Nm3 | ID % | Note | mg/Nm3 | ID % | Note | %V | ID % | Note | %V | ID % | Note | °C | ID % | Note | mBar | ID % | Note | Nm3/h | ID % | Note | °C | ID % | Note | %V | ID % | Note | Stato
00:30 | (4) | 0 | 100 | (4) | 1.5853 | 100 |  | 0.033682 | 100 | (4) | 1.1346 | 100 | (4) | 0 | 100 | (4) | 0.076202 | 100 | (4) | 0.007694 | 100 | (4) | 1.3565 | 100 | (4) | 0.79139 | 100 |  | 20.9602 | 100 |  | 0.73126 | 100 |  | 10.2276 | 100 |  | 931.2972 | 100 |  | 0 | 100 |  | 8.3 | 100 |  | 18.01 | 100 |  | Fermo [34]
01:00 | (4) | 0 | 100 | (4) | 1.4822 | 100 |  | 0.033166 | 100 | (4) | 1.248 | 100 | (4) | 0 | 100 | (4) | 0.12436 | 100 | (4) | 0.0022819 | 100 | (4) | 1.3648 | 100 | (4) | 0.78987 | 100 |  | 20.9593 | 100 |  | 0.74367 | 100 |  | 9.7144 | 100 |  | 931.5184 | 100 |  | 0 | 100 |  | 8 | 100 |  | 18.01 | 100 |  | Fermo [34]
01:30 | (4) | 0 | 100 | (4) | 1.6004 | 100 |  | 0.03346 | 100 | (4) | 1.3292 | 100 | (4) | 0 | 100 | (4) | 0.076408 | 100 | (4) | 0.010761 | 100 | (4) | 1.3628 | 100 | (4) | 0.78867 | 100 |  | 20.9619 | 100 |  | 0.72768 | 100 |  | 9.4002 | 100 |  | 931.7443 | 100 |  | 0 | 100 |  | 7.6028 | 100 |  | 18.01 | 100 |  | Fermo [34]
02:00 | (4) | 0 | 100 | (4) | 1.445 | 100 |  | 0.033336 | 100 | (4) | 1.3331 | 100 | (4) | 0 | 100 | (4) | 0.085136 | 100 | (4) | 0.032556 | 100 | (4) | 1.3482 | 100 | (4) | 0.78737 | 100 |  | 20.9628 | 100 |  | 0.72521 | 100 |  | 9.0004 | 100 |  | 931.9362 | 100 |  | 0 | 100 |  | 7 | 100 |  | 18.01 | 100 |  | Fermo [34]
02:30 | (4) | 0 | 100 | (4) | 1.3128 | 100 |  | 0.033095 | 100 | (4) | 1.2068 | 100 | (4) | 0 | 100 | (4) | 0.10355 | 100 | (4) | 0.036103 | 100 | (4) | 1.3309 | 100 | (4) | 0.78609 | 100 |  | 20.9644 | 100 |  | 0.71834 | 100 |  | 8.6302 | 100 |  | 932.1718 | 100 |  | 0 | 100 |  | 7 | 100 |  | 18.01 | 100 |  | Fermo [34]
03:00 | (4) | 0 | 100 | (4) | 1.2228 | 100 |  | 0.033518 | 100 | (4) | 1.3497 | 100 | (4) | 0 | 100 | (4) | 0.11343 | 100 | (4) | 0.033972 | 100 | (4) | 1.3332 | 100 | (4) | 0.78518 | 100 |  | 20.9653 | 100 |  | 0.71021 | 100 |  | 8.3636 | 100 |  | 932.2872 | 100 |  | 0 | 100 |  | 7 | 100 |  | 18.01 | 100 |  | Fermo [34]
03:30 | (4) | 0 | 100 | (4) | 1.2192 | 100 |  | 0.033553 | 100 | (4) | 1.3178 | 100 | (4) | 0 | 100 | (4) | 0.070795 | 100 | (4) | 0.065272 | 100 | (4) | 1.331 | 100 | (4) | 0.78411 | 100 |  | 20.9659 | 100 |  | 0.70609 | 100 |  | 8.0374 | 100 |  | 932.4412 | 100 |  | 0 | 100 |  | 7 | 100 |  | 18.01 | 100 |  | Fermo [34]
04:00 | (4) | 0 | 100 | (4) | 1.0594 | 100 |  | 0.033557 | 100 | (4) | 1.1959 | 100 | (4) | 0 | 100 | (4) | 0.10681 | 100 | (4) | 0.11297 | 100 | (4) | 1.3222 | 100 | (4) | 0.87405 | 78.8889 |  | 20.9656 | 100 |  | 0.69821 | 100 |  | 7.7344 | 100 |  | 932.5735 | 100 |  | 0 | 100 |  | 7 | 100 |  | 18.01 | 100 |  | Fermo [34]
04:30 | (4) | 0 | 100 | (4) | 1.0146 | 100 |  | 0.034022 | 100 | (4) | 1.2657 | 100 | (4) | 0 | 100 | (4) | 0.083863 | 100 | (4) | 0.080207 | 100 | (4) | 1.3059 | 100 | (4) | 0.7822 | 100 |  | 20.967 | 100 |  | 0.68869 | 100 |  | 7.474 | 100 |  | 932.6768 | 100 |  | 0 | 100 |  | 7 | 100 |  | 18.01 | 100 |  | Fermo [34]
05:00 | (4) | 0 | 100 | (4) | 1.0565 | 100 |  | 0.034002 | 100 | (4) | 1.3407 | 100 | (4) | 0 | 100 | (4) | 0.054933 | 100 | (4) | 0.11936 | 100 | (4) | 1.2965 | 100 | (4) | 0.78131 | 100 |  | 20.9658 | 100 |  | 0.67901 | 100 |  | 7.2271 | 100 |  | 932.8295 | 100 |  | 0 | 100 |  | 7 | 100 |  | 18.01 | 100 |  | Fermo [34]
05:30 | (4) | 0 | 100 | (4) | 0.91522 | 100 |  | 0.034101 | 100 | (4) | 1.2367 | 100 | (4) | 0 | 100 | (4) | 0.08247 | 100 | (4) | 0.12877 | 100 | (4) | 1.2911 | 100 | (4) | 0.78047 | 100 |  | 20.9661 | 100 |  | 0.67272 | 100 |  | 6.9862 | 100 |  | 932.9694 | 100 |  | 0 | 100 |  | 6.9889 | 100 |  | 18.01 | 100 |  | Fermo [34]
06:00 | (4) | 0 | 100 | (4) | 0.96899 | 100 |  | 0.034103 | 100 | (4) | 1.187 | 100 | (4) | 0 | 100 | (4) | 0.093852 | 100 | (4) | 0.13245 | 100 | (4) | 1.2936 | 100 | (4) | 0.77956 | 100 |  | 20.9642 | 100 |  | 0.66826 | 100 |  | 6.7298 | 100 |  | 933.1603 | 100 |  | 0 | 100 |  | 6.2194 | 100 |  | 18.01 | 100 |  | Fermo [34]
06:30 | (4) | 0 | 100 | (4) | 1.0014 | 100 |  | 0.034196 | 100 | (4) | 1.2451 | 100 | (4) | 0 | 100 | (4) | 0.070332 | 100 | (4) | 0.1748 | 100 | (4) | 1.2964 | 100 | (4) | 0.77878 | 100 |  | 20.9642 | 100 |  | 0.66275 | 100 |  | 6.5147 | 100 |  | 933.3257 | 100 |  | 0 | 100 |  | 6 | 100 |  | 18.01 | 100 |  | Fermo [34]
07:00 | (4) | 0 | 100 | (4) | 0.92764 | 100 |  | 0.034616 | 100 | (4) | 1.1312 | 100 | (4) | 0 | 100 | (4) | 0.082747 | 100 | (4) | 0.18057 | 100 | (4) | 1.2929 | 100 | (4) | 0.77809 | 100 |  | 20.9642 | 100 |  | 0.6588 | 100 |  | 6.3244 | 100 |  | 933.4847 | 100 |  | 0 | 100 |  | 6 | 100 |  | 18.01 | 100 |  | Fermo [34]
07:30 | (4) | 0 | 100 | (4) | 1.0485 | 100 |  | 0.03439 | 100 | (4) | 1.1853 | 100 | (4) | 0 | 100 | (4) | 0.080302 | 100 | (4) | 0.18245 | 100 | (4) | 1.2961 | 100 | (4) | 0.77743 | 100 |  | 20.962 | 100 |  | 0.65845 | 100 |  | 6.1392 | 100 |  | 933.6517 | 100 |  | 0 | 100 |  | 6 | 100 |  | 18.01 | 100 |  | Fermo [34]
08:00 | (4) | 0 | 79.1667 | (4) | 1.0783 | 79.1667 |  | 0.034886 | 79.1667 | (4) | 1.204 | 79.1667 | (4) | 0 | 79.1667 | (4) | 0.095269 | 79.1667 | (4) | 0.21129 | 79.1667 | (4) | 1.2966 | 79.1667 | (4) | 0.77714 | 78.8889 |  | 20.9628 | 79.1667 |  | 0.66176 | 79.1667 |  | 6.0621 | 100 |  | 933.781 | 100 |  | 0 | 100 |  | 6.3306 | 100 |  | 18.01 | 100 |  | Fermo [34]
08:30 | (4) | 0.00049868 | 86.1111 | (4) | 1.0622 | 86.1111 |  | 0.035203 | 86.1111 | (4) | 0.73741 | 86.1111 | (4) | 0 | 86.1111 | (4) | 0.20787 | 86.1111 | (4) | 0.52994 | 86.1111 | (4) | 1.3214 | 86.3889 | (4) | 0.77757 | 100 |  | 20.9662 | 86.3889 |  | 0.67112 | 86.1111 |  | 6.2184 | 100 |  | 933.8698 | 100 |  | 0 | 100 |  | 7 | 100 |  | 18.01 | 100 |  | Fermo [34]
09:00 | (4) | 0.0015104 | 100 | (4) | 0.97177 | 100 |  | 0.03602 | 100 | (4) | 0.77631 | 100 | (4) | 0 | 100 | (4) | 0.23562 | 100 | (4) | 0.31257 | 100 | (4) | 1.3061 | 100 | (4) | 0.77622 | 100 |  | 20.9513 | 100 |  | 0.68375 | 100 |  | 6.7547 | 100 |  | 937.4106 | 100 |  | 0 | 100 |  | 8.2333 | 100 |  | 18.01 | 100 |  | Fermo [34]
09:30 | (4) | 0 | 100 | (4) | 0.93423 | 100 |  | 0.0363 | 100 | (4) | 0.94442 | 100 | (4) | 0 | 100 | (4) | 0.24587 | 100 | (4) | 0.13437 | 100 | (4) | 1.2903 | 100 | (4) | 0.77853 | 100 |  | 20.9596 | 100 |  | 0.76546 | 100 |  | 7.3331 | 100 |  | 937.3275 | 100 |  | 0 | 100 |  | 12.0556 | 100 |  | 18.01 | 100 |  | Fermo [34]
10:00 | (4) | 0.001134 | 100 | (4) | 0.89685 | 100 |  | 0.036008 | 100 | (4) | 0.89071 | 100 | (4) | 0 | 100 | (4) | 0.28306 | 100 | (4) | 0.028084 | 100 | (4) | 1.2829 | 100 | (4) | 0.78089 | 100 |  | 20.9624 | 100 |  | 0.80327 | 100 |  | 8.0914 | 100 |  | 937.379 | 100 |  | 0 | 100 |  | 12.2 | 100 |  | 18.01 | 100 |  | Fermo [34]
10:30 | (4) | 0 | 100 | (4) | 0.57391 | 100 |  | 0.035826 | 100 | (4) | 0.83526 | 100 | (4) | 0 | 100 | (4) | 0.27888 | 100 | (4) | 0.0052969 | 100 | (4) | 1.2641 | 100 | (4) | 0.78418 | 100 |  | 20.9589 | 100 |  | 0.77246 | 100 |  | 9.3085 | 100 |  | 937.1986 | 100 |  | 0 | 100 |  | 13.1056 | 100 |  | 18.01 | 100 |  | Fermo [34]
11:00 | (4) | 0.00024343 | 100 | (4) | 0.60478 | 100 |  | 0.035756 | 100 | (4) | 1.0083 | 100 | (4) | 0 | 100 | (4) | 0.26915 | 100 | (4) | 0.0012792 | 100 | (4) | 1.2792 | 100 | (4) | 0.78552 | 100 |  | 20.9592 | 100 |  | 0.78383 | 100 |  | 9.7686 | 100 |  | 937.2363 | 100 |  | 0 | 100 |  | 14 | 100 |  | 18.01 | 100 |  | Fermo [34]
11:30 | (4) | 0 | 100 | (4) | 0.57102 | 100 |  | 0.035625 | 100 | (4) | 0.9063 | 100 | (4) | 0 | 100 | (4) | 0.24353 | 100 | (4) | 0 | 100 | (4) | 1.2693 | 100 | (4) | 0.78688 | 100 |  | 20.96 | 100 |  | 0.79869 | 100 |  | 10.1271 | 100 |  | 936.9316 | 100 |  | 0 | 100 |  | 14.2639 | 100 |  | 18.01 | 100 |  | Fermo [34]
12:00 | (4) | 0 | 100 | (4) | 0.6336 | 100 |  | 0.035553 | 100 | (4) | 0.82874 | 100 | (4) | 0 | 100 | (4) | 0.27587 | 100 | (4) | 0.00014036 | 100 | (4) | 1.2763 | 100 | (4) | 0.78866 | 78.8889 |  | 20.9601 | 100 |  | 0.80901 | 100 |  | 10.6844 | 100 |  | 936.7556 | 100 |  | 0 | 100 |  | 15 | 100 |  | 18.01 | 100 |  | Fermo [34]
12:30 | (4) | 0 | 100 | (4) | 0.51275 | 100 |  | 0.035465 | 100 | (4) | 0.82768 | 100 | (4) | 0 | 100 | (4) | 0.29888 | 100 | (4) | 0 | 100 | (4) | 1.2752 | 100 | (4) | 0.79022 | 100 |  | 20.9616 | 100 |  | 0.83557 | 100 |  | 11.1462 | 100 |  | 936.6813 | 100 |  | 0 | 100 |  | 15.0833 | 100 |  | 18.01 | 100 |  | Fermo [34]
13:00 | (4) | 0 | 100 | (4) | 0.6381 | 100 |  | 0.035162 | 100 | (4) | 0.90523 | 100 | (4) | 0 | 100 | (4) | 0.30403 | 100 | (4) | 0 | 100 | (4) | 1.2648 | 100 | (4) | 0.79211 | 100 |  | 20.9612 | 100 |  | 0.85405 | 100 |  | 11.7151 | 100 |  | 936.4913 | 100 |  | 0 | 100 |  | 15.9667 | 100 |  | 18.01 | 100 |  | Fermo [34]
13:30 | (4) | 0 | 100 | (4) | 0.67553 | 100 |  | 0.034925 | 100 | (4) | 0.95912 | 100 | (4) | 0 | 100 | (4) | 0.30091 | 100 | (4) | 0 | 100 | (4) | 1.2568 | 100 | (4) | 0.79396 | 100 |  | 20.9609 | 100 |  | 0.87125 | 100 |  | 12.2186 | 100 |  | 936.1199 | 100 |  | 0 | 100 |  | 16 | 100 |  | 18.01 | 100 |  | Fermo [34]
14:00 | (4) | 0 | 100 | (4) | 0.63129 | 100 |  | 0.034698 | 100 | (4) | 0.90404 | 100 | (4) | 0 | 100 | (4) | 0.27527 | 100 | (4) | 0 | 100 | (4) | 1.2551 | 100 | (4) | 0.79511 | 100 |  | 20.9591 | 100 |  | 0.87896 | 100 |  | 12.5794 | 100 |  | 936.027 | 100 |  | 0 | 100 |  | 16 | 100 |  | 18.01 | 100 |  | Fermo [34]
14:30 | (4) | 0.0012593 | 100 | (4) | 0.61984 | 100 |  | 0.034905 | 100 | (4) | 0.82227 | 100 | (4) | 0 | 100 | (4) | 0.26988 | 100 | (4) | 0 | 100 | (4) | 1.26 | 100 | (4) | 0.79629 | 100 |  | 20.9607 | 100 |  | 0.89204 | 100 |  | 12.8399 | 100 |  | 935.6113 | 100 |  | 0 | 100 |  | 16 | 100 |  | 18.01 | 100 |  | Fermo [34]
15:00 | (4) | 0 | 100 | (4) | 0.73244 | 100 |  | 0.034796 | 100 | (4) | 0.9825 | 100 | (4) | 0 | 100 | (4) | 0.32396 | 100 | (4) | 0 | 100 | (4) | 1.2692 | 100 | (4) | 0.79656 | 100 |  | 20.9639 | 100 |  | 0.90989 | 100 |  | 12.7778 | 100 |  | 935.2653 | 100 |  | 0 | 100 |  | 16 | 100 |  | 18.01 | 100 |  | Fermo [34]
15:30 | (4) | 0 | 100 | (4) | 0.70622 | 100 |  | 0.034466 | 100 | (4) | 0.94342 | 100 | (4) | 0 | 100 | (4) | 0.27253 | 100 | (4) | 0 | 100 | (4) | 1.2551 | 100 | (4) | 0.79734 | 100 |  | 20.9655 | 100 |  | 0.92696 | 100 |  | 12.8946 | 100 |  | 934.8863 | 100 |  | 0 | 100 |  | 16 | 100 |  | 18.01 | 100 |  | Fermo [34]
16:00 | (4) | 0.00078142 | 100 | (4) | 0.66703 | 100 |  | 0.034344 | 100 | (4) | 0.94849 | 100 | (4) | 0 | 100 | (4) | 0.28583 | 100 | (4) | 0 | 100 | (4) | 1.2643 | 100 | (4) | 0.79837 | 78.8889 |  | 20.9668 | 100 |  | 0.94039 | 100 |  | 13.1081 | 100 |  | 934.5106 | 100 |  | 0 | 100 |  | 15.2972 | 100 |  | 18.01 | 100 |  | Fermo [34]
16:30 | (4) | 0 | 100 | (4) | 0.61879 | 100 |  | 0.034261 | 100 | (4) | 1.0224 | 100 | (4) | 0 | 100 | (4) | 0.32802 | 100 | (4) | 0 | 100 | (4) | 1.3016 | 100 | (4) | 0.79875 | 100 |  | 20.9684 | 100 |  | 0.96083 | 100 |  | 13.0657 | 100 |  | 934.1196 | 100 |  | 0 | 100 |  | 15 | 100 |  | 18.01 | 100 |  | Fermo [34]
17:00 | (4) | 0 | 100 | (4) | 0.71225 | 100 |  | 0.034723 | 100 | (4) | 0.90502 | 100 | (4) | 0 | 100 | (4) | 0.32202 | 100 | (4) | 0 | 100 | (4) | 1.3472 | 100 | (4) | 0.79969 | 100 |  | 20.9702 | 100 |  | 0.97909 | 100 |  | 13.2403 | 100 |  | 933.7526 | 100 |  | 0 | 100 |  | 15 | 100 |  | 18.01 | 100 |  | Fermo [34]
17:30 | (4) | 0 | 100 | (4) | 0.69799 | 100 |  | 0.034863 | 100 | (4) | 0.88605 | 100 | (4) | 0 | 100 | (4) | 0.31158 | 100 | (4) | 0 | 100 | (4) | 1.3821 | 100 | (4) | 0.80019 | 100 |  | 20.9703 | 100 |  | 0.98275 | 100 |  | 13.3327 | 100 |  | 933.5115 | 100 |  | 0 | 100 |  | 14.4472 | 100 |  | 18.01 | 100 |  | Fermo [34]
18:00 | (4) | 0 | 100 | (4) | 0.73887 | 100 |  | 0.035054 | 100 | (4) | 1.2803 | 100 | (4) | 0 | 100 | (4) | 0.31728 | 100 | (4) | 0 | 100 | (4) | 1.4092 | 100 | (4) | 0.79995 | 100 |  | 20.9706 | 100 |  | 0.98943 | 100 |  | 13.1218 | 100 |  | 933.1682 | 100 |  | 0 | 100 |  | 14 | 100 |  | 18.01 | 100 |  | Fermo [34]
18:30 | (4) | 0 | 100 | (4) | 0.70477 | 100 |  | 0.035166 | 100 | (4) | 0.8854 | 100 | (4) | 0 | 100 | (4) | 0.29919 | 100 | (4) | 0 | 100 | (4) | 1.3736 | 100 | (4) | 0.79983 | 100 |  | 20.971 | 100 |  | 0.99632 | 100 |  | 12.9969 | 100 |  | 932.9661 | 100 |  | 0 | 100 |  | 14 | 100 |  | 18.01 | 100 |  | Fermo [34]
19:00 | (4) | 0 | 100 | (4) | 0.94984 | 100 |  | 0.035511 | 100 | (4) | 1.2111 | 100 | (4) | 0 | 100 | (4) | 0.3151 | 100 | (4) | 0 | 100 | (4) | 1.3697 | 100 | (4) | 0.79966 | 100 |  | 20.9696 | 100 |  | 1.0012 | 100 |  | 12.8211 | 100 |  | 932.6329 | 100 |  | 0 | 100 |  | 13.2667 | 100 |  | 18.01 | 100 |  | Fermo [34]
19:30 | (4) | 0 | 100 | (4) | 0.95641 | 100 |  | 0.035804 | 100 | (4) | 1.0158 | 100 | (4) | 0 | 100 | (4) | 0.3027 | 100 | (4) | 0 | 100 | (4) | 1.3468 | 100 | (4) | 0.79899 | 100 |  | 20.9692 | 100 |  | 1.0074 | 100 |  | 12.5144 | 100 |  | 932.4791 | 100 |  | 0 | 100 |  | 12.9306 | 100 |  | 18.01 | 100 |  | Fermo [34]
20:00 | (4) | 0 | 78.0556 | (4) | 0.93515 | 78.0556 |  | 0.034851 | 78.0556 | (4) | 0.94691 | 78.0556 | (4) | 0 | 78.0556 | (4) | 0.34898 | 78.0556 | (4) | 0 | 78.0556 | (4) | 1.3371 | 78.0556 | (4) | 0.82877 | 78.8889 |  | 20.9693 | 78.0556 |  | 1.0197 | 78.0556 |  | 12.1901 | 100 |  | 932.2891 | 100 |  | 0 | 100 |  | 12 | 100 |  | 18.01 | 100 |  | Fermo [34]
20:30 | (4) | 0.00024225 | 86.9444 | (4) | 0.88895 | 86.9444 |  | 0.033237 | 86.9444 | (4) | 1.1972 | 86.9444 | (4) | 0 | 86.9444 | (4) | 0.30314 | 86.9444 | (4) | 0 | 86.9444 | (4) | 1.3629 | 87.2222 | (4) | 0.79787 | 100 |  | 20.9896 | 87.2222 |  | 1.0031 | 86.9444 |  | 12.0583 | 100 |  | 932.2488 | 100 |  | 0 | 100 |  | 11.4583 | 100 |  | 18.01 | 100 |  | Fermo [34]
21:00 | (4) | 0.0022877 | 100 | (4) | 1.1355 | 100 |  | 0.033147 | 100 | (4) | 1.0811 | 100 | (4) | 0 | 100 | (4) | 0.25127 | 100 | (4) | 0 | 100 | (4) | 1.3646 | 100 | (4) | 0.7972 | 100 |  | 20.9726 | 100 |  | 0.99516 | 100 |  | 11.8651 | 100 |  | 932.3326 | 100 |  | 0 | 100 |  | 11 | 100 |  | 18.01 | 100 |  | Fermo [34]
21:30 | (4) | 0.00020577 | 100 | (4) | 1.5378 | 100 |  | 0.033919 | 100 | (4) | 1.0529 | 100 | (4) | 0 | 100 | (4) | 0.26859 | 100 | (4) | 0 | 100 | (4) | 1.4031 | 100 | (4) | 0.82032 | 100 |  | 20.9774 | 100 |  | 0.97981 | 100 |  | 11.7113 | 100 |  | 932.228 | 100 |  | 0 | 100 |  | 10.4556 | 100 |  | 18.01 | 100 |  | Fermo [34]
22:00 | (4) | 0.0019765 | 100 | (4) | 1.9575 | 100 |  | 0.034365 | 100 | (4) | 1.0635 | 100 | (4) | 0 | 100 | (4) | 0.27612 | 100 | (4) | 0 | 100 | (4) | 1.4325 | 100 | (4) | 0.84424 | 100 |  | 20.9796 | 100 |  | 0.95315 | 100 |  | 11.5134 | 100 |  | 932.2949 | 100 |  | 0 | 100 |  | 10 | 100 |  | 18.01 | 100 |  | Fermo [34]
22:30 | (4) | 0 | 100 | (4) | 2.1703 | 100 |  | 0.034511 | 100 | (4) | 0.96734 | 100 | (4) | 0 | 100 | (4) | 0.26225 | 100 | (4) | 0 | 100 | (4) | 1.4547 | 100 | (4) | 0.84626 | 100 |  | 20.98 | 100 |  | 0.93512 | 100 |  | 11.1663 | 100 |  | 932.3337 | 100 |  | 0 | 100 |  | 9.4417 | 100 |  | 18.01 | 100 |  | Fermo [34]
23:00 | (4) | 0.0043421 | 100 | (4) | 2.0674 | 100 |  | 0.034127 | 100 | (4) | 0.99457 | 100 | (4) | 0 | 100 | (4) | 0.2857 | 100 | (4) | 0 | 100 | (4) | 1.4436 | 100 | (4) | 0.80465 | 100 |  | 20.9806 | 100 |  | 0.92779 | 100 |  | 10.8509 | 100 |  | 932.3713 | 100 |  | 0 | 100 |  | 9 | 100 |  | 18.01 | 100 |  | Fermo [34]
23:30 | (4) | 0.0046999 | 100 | (4) | 1.5849 | 100 |  | 0.03378 | 100 | (4) | 1.1337 | 100 | (4) | 0 | 100 | (4) | 0.26972 | 100 | (4) | 0 | 100 | (4) | 1.378 | 100 | (4) | 0.79327 | 100 |  | 20.9833 | 100 |  | 0.9198 | 100 |  | 10.5958 | 100 |  | 932.507 | 100 |  | 0 | 100 |  | 9 | 100 |  | 18.01 | 100 |  | Fermo [34]
24:00 | (4) | 0.0013005 | 100 | (4) | 1.269 | 100 |  | 0.033664 | 100 | (4) | 1.146 | 100 | (4) | 0 | 100 | (4) | 0.19469 | 100 | (4) | 0 | 100 | (4) | 1.34 | 100 | (4) | 0.79216 | 78.8889 |  | 20.9849 | 100 |  | 0.91422 | 100 |  | 10.3864 | 100 |  | 932.6306 | 100 |  | 0 | 100 |  | 9 | 100 |  | 18.01 | 100 |  | Fermo [34]
Limite 30 Min |  | 60 |  |  | 100 | [5 empty] | 400 |  |  | 200 | [5 empty] | 4 |  |  | 20 |  |  | 30
MIN
MAX
%Medie < Soglia |  | 100 | [8 empty] | 97.0115 |  |  | 100 | [5 empty] | 100 |  |  | 100 |  |  | 100
Soglia 97% |  | 10 | [8 empty] | 200 |  |  | 50 | [5 empty] | 2 |  |  | 10 |  |  | 10
Media Giorno: | (4) |  |  | (4) |  |  | (4) |  |  | (4) |  |  | (4) |  |  | (4) |  |  | (4) |  |  | (4) |  |  | (4) |  |  | (4) |  |  | (4) |  |  | (4) |  |  | (4) |  |  | (4) |  |  | (4) |  |  | (4) |  |  | (6) | 0
Limite Giorno |  | 10 |  |  | 50 | [5 empty] | 200 |  |  | 50 | [5 empty] | 1 |  |  | 10 |  |  | 10
Note:
| (1) | Assenza Registrazioni Medie | [7 empty] | Elaborazioni conformi Allegato VI, Parte V, D.Lgs. n. 152 del 03/04/2006 | [11 empty] | Elaborazioni DLgs 46/14: [Giorno Solare]
| (2) | Assenza Registrazioni I.D. | [7 empty] | Elaborazioni Conformi Titolo III Bis, Parte IV, D.Lgs. 152/06 del 03/04/2006 (D.Lgs. 46/14) | [12 empty] | 144 | Medie 10 Minuti Totali della Misura del CO.
| (3) | Assenza Registrazioni Note o Parametri | [7 empty] | Ossigeno di Riferimento: 11,00 %V. | [12 empty] | 0 | Medie 10 Minuti Valide della Misura del CO.
| (4) | Media Non Valida | [20 empty] | 0 | Medie 10 Minuti del CO superiori al valore di 150 mg/Nm3.
| (5) | Valore superiore al Limite o Soglia | [7 empty] | Report prodotto il 10/02/2022 01:06:09
| (6) | Mezzore di Normale Funzionamento | [7 empty] | Reports ver. 3.50.66 - (C) 1995-2018 C.T. Sistemi srl

## Linea 2
Ecologia Oggi S.p.A. Gioia Tauro - Data: 09/02/2022
Report Medie 30 Minuti - Linea 2
|  | Ac. Cloridrico |  |  | Ossido Carbonio |  |  | An. Carbonica |  |  | Ossidi Azoto |  |  | Ossidi Zolfo |  |  | Ammoniaca |  |  | Ac. Fluoridrico |  |  | Carb. Org. Totale |  |  | Polveri |  |  | Ossigeno |  |  | Umidità Fumi |  |  | Temp. Fumi |  |  | Press. Fumi |  |  | Portata Fumi |  |  | T° Post Comb. |  |  | O2 Post. Comb. |  |  | Impianto
Ore | Note | mg/Nm3 | ID % | Note | mg/Nm3 | ID % | Note | %V | ID % | Note | mg/Nm3 | ID % | Note | mg/Nm3 | ID % | Note | mg/Nm3 | ID % | Note | mg/Nm3 | ID % | Note | mg/Nm3 | ID % | Note | mg/Nm3 | ID % | Note | %V | ID % | Note | %V | ID % | Note | °C | ID % | Note | mBar | ID % | Note | Nm3/h | ID % | Note | °C | ID % | Note | %V | ID % | Note | Stato
00:30 | (4) | 0 | 0 | (4) | 0 | 0 | (4) | 0 | 0 | (4) | 0 | 0 | (4) | 0 | 0 | (4) | 0 | 0 | (4) | 0 | 0 | (4) | 0 | 0 | (4) | 0.9117 | 100 | (4) | 0 | 0 | (4) | 0 | 0 |  | 11.3487 | 100 |  | 1021.7997 | 100 | (4) | 0 | 100 |  | 22 | 100 |  | 18.3689 | 100 |  | Fermo [34]
01:00 | (4) | 0 | 0 | (4) | 0 | 0 | (4) | 0 | 0 | (4) | 0 | 0 | (4) | 0 | 0 | (4) | 0 | 0 | (4) | 0 | 0 | (4) | 0 | 0 | (4) | 0.90584 | 100 | (4) | 0 | 0 | (4) | 0 | 0 |  | 10.9377 | 100 |  | 1021.9609 | 100 | (4) | 0 | 100 |  | 22 | 100 |  | 18.3738 | 100 |  | Fermo [34]
01:30 | (4) | 0 | 0 | (4) | 0 | 0 | (4) | 0 | 0 | (4) | 0 | 0 | (4) | 0 | 0 | (4) | 0 | 0 | (4) | 0 | 0 | (4) | 0 | 0 | (4) | 0.90925 | 100 | (4) | 0 | 0 | (4) | 0 | 0 |  | 10.5941 | 100 |  | 1021.9224 | 100 | (4) | 0 | 100 |  | 22 | 100 |  | 18.3744 | 100 |  | Fermo [34]
02:00 | (4) | 0 | 0 | (4) | 0 | 0 | (4) | 0 | 0 | (4) | 0 | 0 | (4) | 0 | 0 | (4) | 0 | 0 | (4) | 0 | 0 | (4) | 0 | 0 | (4) | 0.97143 | 78.8889 | (4) | 0 | 0 | (4) | 0 | 0 |  | 10.2953 | 100 |  | 1022.0908 | 100 | (4) | 0 | 100 |  | 22 | 100 |  | 18.38 | 100 |  | Fermo [34]
02:30 | (4) | 0 | 0 | (4) | 0 | 0 | (4) | 0 | 0 | (4) | 0 | 0 | (4) | 0 | 0 | (4) | 0 | 0 | (4) | 0 | 0 | (4) | 0 | 0 | (4) | 0.88783 | 100 | (4) | 0 | 0 | (4) | 0 | 0 |  | 10.0484 | 100 |  | 1022.0804 | 100 | (4) | 0 | 100 |  | 22 | 100 |  | 18.3801 | 100 |  | Fermo [34]
03:00 | (4) | 0 | 0 | (4) | 0 | 0 | (4) | 0 | 0 | (4) | 0 | 0 | (4) | 0 | 0 | (4) | 0 | 0 | (4) | 0 | 0 | (4) | 0 | 0 | (4) | 0.8868 | 100 | (4) | 0 | 0 | (4) | 0 | 0 |  | 9.7025 | 100 |  | 1022.0601 | 100 | (4) | 0 | 100 |  | 22 | 100 |  | 18.3838 | 100 |  | Fermo [34]
03:30 | (4) | 0 | 0 | (4) | 0 | 0 | (4) | 0 | 0 | (4) | 0 | 0 | (4) | 0 | 0 | (4) | 0 | 0 | (4) | 0 | 0 | (4) | 0 | 0 | (4) | 0.87598 | 100 | (4) | 0 | 0 | (4) | 0 | 0 |  | 9.2639 | 100 |  | 1022.0525 | 100 | (4) | 0 | 100 |  | 22 | 100 |  | 18.3837 | 100 |  | Fermo [34]
04:00 | (4) | 0 | 0 | (4) | 0 | 0 | (4) | 0 | 0 | (4) | 0 | 0 | (4) | 0 | 0 | (4) | 0 | 0 | (4) | 0 | 0 | (4) | 0 | 0 | (4) | 0.85798 | 100 | (4) | 0 | 0 | (4) | 0 | 0 |  | 8.9947 | 100 |  | 1021.9177 | 100 | (4) | 0 | 100 |  | 22 | 100 |  | 18.3848 | 100 |  | Fermo [34]
04:30 | (4) | 0 | 0 | (4) | 0 | 0 | (4) | 0 | 0 | (4) | 0 | 0 | (4) | 0 | 0 | (4) | 0 | 0 | (4) | 0 | 0 | (4) | 0 | 0 | (4) | 0.85559 | 100 | (4) | 0 | 0 | (4) | 0 | 0 |  | 8.7515 | 100 |  | 1021.9334 | 100 | (4) | 0 | 100 |  | 22 | 100 |  | 18.3865 | 100 |  | Fermo [34]
05:00 | (4) | 0 | 0 | (4) | 0 | 0 | (4) | 0 | 0 | (4) | 0 | 0 | (4) | 0 | 0 | (4) | 0 | 0 | (4) | 0 | 0 | (4) | 0 | 0 | (4) | 0.85821 | 100 | (4) | 0 | 0 | (4) | 0 | 0 |  | 8.501 | 100 |  | 1022.1389 | 100 | (4) | 0 | 100 |  | 21.8083 | 100 |  | 18.3888 | 100 |  | Fermo [34]
05:30 | (4) | 0 | 0 | (4) | 0 | 0 | (4) | 0 | 0 | (4) | 0 | 0 | (4) | 0 | 0 | (4) | 0 | 0 | (4) | 0 | 0 | (4) | 0 | 0 | (4) | 0.85609 | 100 | (4) | 0 | 0 | (4) | 0 | 0 |  | 8.2279 | 100 |  | 1022.1872 | 100 | (4) | 0 | 100 |  | 21.0056 | 100 |  | 18.3902 | 100 |  | Fermo [34]
06:00 | (4) | 0 | 0 | (4) | 0 | 0 | (4) | 0 | 0 | (4) | 0 | 0 | (4) | 0 | 0 | (4) | 0 | 0 | (4) | 0 | 0 | (4) | 0 | 0 | (4) | 0.93067 | 78.8889 | (4) | 0 | 0 | (4) | 0 | 0 |  | 8.0256 | 100 |  | 1022.3507 | 100 | (4) | 0 | 100 |  | 21 | 100 |  | 18.3932 | 100 |  | Fermo [34]
06:30 | (4) | 0 | 0 | (4) | 0 | 0 | (4) | 0 | 0 | (4) | 0 | 0 | (4) | 0 | 0 | (4) | 0 | 0 | (4) | 0 | 0 | (4) | 0 | 0 | (4) | 0.8637 | 100 | (4) | 0 | 0 | (4) | 0 | 0 |  | 7.8069 | 100 |  | 1022.5361 | 100 | (4) | 0 | 100 |  | 21 | 100 |  | 18.3963 | 100 |  | Fermo [34]
07:00 | (4) | 0 | 0 | (4) | 0 | 0 | (4) | 0 | 0 | (4) | 0 | 0 | (4) | 0 | 0 | (4) | 0 | 0 | (4) | 0 | 0 | (4) | 0 | 0 | (4) | 0.85581 | 100 | (4) | 0 | 0 | (4) | 0 | 0 |  | 7.6085 | 100 |  | 1022.9552 | 100 | (4) | 0 | 100 |  | 21 | 100 |  | 18.3969 | 100 |  | Fermo [34]
07:30 | (4) | 0 | 0 | (4) | 0 | 0 | (4) | 0 | 0 | (4) | 0 | 0 | (4) | 0 | 0 | (4) | 0 | 0 | (4) | 0 | 0 | (4) | 0 | 0 | (4) | 0.85638 | 100 | (4) | 0 | 0 | (4) | 0 | 0 |  | 7.3097 | 100 |  | 1023.0871 | 100 | (4) | 0 | 100 |  | 21 | 100 |  | 18.3985 | 100 |  | Fermo [34]
08:00 | (4) | 0 | 0 | (4) | 0 | 0 | (4) | 0 | 0 | (4) | 0 | 0 | (4) | 0 | 0 | (4) | 0 | 0 | (4) | 0 | 0 | (4) | 0 | 0 | (4) | 0.87006 | 100 | (4) | 0 | 0 | (4) | 0 | 0 |  | 7.1922 | 100 |  | 1023.0834 | 100 | (4) | 0 | 100 |  | 21 | 100 |  | 18.4024 | 100 |  | Fermo [34]
08:30 | (4) | 0 | 0 | (4) | 0 | 0 | (4) | 0 | 0 | (4) | 0 | 0 | (4) | 0 | 0 | (4) | 0 | 0 | (4) | 0 | 0 | (4) | 0 | 0 | (4) | 0.90129 | 100 | (4) | 0 | 0 | (4) | 0 | 0 |  | 7.3318 | 100 |  | 1023.2168 | 100 | (4) | 0 | 100 |  | 21 | 100 |  | 18.4058 | 100 |  | Fermo [34]
09:00 | (4) | 0 | 0 | (4) | 0 | 0 | (4) | 0 | 0 | (4) | 0 | 0 | (4) | 0 | 0 | (4) | 0 | 0 | (4) | 0 | 0 | (4) | 0 | 0 | (4) | 0.91697 | 100 | (4) | 0 | 0 | (4) | 0 | 0 |  | 7.9551 | 100 |  | 1023.3282 | 100 | (4) | 0 | 100 |  | 21 | 100 |  | 18.417 | 100 |  | Fermo [34]
09:30 | (4) | 0 | 0 | (4) | 0 | 0 | (4) | 0 | 0 | (4) | 0 | 0 | (4) | 0 | 0 | (4) | 0 | 0 | (4) | 0 | 0 | (4) | 0 | 0 | (4) | 0.95021 | 100 | (4) | 0 | 0 | (4) | 0 | 0 |  | 8.331 | 100 |  | 1023.383 | 100 | (4) | 0 | 100 |  | 20.8139 | 100 |  | 18.4336 | 100 |  | Fermo [34]
10:00 | (4) | 0 | 0 | (4) | 0 | 0 | (4) | 0 | 0 | (4) | 0 | 0 | (4) | 0 | 0 | (4) | 0 | 0 | (4) | 0 | 0 | (4) | 0 | 0 | (4) | 1.0259 | 79.1667 | (4) | 0 | 0 | (4) | 0 | 0 |  | 9.0385 | 100 |  | 1023.3932 | 100 | (4) | 0 | 100 |  | 20.0222 | 100 |  | 18.45 | 100 |  | Fermo [34]
10:30 | (4) | 0 | 0 | (4) | 0 | 0 | (4) | 0 | 0 | (4) | 0 | 0 | (4) | 0 | 0 | (4) | 0 | 0 | (4) | 0 | 0 | (4) | 0 | 0 | (4) | 0.9116 | 100 | (4) | 0 | 0 | (4) | 0 | 0 |  | 10.3324 | 100 |  | 1023.4094 | 100 | (4) | 0 | 100 |  | 20 | 100 |  | 18.45 | 100 |  | Fermo [34]
11:00 | (4) | 0 | 0 | (4) | 0 | 0 | (4) | 0 | 0 | (4) | 0 | 0 | (4) | 0 | 0 | (4) | 0 | 0 | (4) | 0 | 0 | (4) | 0 | 0 | (4) | 0.92109 | 100 | (4) | 0 | 0 | (4) | 0 | 0 |  | 10.8732 | 100 |  | 1023.5599 | 100 | (4) | 0 | 100 |  | 20 | 100 |  | 18.45 | 100 |  | Fermo [34]
11:30 | (4) | 0 | 0 | (4) | 0 | 0 | (4) | 0 | 0 | (4) | 0 | 0 | (4) | 0 | 0 | (4) | 0 | 0 | (4) | 0 | 0 | (4) | 0 | 0 | (4) | 0.92767 | 100 | (4) | 0 | 0 | (4) | 0 | 0 |  | 11.3131 | 100 |  | 1023.6487 | 100 | (4) | 0 | 100 |  | 20 | 100 |  | 18.45 | 100 |  | Fermo [34]
12:00 | (4) | 0 | 0 | (4) | 0 | 0 | (4) | 0 | 0 | (4) | 0 | 0 | (4) | 0 | 0 | (4) | 0 | 0 | (4) | 0 | 0 | (4) | 0 | 0 | (4) | 0.94572 | 100 | (4) | 0 | 0 | (4) | 0 | 0 |  | 11.8615 | 100 |  | 1023.5458 | 100 | (4) | 0 | 100 |  | 20 | 100 |  | 18.45 | 100 |  | Fermo [34]
12:30 | (4) | 0 | 0 | (4) | 0 | 0 | (4) | 0 | 0 | (4) | 0 | 0 | (4) | 0 | 0 | (4) | 0 | 0 | (4) | 0 | 0 | (4) | 0 | 0 | (4) | 0.9577 | 100 | (4) | 0 | 0 | (4) | 0 | 0 |  | 12.417 | 100 |  | 1023.4145 | 100 | (4) | 0 | 100 |  | 20 | 100 |  | 18.45 | 100 |  | Fermo [34]
13:00 | (4) | 0 | 0 | (4) | 0 | 0 | (4) | 0 | 0 | (4) | 0 | 0 | (4) | 0 | 0 | (4) | 0 | 0 | (4) | 0 | 0 | (4) | 0 | 0 | (4) | 0.96047 | 100 | (4) | 0 | 0 | (4) | 0 | 0 |  | 13.0908 | 100 |  | 1023.4074 | 100 | (4) | 0 | 100 |  | 20 | 100 |  | 18.45 | 100 |  | Fermo [34]
13:30 | (4) | 0 | 0 | (4) | 0 | 0 | (4) | 0 | 0 | (4) | 0 | 0 | (4) | 0 | 0 | (4) | 0 | 0 | (4) | 0 | 0 | (4) | 0 | 0 | (4) | 0.96252 | 100 | (4) | 0 | 0 | (4) | 0 | 0 |  | 13.7189 | 100 |  | 1023.1963 | 100 | (4) | 0 | 100 |  | 20 | 100 |  | 18.45 | 100 |  | Fermo [34]
14:00 | (4) | 0 | 0 | (4) | 0 | 0 | (4) | 0 | 0 | (4) | 0 | 0 | (4) | 0 | 0 | (4) | 0 | 0 | (4) | 0 | 0 | (4) | 0 | 0 | (4) | 0.98217 | 78.6111 | (4) | 0 | 0 | (4) | 0 | 0 |  | 14.2035 | 100 |  | 1023.011 | 100 | (4) | 0 | 100 |  | 19.8 | 100 |  | 18.45 | 100 |  | Fermo [34]
14:30 | (4) | 0 | 0 | (4) | 0 | 0 | (4) | 0 | 0 | (4) | 0 | 0 | (4) | 0 | 0 | (4) | 0 | 0 | (4) | 0 | 0 | (4) | 0 | 0 | (4) | 0.98835 | 100 | (4) | 0 | 0 | (4) | 0 | 0 |  | 14.4085 | 100 |  | 1022.9567 | 100 | (4) | 0 | 100 |  | 19.3639 | 100 |  | 18.45 | 100 |  | Fermo [34]
15:00 | (4) | 0 | 0 | (4) | 0 | 0 | (4) | 0 | 0 | (4) | 0 | 0 | (4) | 0 | 0 | (4) | 0 | 0 | (4) | 0 | 0 | (4) | 0 | 0 | (4) | 0.99489 | 100 | (4) | 0 | 0 | (4) | 0 | 0 |  | 14.7019 | 100 |  | 1023.0304 | 100 | (4) | 0 | 100 |  | 19.0611 | 100 |  | 18.45 | 100 |  | Fermo [34]
15:30 | (4) | 0 | 0 | (4) | 0 | 0 | (4) | 0 | 0 | (4) | 0 | 0 | (4) | 0 | 0 | (4) | 0 | 0 | (4) | 0 | 0 | (4) | 0 | 0 | (4) | 0.9971 | 100 | (4) | 0 | 0 | (4) | 0 | 0 |  | 14.5854 | 100 |  | 1023.0607 | 100 | (4) | 0 | 100 |  | 19 | 100 |  | 18.45 | 100 |  | Fermo [34]
16:00 | (4) | 0 | 0 | (4) | 0 | 0 | (4) | 0 | 0 | (4) | 0 | 0 | (4) | 0 | 0 | (4) | 0 | 0 | (4) | 0 | 0 | (4) | 0 | 0 | (4) | 0.99151 | 100 | (4) | 0 | 0 | (4) | 0 | 0 |  | 14.6644 | 100 |  | 1022.9406 | 100 | (4) | 0 | 100 |  | 19 | 100 |  | 18.45 | 100 |  | Fermo [34]
16:30 | (4) | 0 | 0 | (4) | 0 | 0 | (4) | 0 | 0 | (4) | 0 | 0 | (4) | 0 | 0 | (4) | 0 | 0 | (4) | 0 | 0 | (4) | 0 | 0 | (4) | 0.98564 | 100 | (4) | 0 | 0 | (4) | 0 | 0 |  | 14.5839 | 100 |  | 1022.8914 | 100 | (4) | 0 | 100 |  | 19 | 100 |  | 18.45 | 100 |  | Fermo [34]
17:00 | (4) | 0 | 0 | (4) | 0 | 0 | (4) | 0 | 0 | (4) | 0 | 0 | (4) | 0 | 0 | (4) | 0 | 0 | (4) | 0 | 0 | (4) | 0 | 0 | (4) | 0.97929 | 100 | (4) | 0 | 0 | (4) | 0 | 0 |  | 14.8015 | 100 |  | 1023.0183 | 100 | (4) | 0 | 100 |  | 19 | 100 |  | 18.45 | 100 |  | Fermo [34]
17:30 | (4) | 0 | 0 | (4) | 0 | 0 | (4) | 0 | 0 | (4) | 0 | 0 | (4) | 0 | 0 | (4) | 0 | 0 | (4) | 0 | 0 | (4) | 0 | 0 | (4) | 0.977 | 100 | (4) | 0 | 0 | (4) | 0 | 0 |  | 15.0404 | 100 |  | 1023.1204 | 100 | (4) | 0 | 100 |  | 19 | 100 |  | 18.45 | 100 |  | Fermo [34]
18:00 | (4) | 0 | 0 | (4) | 0 | 0 | (4) | 0 | 0 | (4) | 0 | 0 | (4) | 0 | 0 | (4) | 0 | 0 | (4) | 0 | 0 | (4) | 0 | 0 | (4) | 0.96414 | 81.6667 | (4) | 0 | 0 | (4) | 0 | 0 |  | 14.7726 | 100 |  | 1023.1369 | 100 | (4) | 0 | 100 |  | 19 | 100 |  | 18.45 | 100 |  | Fermo [34]
18:30 | (4) | 0 | 0 | (4) | 0 | 0 | (4) | 0 | 0 | (4) | 0 | 0 | (4) | 0 | 0 | (4) | 0 | 0 | (4) | 0 | 0 | (4) | 0 | 0 | (4) | 0.97785 | 96.9444 | (4) | 0 | 0 | (4) | 0 | 0 |  | 14.5929 | 100 |  | 1023.3047 | 100 | (4) | 0 | 100 |  | 19 | 100 |  | 18.45 | 100 |  | Fermo [34]
19:00 | (4) | 0 | 0 | (4) | 0 | 0 | (4) | 0 | 0 | (4) | 0 | 0 | (4) | 0 | 0 | (4) | 0 | 0 | (4) | 0 | 0 | (4) | 0 | 0 | (4) | 0.98688 | 100 | (4) | 0 | 0 | (4) | 0 | 0 |  | 14.3396 | 100 |  | 1023.5283 | 100 | (4) | 0 | 100 |  | 19 | 100 |  | 18.45 | 100 |  | Fermo [34]
19:30 | (4) | 0 | 0 | (4) | 0 | 0 | (4) | 0 | 0 | (4) | 0 | 0 | (4) | 0 | 0 | (4) | 0 | 0 | (4) | 0 | 0 | (4) | 0 | 0 | (4) | 0.97907 | 100 | (4) | 0 | 0 | (4) | 0 | 0 |  | 14.0001 | 100 |  | 1023.4736 | 100 | (4) | 0 | 100 |  | 19 | 100 |  | 18.45 | 100 |  | Fermo [34]
20:00 | (4) | 0 | 0 | (4) | 0 | 0 | (4) | 0 | 0 | (4) | 0 | 0 | (4) | 0 | 0 | (4) | 0 | 0 | (4) | 0 | 0 | (4) | 0 | 0 | (4) | 0.94473 | 100 | (4) | 0 | 0 | (4) | 0 | 0 |  | 13.725 | 100 |  | 1023.4745 | 100 | (4) | 0 | 100 |  | 19 | 100 |  | 18.45 | 100 |  | Fermo [34]
20:30 | (4) | 0 | 0 | (4) | 0 | 0 | (4) | 0 | 0 | (4) | 0 | 0 | (4) | 0 | 0 | (4) | 0 | 0 | (4) | 0 | 0 | (4) | 0 | 0 | (4) | 0.94718 | 100 | (4) | 0 | 0 | (4) | 0 | 0 |  | 13.5497 | 100 |  | 1023.2891 | 100 | (4) | 0 | 100 |  | 19 | 100 |  | 18.45 | 100 |  | Fermo [34]
21:00 | (4) | 0 | 0 | (4) | 0 | 0 | (4) | 0 | 0 | (4) | 0 | 0 | (4) | 0 | 0 | (4) | 0 | 0 | (4) | 0 | 0 | (4) | 0 | 0 | (4) | 0.97719 | 100 | (4) | 0 | 0 | (4) | 0 | 0 |  | 13.3968 | 100 |  | 1023.1948 | 100 | (4) | 0 | 100 |  | 19 | 100 |  | 18.45 | 100 |  | Fermo [34]
21:30 | (4) | 0 | 0 | (4) | 0 | 0 | (4) | 0 | 0 | (4) | 0 | 0 | (4) | 0 | 0 | (4) | 0 | 0 | (4) | 0 | 0 | (4) | 0 | 0 | (4) | 1.0115 | 100 | (4) | 0 | 0 | (4) | 0 | 0 |  | 13.2446 | 100 |  | 1023.1662 | 100 | (4) | 0 | 100 |  | 19 | 100 |  | 18.45 | 100 |  | Fermo [34]
22:00 | (4) | 0 | 0 | (4) | 0 | 0 | (4) | 0 | 0 | (4) | 0 | 0 | (4) | 0 | 0 | (4) | 0 | 0 | (4) | 0 | 0 | (4) | 0 | 0 | (4) | 1.0229 | 85.8333 | (4) | 0 | 0 | (4) | 0 | 0 |  | 13.0467 | 100 |  | 1023.0621 | 100 | (4) | 0 | 100 |  | 19 | 100 |  | 18.45 | 100 |  | Fermo [34]
22:30 | (4) | 0 | 0 | (4) | 0 | 0 | (4) | 0 | 0 | (4) | 0 | 0 | (4) | 0 | 0 | (4) | 0 | 0 | (4) | 0 | 0 | (4) | 0 | 0 | (4) | 1.0579 | 92.7778 | (4) | 0 | 0 | (4) | 0 | 0 |  | 12.8018 | 100 |  | 1022.9217 | 100 | (4) | 0 | 100 |  | 19 | 100 |  | 18.45 | 100 |  | Fermo [34]
23:00 | (4) | 0 | 0 | (4) | 0 | 0 | (4) | 0 | 0 | (4) | 0 | 0 | (4) | 0 | 0 | (4) | 0 | 0 | (4) | 0 | 0 | (4) | 0 | 0 | (4) | 0.99995 | 100 | (4) | 0 | 0 | (4) | 0 | 0 |  | 12.5431 | 100 |  | 1022.8064 | 100 | (4) | 0 | 100 |  | 19 | 100 |  | 18.45 | 100 |  | Fermo [34]
23:30 | (4) | 0 | 0 | (4) | 0 | 0 | (4) | 0 | 0 | (4) | 0 | 0 | (4) | 0 | 0 | (4) | 0 | 0 | (4) | 0 | 0 | (4) | 0 | 0 | (4) | 0.92305 | 100 | (4) | 0 | 0 | (4) | 0 | 0 |  | 12.302 | 100 |  | 1022.6295 | 100 | (4) | 0 | 100 |  | 19 | 100 |  | 18.45 | 100 |  | Fermo [34]
24:00 | (4) | 0 | 0 | (4) | 0 | 0 | (4) | 0 | 0 | (4) | 0 | 0 | (4) | 0 | 0 | (4) | 0 | 0 | (4) | 0 | 0 | (4) | 0 | 0 | (4) | 0.91456 | 100 | (4) | 0 | 0 | (4) | 0 | 0 |  | 12.0985 | 100 |  | 1022.5632 | 100 | (4) | 0 | 100 |  | 19 | 100 |  | 18.45 | 100 |  | Fermo [34]
Limite 30 Min |  | 60 |  |  | 100 | [5 empty] | 400 |  |  | 200 | [5 empty] | 4 |  |  | 20 |  |  | 30
MIN
MAX
%Medie < Soglia |  | 100 | [8 empty] | 96.5318 |  |  | 100 | [5 empty] | 100 |  |  | 100 |  |  | 98.5549
Soglia 97% |  | 10 | [8 empty] | 200 |  |  | 50 | [5 empty] | 2 |  |  | 10 |  |  | 10
Media Giorno: | (4) |  |  | (4) |  |  | (4) |  |  | (4) |  |  | (4) |  |  | (4) |  |  | (4) |  |  | (4) |  |  | (4) |  |  | (4) |  |  | (4) |  |  | (4) |  |  | (4) |  |  | (4) |  |  | (4) |  |  | (4) |  |  | (6) | 0
Limite Giorno |  | 10 |  |  | 50 | [5 empty] | 200 |  |  | 50 | [5 empty] | 1 |  |  | 10 |  |  | 10
Note:
| (1) | Assenza Registrazioni Medie | [7 empty] | Elaborazioni conformi Allegato VI, Parte V, D.Lgs. n. 152 del 03/04/2006 | [11 empty] | Elaborazioni DLgs 46/14: [Giorno Solare]
| (2) | Assenza Registrazioni I.D. | [7 empty] | Elaborazioni Conformi Titolo III Bis, Parte IV, D.Lgs. 152/06 del 03/04/2006 (D.Lgs. 46/14) | [12 empty] | 144 | Medie 10 Minuti Totali della Misura del CO.
| (3) | Assenza Registrazioni Note o Parametri | [7 empty] | Ossigeno di Riferimento: 11,00 %V. | [12 empty] | 0 | Medie 10 Minuti Valide della Misura del CO.
| (4) | Media Non Valida | [20 empty] | 0 | Medie 10 Minuti del CO superiori al valore di 150 mg/Nm3.
| (5) | Valore superiore al Limite o Soglia | [7 empty] | Report prodotto il 10/02/2022 01:06:16
| (6) | Mezzore di Normale Funzionamento | [7 empty] | Reports ver. 3.50.66 - (C) 1995-2018 C.T. Sistemi srl

## Allarmi
Ecologia Oggi S.p.A. Gioia Tauro
Report Giornaliero Allarmi |  |  | Data: 09/02/2022
Inizio | Riconosc. | Fine | Allarme
01:49:38 | 01:49:38 | 01:55:59 | Linea 2: Calibrazione in Corso Polveri
03:49:27 | 03:49:27 | 03:55:47 | Linea 1: Calibrazione in Corso Polveri
05:50:51 | 05:50:51 | 05:57:11 | Linea 2: Calibrazione in Corso Polveri
07:49:32 | 07:49:32 | 07:55:52 | Linea 1: Calibrazione in Corso Polveri
07:53:47 |  | 08:04:07 | Linea 1: Manutenzione Analizzatore O2
07:53:47 | 07:53:47 | 08:04:07 | Linea 1: Manutenzione Analizzatore FID
07:53:50 | 07:53:50 | 07:53:54 | Linea 1: Analizzatore in ZERO GAS PROBE
07:53:52 | 07:53:52 | 08:04:12 | Linea 1: Manutenzione Analizzatore FTIR
07:53:54 | 07:53:54 | 08:00:19 | Linea 1: Analizzatore in ZERO GAS LOCAL
09:52:06 | 09:52:06 | 09:58:25 | Linea 2: Calibrazione in Corso Polveri
11:49:41 | 11:49:41 | 11:56:01 | Linea 1: Calibrazione in Corso Polveri
13:53:17 | 13:53:17 | 13:59:40 | Linea 2: Calibrazione in Corso Polveri
15:49:51 | 15:49:51 | 15:56:13 | Linea 1: Calibrazione in Corso Polveri
17:54:34 | 17:54:34 | 18:00:58 | Linea 2: Calibrazione in Corso Polveri
19:50:02 | 19:50:02 | 19:56:22 | Linea 1: Calibrazione in Corso Polveri
19:53:25 |  | 20:03:50 | Linea 1: Manutenzione Analizzatore O2
19:53:25 | 19:53:25 | 20:03:50 | Linea 1: Manutenzione Analizzatore FID
19:53:27 | 19:53:27 | 19:53:33 | Linea 1: Analizzatore in ZERO GAS PROBE
19:53:30 | 19:53:30 | 20:03:55 | Linea 1: Manutenzione Analizzatore FTIR
19:53:33 | 19:53:33 | 19:59:57 | Linea 1: Analizzatore in ZERO GAS LOCAL
21:55:47 | 21:55:47 | 22:02:12 | Linea 2: Calibrazione in Corso Polveri
23:50:11 | 23:50:11 | 23:56:30 | Linea 1: Calibrazione in Corso Polveri
Reports ver. 3.50.66 - (C) 1995-2018 C.T. Sistemi srl