## Linea 1
Ecologia Oggi S.p.A. Gioia Tauro - Data: 13/04/2022
Report Medie 30 Minuti - Linea 1
|  | Ac. Cloridrico |  |  | Ossido Carbonio |  |  | An. Carbonica |  |  | Ossidi Azoto |  |  | Ossidi Zolfo |  |  | Ammoniaca |  |  | Ac. Fluoridrico |  |  | Carb. Org. Totale |  |  | Polveri |  |  | Ossigeno |  |  | Umidità Fumi |  |  | Temp. Fumi |  |  | Press. Fumi |  |  | Portata Fumi |  |  | T° Post Comb. |  |  | O2 Post. Comb. |  |  | Impianto
Ore | Note | mg/Nm3 | ID % | Note | mg/Nm3 | ID % | Note | %V | ID % | Note | mg/Nm3 | ID % | Note | mg/Nm3 | ID % | Note | mg/Nm3 | ID % | Note | mg/Nm3 | ID % | Note | mg/Nm3 | ID % | Note | mg/Nm3 | ID % | Note | %V | ID % | Note | %V | ID % | Note | °C | ID % | Note | mBar | ID % | Note | Nm3/h | ID % | Note | °C | ID % | Note | %V | ID % | Note | Stato
00:30 |  | 0 | 100 |  | 27.5262 | 100 |  | 5.6459 | 100 |  | 132.4718 | 100 |  | 0 | 100 |  | 11.5257 | 100 |  | 0 | 100 |  | 0 | 100 |  | 1.9718 | 100 |  | 14.2598 | 100 |  | 8.5465 | 100 |  | 158.1481 | 100 |  | 928.2288 | 100 |  | 46782.3164 | 100 |  | 870.6166 | 100 |  | 10.2214 | 100 |  | In Marcia [30]
01:00 |  | 0.15628 | 99.4444 |  | 98.9123 | 99.4444 |  | 5.3163 | 99.4444 |  | 190.3433 | 99.4444 |  | 2.0526 | 99.4444 |  | 12.5363 | 99.4444 |  | 0 | 99.4444 |  | 6.992 | 99.1667 |  | 1.8578 | 100 |  | 13.9654 | 100 |  | 8.6122 | 99.4444 |  | 156.037 | 100 |  | 928.219 | 100 |  | 44474.5508 | 100 |  | 851.4445 | 100 |  | 9.6034 | 100 |  | Marcia Senza Rifiuto [31]
01:30 |  | 0 | 100 |  | 0 | 100 |  | 4.3456 | 100 |  | 144.6402 | 100 |  | 0 | 100 |  | 2.4741 | 100 |  | 0 | 100 |  | 0 | 100 |  | 1.7857 | 78.8889 |  | 13.8495 | 100 |  | 8.0627 | 100 |  | 148.9214 | 100 |  | 928.2613 | 100 |  | 41368.0039 | 100 |  | 907.1861 | 100 |  | 9.557 | 100 |  | In Marcia [30]
02:00 |  | 0 | 100 |  | 11.6789 | 100 |  | 6.2613 | 100 |  | 137.9978 | 100 |  | 0 | 100 |  | 6.7008 | 100 |  | 0 | 100 |  | 0 | 100 |  | 1.8861 | 100 |  | 13.5642 | 100 |  | 9.7744 | 100 |  | 147.5722 | 100 |  | 928.3156 | 100 |  | 48893.0312 | 100 |  | 886.5167 | 100 |  | 8.9169 | 100 |  | In Marcia [30]
02:30 |  | 0 | 100 |  | 40.0948 | 100 |  | 6.7245 | 100 |  | 141.3843 | 100 |  | 0 | 100 |  | 4.7202 | 100 |  | 0 | 100 |  | 0 | 100 |  | 1.8212 | 100 |  | 13.2657 | 100 |  | 10.1556 | 100 |  | 152.7061 | 100 |  | 928.338 | 100 |  | 49166.8828 | 100 |  | 910.4333 | 100 |  | 8.5736 | 100 |  | In Marcia [30]
03:00 |  | 0 | 100 |  | 34.278 | 100 |  | 6.5545 | 100 |  | 138.7471 | 100 |  | 0 | 100 |  | 5.9736 | 100 |  | 0 | 100 |  | 0 | 100 |  | 1.8085 | 100 |  | 13.4078 | 100 |  | 9.5362 | 100 |  | 155.2462 | 100 |  | 928.3511 | 100 |  | 48952.2812 | 100 |  | 909.6667 | 100 |  | 8.8102 | 100 |  | In Marcia [30]
03:30 |  | 0 | 100 |  | 14.829 | 100 |  | 6.5491 | 100 |  | 136.6089 | 100 |  | 0 | 100 |  | 4.821 | 100 |  | 0 | 100 |  | 0 | 100 |  | 1.8178 | 100 |  | 13.4544 | 100 |  | 9.6061 | 100 |  | 156.6972 | 100 |  | 928.3633 | 100 |  | 49112.1289 | 100 |  | 915.125 | 100 |  | 8.8175 | 100 |  | In Marcia [30]
04:00 |  | 0 | 100 |  | 8.5264 | 100 |  | 6.1433 | 100 |  | 128.5364 | 100 |  | 0 | 100 |  | 5.2085 | 100 |  | 0 | 100 |  | 0 | 100 |  | 1.9024 | 100 |  | 13.8452 | 100 |  | 9.0429 | 100 |  | 157.2373 | 100 |  | 928.4481 | 100 |  | 48963.7031 | 100 |  | 891.7111 | 100 |  | 9.4783 | 100 |  | In Marcia [30]
04:30 |  | 0 | 100 |  | 37.4324 | 100 |  | 6.0703 | 100 |  | 125.6795 | 100 |  | 0 | 100 |  | 6.9312 | 100 |  | 0 | 100 |  | 0 | 100 |  | 1.8965 | 100 |  | 13.8893 | 100 |  | 8.7998 | 100 |  | 157.6603 | 100 |  | 928.4588 | 100 |  | 48861.875 | 100 |  | 893.6306 | 100 |  | 9.6059 | 100 |  | In Marcia [30]
05:00 |  | 0 | 100 |  | 22.5962 | 100 |  | 5.433 | 100 |  | 105.355 | 100 |  | 0 | 100 |  | 19.2567 | 100 |  | 0 | 100 |  | 0 | 100 |  | 2.0703 | 100 |  | 14.5089 | 100 |  | 7.9418 | 100 |  | 156.7211 | 100 |  | 928.4932 | 100 |  | 49214.7969 | 100 |  | 869.7305 | 100 |  | 9.3229 | 100 |  | In Marcia [30]
05:30 |  | 0 | 100 |  | 12.5766 | 100 |  | 6.3333 | 100 |  | 143.1777 | 100 |  | 0 | 100 |  | 11.9401 | 100 |  | 0 | 100 |  | 0 | 100 |  | 2.1133 | 78.8889 |  | 13.6564 | 100 |  | 10.8194 | 100 |  | 159.243 | 100 |  | 928.5489 | 100 |  | 49639.4922 | 100 |  | 871.425 | 100 |  | 8.2479 | 100 |  | In Marcia [30]
06:00 |  | 0 | 100 |  | 19.3015 | 100 |  | 6.4808 | 100 |  | 152.7043 | 100 |  | 0 | 100 |  | 8.9421 | 100 |  | 0 | 100 |  | 0 | 100 |  | 2.0814 | 100 |  | 13.6248 | 100 |  | 12.4881 | 100 |  | 163.291 | 100 |  | 928.5833 | 100 |  | 49156.7227 | 100 |  | 896.0278 | 100 |  | 8.7444 | 100 |  | In Marcia [30]
06:30 |  | 0 | 100 |  | 27.6591 | 100 |  | 6.2679 | 100 |  | 127.977 | 100 |  | 0 | 100 |  | 7.6535 | 100 |  | 0 | 100 |  | 0 | 100 |  | 1.8681 | 100 |  | 13.7194 | 100 |  | 9.2108 | 100 |  | 160.3956 | 100 |  | 928.6196 | 100 |  | 49253.4844 | 100 |  | 884.3195 | 100 |  | 9.4432 | 100 |  | In Marcia [30]
07:00 |  | 0 | 87.5 |  | 7.7913 | 87.5 |  | 5.0841 | 87.5 |  | 162.493 | 87.5 |  | 0 | 87.5 |  | 13.7993 | 87.5 |  | 0 | 87.5 |  | 0 | 87.5 |  | 2.2476 | 100 |  | 14.395 | 87.5 |  | 8.2434 | 87.5 |  | 157.7726 | 100 |  | 928.733 | 100 |  | 48023.4766 | 100 |  | 862.95 | 100 |  | 10.2784 | 100 |  | In Marcia [30]
07:30 |  | 0 | 78.0556 |  | 17.1308 | 78.0556 |  | 6.6614 | 78.0556 |  | 78.606 | 78.0556 |  | 0 | 78.0556 |  | 12.1018 | 78.0556 |  | 0 | 78.0556 |  | 0 | 78.0556 |  | 1.9297 | 100 |  | 13.2206 | 78.0556 |  | 9.0696 | 78.0556 |  | 158.533 | 100 |  | 928.7452 | 100 |  | 49556.375 | 100 |  | 892.9417 | 100 |  | 8.9156 | 100 |  | In Marcia [30]
08:00 |  | 0 | 100 |  | 2.5037 | 100 |  | 6.4828 | 100 |  | 76.8702 | 100 |  | 0 | 100 |  | 13.4029 | 100 |  | 0 | 100 |  | 0 | 100 |  | 1.8954 | 100 |  | 13.4448 | 100 |  | 8.4221 | 100 |  | 159.7117 | 100 |  | 928.7627 | 100 |  | 49198.625 | 100 |  | 891.3722 | 100 |  | 9.4825 | 100 |  | In Marcia [30]
08:30 |  | 0 | 100 |  | 1.1001 | 100 |  | 6.6968 | 100 |  | 85.0984 | 100 |  | 0 | 100 |  | 11.3053 | 100 |  | 0 | 100 |  | 0 | 100 |  | 1.8322 | 100 |  | 13.2497 | 100 |  | 8.6021 | 100 |  | 162.1838 | 100 |  | 928.7773 | 100 |  | 49060.3125 | 100 |  | 896.125 | 100 |  | 9.327 | 100 |  | In Marcia [30]
09:00 |  | 0 | 100 |  | 10.7245 | 100 |  | 6.7048 | 100 |  | 77.8131 | 100 |  | 0 | 100 |  | 11.5384 | 100 |  | 0 | 100 |  | 0 | 100 |  | 1.7897 | 100 |  | 13.2705 | 100 |  | 8.583 | 100 |  | 163.5258 | 100 |  | 928.7463 | 100 |  | 48519.0117 | 100 |  | 897.7695 | 100 |  | 9.1836 | 100 |  | In Marcia [30]
09:30 |  | 0 | 100 |  | 13.1881 | 100 |  | 6.694 | 100 |  | 82.0813 | 100 |  | 0 | 100 |  | 9.8113 | 100 |  | 0 | 100 |  | 0 | 100 |  | 1.8014 | 78.6111 |  | 13.2515 | 100 |  | 8.4681 | 100 |  | 164.3393 | 100 |  | 928.7111 | 100 |  | 48554.8555 | 100 |  | 897.9333 | 100 |  | 9.2341 | 100 |  | In Marcia [30]
10:00 |  | 0 | 100 |  | 3.0483 | 100 |  | 6.6284 | 100 |  | 81.8911 | 100 |  | 0 | 100 |  | 9.6686 | 100 |  | 0 | 100 |  | 0 | 100 |  | 1.8148 | 100 |  | 13.3382 | 100 |  | 8.4555 | 100 |  | 164.7334 | 100 |  | 928.6315 | 100 |  | 48577.9062 | 100 |  | 896.1667 | 100 |  | 9.3169 | 100 |  | In Marcia [30]
10:30 |  | 0 | 100 |  | 6.2082 | 100 |  | 6.431 | 100 |  | 71.348 | 100 |  | 0 | 100 |  | 12.6316 | 100 |  | 0 | 100 |  | 0 | 100 |  | 1.8691 | 100 |  | 13.5468 | 100 |  | 8.494 | 100 |  | 165.08 | 100 |  | 928.5894 | 100 |  | 48790.8945 | 100 |  | 886.1055 | 100 |  | 9.6165 | 100 |  | In Marcia [30]
11:00 |  | 0 | 100 |  | 4.0066 | 100 |  | 6.3168 | 100 |  | 67.0672 | 100 |  | 0 | 100 |  | 17.0374 | 100 |  | 0 | 100 |  | 0 | 100 |  | 1.9255 | 100 |  | 13.7181 | 100 |  | 8.855 | 100 |  | 165.7169 | 100 |  | 928.4648 | 100 |  | 49066.1836 | 100 |  | 876.1139 | 100 |  | 9.601 | 100 |  | In Marcia [30]
11:30 |  | 0 | 100 |  | 2.0287 | 100 |  | 6.5774 | 100 |  | 145.1532 | 100 |  | 0 | 100 |  | 8.0347 | 100 |  | 0 | 100 |  | 0 | 100 |  | 1.8957 | 100 |  | 13.4489 | 100 |  | 9.4243 | 100 |  | 165.2116 | 100 |  | 928.4326 | 100 |  | 48633.0586 | 100 |  | 886.875 | 100 |  | 9.0117 | 100 |  | In Marcia [30]
12:00 |  | 0 | 100 |  | 2.2388 | 100 |  | 6.8749 | 100 |  | 139.3316 | 100 |  | 0 | 100 |  | 4.8335 | 100 |  | 0 | 100 |  | 0 | 100 |  | 1.7743 | 100 |  | 13.1656 | 100 |  | 9.7288 | 100 |  | 164.1624 | 100 |  | 928.3541 | 100 |  | 48221.7539 | 100 |  | 913.1445 | 100 |  | 8.5633 | 100 |  | In Marcia [30]
12:30 |  | 0 | 100 |  | 7.2436 | 100 |  | 6.7736 | 100 |  | 132.2806 | 100 |  | 0 | 100 |  | 3.6878 | 100 |  | 0 | 100 |  | 0 | 100 |  | 1.7807 | 100 |  | 13.2128 | 100 |  | 9.5604 | 100 |  | 163.7357 | 100 |  | 928.3146 | 100 |  | 47268.3594 | 100 |  | 914.0695 | 100 |  | 8.9002 | 100 |  | In Marcia [30]
13:00 |  | 0 | 100 |  | 5.4149 | 100 |  | 6.6898 | 100 |  | 137.2999 | 100 |  | 0 | 100 |  | 3.5137 | 100 |  | 0 | 100 |  | 0 | 100 |  | 1.8141 | 100 |  | 13.3261 | 100 |  | 9.486 | 100 |  | 163.459 | 100 |  | 928.2775 | 100 |  | 48246.0625 | 100 |  | 900.7972 | 100 |  | 8.8593 | 100 |  | In Marcia [30]
13:30 |  | 0 | 100 |  | 5.4673 | 100 |  | 6.9357 | 100 |  | 146.0447 | 100 |  | 0 | 100 |  | 3.2606 | 100 |  | 0 | 100 |  | 0 | 100 |  | 1.7843 | 79.1667 |  | 13.0848 | 100 |  | 9.8572 | 100 |  | 163.3517 | 100 |  | 928.2157 | 100 |  | 47560.2109 | 100 |  | 914.6528 | 100 |  | 8.8294 | 100 |  | In Marcia [30]
14:00 |  | 0 | 100 |  | 9.8727 | 100 |  | 6.7987 | 100 |  | 134.5629 | 100 |  | 0 | 100 |  | 3.2472 | 100 |  | 0 | 100 |  | 0 | 100 |  | 1.7858 | 100 |  | 13.2107 | 100 |  | 9.7799 | 100 |  | 163.0498 | 100 |  | 928.1577 | 100 |  | 47302.4648 | 100 |  | 910.2944 | 100 |  | 9.0171 | 100 |  | In Marcia [30]
14:30 |  | 0 | 100 |  | 0.42383 | 100 |  | 6.6 | 100 |  | 137.6089 | 100 |  | 0 | 100 |  | 3.6895 | 100 |  | 0 | 100 |  | 0 | 100 |  | 1.8308 | 100 |  | 13.4327 | 100 |  | 9.5547 | 100 |  | 163.2933 | 100 |  | 928.1427 | 100 |  | 48217.5195 | 100 |  | 899.5389 | 100 |  | 9.3379 | 100 |  | In Marcia [30]
15:00 |  | 0 | 100 |  | 7.5701 | 100 |  | 6.6625 | 100 |  | 133.6716 | 100 |  | 0 | 100 |  | 3.2512 | 100 |  | 0 | 100 |  | 0 | 100 |  | 1.8128 | 100 |  | 13.3813 | 100 |  | 9.507 | 100 |  | 162.8376 | 100 |  | 928.0889 | 100 |  | 47900.6367 | 100 |  | 906.675 | 100 |  | 9.1851 | 100 |  | In Marcia [30]
15:30 |  | 0 | 100 |  | 24.5833 | 100 |  | 6.7043 | 100 |  | 137.9299 | 100 |  | 0 | 100 |  | 3.0549 | 100 |  | 0 | 100 |  | 0 | 100 |  | 1.7944 | 100 |  | 13.3181 | 100 |  | 9.5145 | 100 |  | 162.3974 | 100 |  | 928.1656 | 100 |  | 47896.1992 | 100 |  | 913.0861 | 100 |  | 9.1679 | 100 |  | In Marcia [30]
16:00 |  | 0 | 100 |  | 27.4251 | 100 |  | 6.7824 | 100 |  | 145.6769 | 100 |  | 0 | 100 |  | 3.7335 | 100 |  | 0 | 100 |  | 0 | 100 |  | 1.7709 | 100 |  | 13.2288 | 100 |  | 9.59 | 100 |  | 162.7414 | 100 |  | 928.1553 | 100 |  | 47940.4922 | 100 |  | 919.0639 | 100 |  | 9.0776 | 100 |  | In Marcia [30]
16:30 |  | 0 | 100 |  | 29.2784 | 100 |  | 7.0022 | 100 |  | 153.1783 | 100 |  | 0 | 100 |  | 2.5932 | 100 |  | 0 | 100 |  | 0 | 100 |  | 1.7242 | 100 |  | 13.0092 | 100 |  | 9.8346 | 100 |  | 163.0927 | 100 |  | 928.0665 | 100 |  | 47994.8164 | 100 |  | 932.8972 | 100 |  | 8.6871 | 100 |  | In Marcia [30]
17:00 |  | 0 | 100 |  | 19.1752 | 100 |  | 6.3685 | 100 |  | 157.158 | 100 |  | 0 | 100 |  | 2.7211 | 100 |  | 0 | 100 |  | 0 | 100 |  | 1.8535 | 100 |  | 13.6638 | 100 |  | 9.103 | 100 |  | 162.6367 | 100 |  | 928.0771 | 100 |  | 47903.0195 | 100 |  | 910.65 | 100 |  | 9.7518 | 100 |  | In Marcia [30]
17:30 |  | 0 | 100 |  | 30.1421 | 100 |  | 6.4872 | 100 |  | 150.5712 | 100 |  | 0 | 100 |  | 4.0975 | 100 |  | 0 | 100 |  | 0 | 100 |  | 1.8292 | 78.8889 |  | 13.4969 | 100 |  | 9.2095 | 100 |  | 162.3093 | 100 |  | 928.0449 | 100 |  | 47828.7852 | 100 |  | 901.3861 | 100 |  | 9.4771 | 100 |  | In Marcia [30]
18:00 |  | 0 | 100 |  | 27.5721 | 100 |  | 6.6853 | 100 |  | 161.2641 | 100 |  | 0 | 100 |  | 3.1646 | 100 |  | 0 | 100 |  | 0 | 100 |  | 1.8978 | 100 |  | 13.4874 | 100 |  | 12.9226 | 100 |  | 163.3244 | 100 |  | 928.0411 | 100 |  | 48203.3984 | 100 |  | 919.425 | 100 |  | 8.7424 | 100 |  | In Marcia [30]
18:30 |  | 0 | 100 |  | 8.8278 | 100 |  | 6.4499 | 100 |  | 161.5948 | 100 |  | 0 | 100 |  | 2.7116 | 100 |  | 0 | 100 |  | 0 | 100 |  | 1.8762 | 100 |  | 13.5869 | 100 |  | 10.0021 | 100 |  | 162.4276 | 100 |  | 927.9792 | 100 |  | 47660.7188 | 100 |  | 908.85 | 100 |  | 9.4432 | 100 |  | In Marcia [30]
19:00 |  | 0 | 86.6667 |  | 4.589 | 86.6667 |  | 6.5828 | 86.6667 |  | 163.5244 | 86.6667 |  | 0 | 86.6667 |  | 2.0585 | 86.6667 |  | 0 | 86.6667 |  | 0 | 86.6667 |  | 1.7846 | 100 |  | 13.3804 | 86.6667 |  | 9.0157 | 86.6667 |  | 159.5452 | 100 |  | 928.0627 | 100 |  | 48468.4922 | 100 |  | 909.5139 | 100 |  | 9.4392 | 100 |  | In Marcia [30]
19:30 |  | 0 | 78.6111 |  | 15.7128 | 78.6111 |  | 6.6095 | 78.6111 |  | 155.1593 | 78.6111 |  | 0 | 78.6111 |  | 3.9193 | 78.6111 |  | 0 | 78.6111 |  | 0 | 78.6111 |  | 1.7851 | 100 |  | 13.2287 | 78.6111 |  | 9.1099 | 78.6111 |  | 158.9244 | 100 |  | 928.0863 | 100 |  | 48360.9531 | 100 |  | 907.4833 | 100 |  | 9.4252 | 100 |  | In Marcia [30]
20:00 |  | 0 | 100 |  | 35.2341 | 100 |  | 6.4741 | 100 |  | 159.5633 | 100 |  | 0 | 100 |  | 3.3989 | 100 |  | 0 | 100 |  | 0 | 100 |  | 1.7993 | 100 |  | 13.4155 | 100 |  | 9.1242 | 100 |  | 159.4074 | 100 |  | 928.091 | 100 |  | 48304.8438 | 100 |  | 904.95 | 100 |  | 9.5426 | 100 |  | In Marcia [30]
20:30 |  | 0 | 100 |  | 35.6861 | 100 |  | 6.3872 | 100 |  | 161.7615 | 100 |  | 0 | 100 |  | 4.1654 | 100 |  | 0 | 100 |  | 1.0113 | 100 |  | 1.8294 | 100 |  | 13.5282 | 100 |  | 8.869 | 100 |  | 159.3819 | 100 |  | 928.1157 | 100 |  | 48541.0625 | 100 |  | 892.0889 | 100 |  | 9.7803 | 100 |  | In Marcia [30]
21:00 |  | 0 | 100 |  | 13.9218 | 100 |  | 6.5983 | 100 |  | 160.646 | 100 |  | 0 | 100 |  | 2.6771 | 100 |  | 0 | 100 |  | 0 | 100 |  | 1.7812 | 100 |  | 13.311 | 100 |  | 9.0185 | 100 |  | 159.0762 | 100 |  | 928.121 | 100 |  | 48547.375 | 100 |  | 902.1528 | 100 |  | 9.414 | 100 |  | In Marcia [30]
21:30 |  | 0 | 100 |  | 14.4187 | 100 |  | 6.6142 | 100 |  | 161.5567 | 100 |  | 0 | 100 |  | 2.7148 | 100 |  | 0 | 100 |  | 0 | 100 |  | 1.7958 | 78.6111 |  | 13.3078 | 100 |  | 9.0295 | 100 |  | 159.2584 | 100 |  | 928.1754 | 100 |  | 48721.6523 | 100 |  | 906.7584 | 100 |  | 9.3574 | 100 |  | In Marcia [30]
22:00 |  | 0 | 100 |  | 21.7368 | 100 |  | 6.5667 | 100 |  | 158.7729 | 100 |  | 0 | 100 |  | 3.3688 | 100 |  | 0 | 100 |  | 0 | 100 |  | 1.7751 | 100 |  | 13.3593 | 100 |  | 8.9395 | 100 |  | 159.2028 | 100 |  | 928.2205 | 100 |  | 48579.1641 | 100 |  | 906.5361 | 100 |  | 9.4035 | 100 |  | In Marcia [30]
22:30 |  | 0 | 100 |  | 27.378 | 100 |  | 5.9577 | 100 |  | 149.723 | 100 |  | 0 | 100 |  | 5.4868 | 100 |  | 0 | 100 |  | 0 | 100 |  | 1.9113 | 100 |  | 13.9765 | 100 |  | 8.2535 | 100 |  | 159.3074 | 100 |  | 928.1938 | 100 |  | 48460.0117 | 100 |  | 883.1 | 100 |  | 10.4381 | 100 |  | In Marcia [30]
23:00 |  | 0 | 100 |  | 22.9939 | 100 |  | 5.9864 | 100 |  | 159.9949 | 100 |  | 0 | 100 |  | 8.6301 | 100 |  | 0 | 100 |  | 0 | 100 |  | 1.9098 | 100 |  | 13.8827 | 100 |  | 8.4138 | 100 |  | 159.7979 | 100 |  | 928.1298 | 100 |  | 48107.5664 | 100 |  | 859.0528 | 100 |  | 9.9902 | 100 |  | In Marcia [30]
23:30 |  | 0 | 100 |  | 39.0684 | 100 |  | 6.191 | 100 |  | 157.5394 | 100 |  | 0 | 100 |  | 6.9352 | 100 |  | 0 | 100 |  | 0 | 100 |  | 1.8629 | 100 |  | 13.6999 | 100 |  | 8.675 | 100 |  | 160.3967 | 100 |  | 928.1559 | 100 |  | 47790.2109 | 100 |  | 872.6639 | 100 |  | 9.849 | 100 |  | In Marcia [30]
24:00 |  | 0 | 100 |  | 40.2674 | 100 |  | 5.8553 | 100 |  | 169.4973 | 100 |  | 0 | 100 |  | 6.3185 | 100 |  | 0 | 100 |  | 0 | 100 |  | 1.8634 | 100 |  | 13.7291 | 100 |  | 8.7079 | 100 |  | 160.221 | 100 |  | 928.1573 | 100 |  | 46475.6094 | 100 |  | 873.9333 | 100 |  | 9.8529 | 100 |  | In Marcia [30]
Limite 30 Min |  | 60 |  |  | 100 | [5 empty] | 400 |  |  | 200 | [5 empty] | 4 |  |  | 20 |  |  | 30
MIN |  | 0 |  |  | 0 |  |  | 4.3456 |  |  | 67.0672 |  |  | 0 |  |  | 2.0585 |  |  | 0 |  |  | 0 |  |  | 1.7242 |  |  | 13.0092 |  |  | 7.9418 |  |  | 147.5722 |  |  | 927.9792 |  |  | 41368.0039 |  |  | 859.0528 |  |  | 8.2479
MAX |  | 0 |  |  | 40.2674 |  |  | 7.0022 |  |  | 169.4973 |  |  | 0 |  |  | 19.2567 |  |  | 0 |  |  | 1.0113 |  |  | 2.2476 |  |  | 14.5089 |  |  | 12.9226 |  |  | 165.7169 |  |  | 928.7773 |  |  | 49639.4922 |  |  | 932.8972 |  |  | 10.4381
%Medie < Soglia |  | 100 | [8 empty] | 99.1165 |  |  | 100 | [5 empty] | 100 |  |  | 100 |  |  | 99.9196
Soglia 97% |  | 10 | [8 empty] | 200 |  |  | 50 | [5 empty] | 2 |  |  | 10 |  |  | 10
Media Giorno: |  | 0 | 100 |  | 17.0313 | 100 |  | 6.3984 | 100 |  | 134.6726 | 100 |  | 0 | 100 |  | 6.6534 | 100 |  | 0 | 100 |  | 0.021517 | 100 |  | 1.8607 | 100 |  | 13.5182 | 100 |  | 9.264 | 100 |  | 160.3827 | 100 |  | 928.3233 | 100 |  | 48252.0595 | 100 |  | 897.3086 | 100 |  | 9.3029 | 100 | (6) | 47
Limite Giorno |  | 10 |  |  | 50 | [5 empty] | 200 |  |  | 50 | [5 empty] | 1 |  |  | 10 |  |  | 10
Note:
| (1) | Assenza Registrazioni Medie | [7 empty] | Elaborazioni conformi Allegato VI, Parte V, D.Lgs. n. 152 del 03/04/2006 | [11 empty] | Elaborazioni DLgs 46/14: [Giorno Solare]
| (2) | Assenza Registrazioni I.D. | [7 empty] | Elaborazioni Conformi Titolo III Bis, Parte IV, D.Lgs. 152/06 del 03/04/2006 (D.Lgs. 46/14) | [12 empty] | 144 | Medie 10 Minuti Totali della Misura del CO.
| (3) | Assenza Registrazioni Note o Parametri | [7 empty] | Ossigeno di Riferimento: 11,00 %V. | [12 empty] | 133 | Medie 10 Minuti Valide della Misura del CO.
| (4) | Media Non Valida | [20 empty] | 1 | Medie 10 Minuti del CO superiori al valore di 150 mg/Nm3.
| (5) | Valore superiore al Limite o Soglia | [7 empty] | Report prodotto il 14/04/2022 01:06:08 | [12 empty] | 99,25% | Medie 10 Minuti del CO inferiori al valore di 150 mg/Nm3.
| (6) | Mezzore di Normale Funzionamento | [7 empty] | Reports ver. 3.50.66 - (C) 1995-2018 C.T. Sistemi srl

## Linea 2
Ecologia Oggi S.p.A. Gioia Tauro - Data: 13/04/2022
Report Medie 30 Minuti - Linea 2
|  | Ac. Cloridrico |  |  | Ossido Carbonio |  |  | An. Carbonica |  |  | Ossidi Azoto |  |  | Ossidi Zolfo |  |  | Ammoniaca |  |  | Ac. Fluoridrico |  |  | Carb. Org. Totale |  |  | Polveri |  |  | Ossigeno |  |  | Umidità Fumi |  |  | Temp. Fumi |  |  | Press. Fumi |  |  | Portata Fumi |  |  | T° Post Comb. |  |  | O2 Post. Comb. |  |  | Impianto
Ore | Note | mg/Nm3 | ID % | Note | mg/Nm3 | ID % | Note | %V | ID % | Note | mg/Nm3 | ID % | Note | mg/Nm3 | ID % | Note | mg/Nm3 | ID % | Note | mg/Nm3 | ID % | Note | mg/Nm3 | ID % | Note | mg/Nm3 | ID % | Note | %V | ID % | Note | %V | ID % | Note | °C | ID % | Note | mBar | ID % | Note | Nm3/h | ID % | Note | °C | ID % | Note | %V | ID % | Note | Stato
00:30 | (4) | 0 | 100 | (4) | 1.4143 | 100 |  | 0.040763 | 100 | (4) | 0.93552 | 100 | (4) | 0 | 100 | (4) | 0.077873 | 100 | (4) | 0 | 100 | (4) | 1.6825 | 100 | (4) | 1.0241 | 100 |  | 20.8248 | 100 |  | 1.3318 | 100 |  | 40.348 | 100 |  | 1009.3513 | 100 |  | 0 | 100 |  | 355.2889 | 100 |  | 19.9679 | 100 |  | Fermo [34]
01:00 | (4) | 0 | 100 | (4) | 1.556 | 100 |  | 0.042201 | 100 | (4) | 0.79235 | 100 | (4) | 0 | 100 | (4) | 0.074926 | 100 | (4) | 0 | 100 | (4) | 1.687 | 100 | (4) | 1.0163 | 100 |  | 20.8172 | 100 |  | 1.3095 | 100 |  | 38.4147 | 100 |  | 1009.1899 | 100 |  | 0 | 100 |  | 351.5945 | 100 |  | 19.9677 | 100 |  | Fermo [34]
01:30 | (4) | 0 | 100 | (4) | 1.383 | 100 |  | 0.042105 | 100 | (4) | 0.88143 | 100 | (4) | 0 | 100 | (4) | 0.069441 | 100 | (4) | 0 | 100 | (4) | 1.6637 | 100 | (4) | 1.0078 | 100 |  | 20.8123 | 100 |  | 1.2842 | 100 |  | 36.654 | 100 |  | 1009.113 | 100 |  | 0 | 100 |  | 348.1583 | 100 |  | 19.9741 | 100 |  | Fermo [34]
02:00 | (4) | 0 | 100 | (4) | 1.3739 | 100 |  | 0.047998 | 100 | (4) | 0.84597 | 100 | (4) | 0 | 100 | (4) | 0.10693 | 100 | (4) | 0 | 100 | (4) | 1.656 | 100 | (4) | 1.0809 | 79.1667 |  | 20.8054 | 100 |  | 1.2572 | 100 |  | 34.9271 | 100 |  | 1008.975 | 100 |  | 0 | 100 |  | 344.8195 | 100 |  | 19.9855 | 100 |  | Fermo [34]
02:30 | (4) | 0 | 100 | (4) | 1.2777 | 100 |  | 0.043919 | 100 | (4) | 0.64484 | 100 | (4) | 0 | 100 | (4) | 0.10901 | 100 | (4) | 0 | 100 | (4) | 1.6409 | 100 | (4) | 0.9836 | 100 |  | 20.8061 | 100 |  | 1.2285 | 100 |  | 33.2971 | 100 |  | 1008.8423 | 100 |  | 0 | 100 |  | 341.4389 | 100 |  | 19.9727 | 100 |  | Fermo [34]
03:00 | (4) | 0 | 100 | (4) | 1.2196 | 100 |  | 0.04131 | 100 | (4) | 0.24162 | 100 | (4) | 0 | 100 | (4) | 0.094927 | 100 | (4) | 0 | 100 | (4) | 1.6319 | 100 | (4) | 0.97706 | 100 |  | 20.804 | 100 |  | 1.2076 | 100 |  | 31.7931 | 100 |  | 1008.527 | 100 |  | 0 | 100 |  | 338.5361 | 100 |  | 19.9638 | 100 |  | Fermo [34]
03:30 | (4) | 0 | 100 | (4) | 1.2166 | 100 |  | 0.041056 | 100 | (4) | 0.18899 | 100 | (4) | 0 | 100 | (4) | 0.10804 | 100 | (4) | 0 | 100 | (4) | 1.6286 | 100 | (4) | 0.96741 | 100 |  | 20.7976 | 100 |  | 1.1889 | 100 |  | 30.4046 | 100 |  | 1008.3936 | 100 |  | 0 | 100 |  | 335.8 | 100 |  | 19.9608 | 100 |  | Fermo [34]
04:00 | (4) | 0 | 100 | (4) | 1.0653 | 100 |  | 0.040065 | 100 | (4) | 0.19004 | 100 | (4) | 0 | 100 | (4) | 0.090417 | 100 | (4) | 0 | 100 | (4) | 1.6127 | 100 | (4) | 0.94186 | 100 |  | 20.7935 | 100 |  | 1.1751 | 100 |  | 29.1656 | 100 |  | 1008.2286 | 100 |  | 0 | 100 |  | 332.5611 | 100 |  | 19.9828 | 100 |  | Fermo [34]
04:30 | (4) | 0 | 100 | (4) | 1.0519 | 100 |  | 0.039917 | 100 | (4) | 0.27476 | 100 | (4) | 0 | 100 | (4) | 0.10625 | 100 | (4) | 0 | 100 | (4) | 1.6068 | 100 | (4) | 0.93604 | 100 |  | 20.7884 | 100 |  | 1.1543 | 100 |  | 27.9753 | 100 |  | 1008.1163 | 100 |  | 0 | 100 |  | 329.7778 | 100 |  | 19.9948 | 100 |  | Fermo [34]
05:00 | (4) | 0 | 100 | (4) | 1.0315 | 100 |  | 0.040454 | 100 | (4) | 0.15325 | 100 | (4) | 0 | 100 | (4) | 0.11074 | 100 | (4) | 0 | 100 | (4) | 1.5996 | 100 | (4) | 0.93411 | 100 |  | 20.7828 | 100 |  | 1.1398 | 100 |  | 26.8539 | 100 |  | 1007.9683 | 100 |  | 0 | 100 |  | 327.2056 | 100 |  | 20.0098 | 100 |  | Fermo [34]
05:30 | (4) | 0 | 100 | (4) | 1.0412 | 100 |  | 0.045317 | 100 | (4) | 0.25397 | 100 | (4) | 0 | 100 | (4) | 0.097593 | 100 | (4) | 0 | 100 | (4) | 1.6085 | 100 | (4) | 0.94522 | 100 |  | 20.7757 | 100 |  | 1.1255 | 100 |  | 25.7775 | 100 |  | 1007.8551 | 100 |  | 0 | 100 |  | 324.1555 | 100 |  | 20.0067 | 100 |  | Fermo [34]
06:00 | (4) | 0 | 100 | (4) | 1.106 | 100 |  | 0.046508 | 100 | (4) | 0.28441 | 100 | (4) | 0 | 100 | (4) | 0.077574 | 100 | (4) | 0 | 100 | (4) | 1.607 | 100 | (4) | 0.97082 | 78.8889 |  | 20.7714 | 100 |  | 1.1214 | 100 |  | 24.8422 | 100 |  | 1007.7568 | 100 |  | 0 | 100 |  | 321.7667 | 100 |  | 19.9791 | 100 |  | Fermo [34]
06:30 | (4) | 0 | 100 | (4) | 1.0994 | 100 |  | 0.049402 | 100 | (4) | 0.3754 | 100 | (4) | 0 | 100 | (4) | 0.080195 | 100 | (4) | 0 | 100 | (4) | 1.6113 | 100 | (4) | 0.94224 | 100 |  | 20.7657 | 100 |  | 1.1234 | 100 |  | 24.0691 | 100 |  | 1007.9653 | 100 |  | 0 | 100 |  | 319.2056 | 100 |  | 20.0258 | 100 |  | Fermo [34]
07:00 | (4) | 0 | 100 | (4) | 1.1026 | 100 |  | 0.046612 | 100 | (4) | 0.14613 | 100 | (4) | 0 | 100 | (4) | 0.088616 | 100 | (4) | 0 | 100 | (4) | 1.6257 | 100 | (4) | 0.93517 | 100 |  | 20.7677 | 100 |  | 1.1395 | 100 |  | 23.4074 | 100 |  | 1007.8848 | 100 |  | 0 | 100 |  | 316.2417 | 100 |  | 19.9841 | 100 |  | Fermo [34]
07:30 | (4) | 0 | 100 | (4) | 1.0356 | 100 |  | 0.042211 | 100 | (4) | 0.23939 | 100 | (4) | 0 | 100 | (4) | 0.078088 | 100 | (4) | 0 | 100 | (4) | 1.6127 | 100 | (4) | 0.94379 | 100 |  | 20.772 | 100 |  | 1.1701 | 100 |  | 23.0874 | 100 |  | 1007.8946 | 100 |  | 0 | 100 |  | 314.1417 | 100 |  | 19.94 | 100 |  | Fermo [34]
08:00 | (4) | 0 | 86.1111 | (4) | 1.0184 | 86.1111 |  | 0.039598 | 86.1111 | (4) | 0.27527 | 86.1111 | (4) | 0 | 86.1111 | (4) | 0.13059 | 86.1111 | (4) | 0 | 86.1111 | (4) | 1.6177 | 86.1111 | (4) | 0.94349 | 100 |  | 20.7718 | 86.1111 |  | 1.2024 | 86.1111 |  | 23.0256 | 100 |  | 1007.7634 | 100 |  | 0 | 100 |  | 311.7333 | 100 |  | 19.9644 | 100 |  | Fermo [34]
08:30 | (4) | 0 | 79.7222 | (4) | 1.0752 | 79.7222 |  | 0.039452 | 79.7222 | (4) | 0.055199 | 79.7222 | (4) | 0 | 79.7222 | (4) | 0.024056 | 79.7222 | (4) | 0 | 79.7222 | (4) | 1.6417 | 79.7222 | (4) | 0.95392 | 100 |  | 20.9399 | 79.7222 |  | 1.223 | 79.7222 |  | 23.1544 | 100 |  | 1007.8466 | 100 |  | 0 | 100 |  | 309.7972 | 100 |  | 19.9771 | 100 |  | Fermo [34]
09:00 | (4) | 0 | 100 | (4) | 0.97878 | 100 |  | 0.036497 | 100 | (4) | 0.020641 | 100 | (4) | 0 | 100 | (4) | 0.014352 | 100 | (4) | 0 | 100 | (4) | 1.6086 | 100 | (4) | 0.96615 | 100 |  | 20.9463 | 100 |  | 1.1932 | 100 |  | 23.4071 | 100 |  | 1007.8184 | 100 |  | 0 | 100 |  | 307.5278 | 100 |  | 19.9396 | 100 |  | Fermo [34]
09:30 | (4) | 0 | 100 | (4) | 0.90356 | 100 |  | 0.036347 | 100 | (4) | 0.072141 | 100 | (4) | 0 | 100 | (4) | 0.030703 | 100 | (4) | 0 | 100 | (4) | 1.5934 | 100 | (4) | 0.97413 | 100 |  | 20.9394 | 100 |  | 1.1951 | 100 |  | 23.8945 | 100 |  | 1007.8356 | 100 |  | 0 | 100 |  | 305.7028 | 100 |  | 19.9552 | 100 |  | Fermo [34]
10:00 | (4) | 0 | 100 | (4) | 0.8635 | 100 |  | 0.035435 | 100 | (4) | 0.083174 | 100 | (4) | 0 | 100 | (4) | 0.032015 | 100 | (4) | 0 | 100 | (4) | 1.5563 | 100 | (4) | 1.057 | 78.8889 |  | 20.9385 | 100 |  | 1.214 | 100 |  | 24.2627 | 100 |  | 1008.1034 | 100 |  | 0 | 100 |  | 303.6889 | 100 |  | 19.9623 | 100 |  | Fermo [34]
10:30 | (4) | 0 | 100 | (4) | 0.85313 | 100 |  | 0.034891 | 100 | (4) | 0.06787 | 100 | (4) | 0 | 100 | (4) | 0.017947 | 100 | (4) | 0 | 100 | (4) | 1.5507 | 100 | (4) | 0.99423 | 100 |  | 20.9406 | 100 |  | 1.2665 | 100 |  | 24.5543 | 100 |  | 1008.2564 | 100 |  | 0 | 100 |  | 301.8611 | 100 |  | 19.9535 | 100 |  | Fermo [34]
11:00 | (4) | 0 | 100 | (4) | 0.8464 | 100 |  | 0.035536 | 100 | (4) | 0.12065 | 100 | (4) | 0 | 100 | (4) | 0.026013 | 100 | (4) | 0 | 100 | (4) | 1.5422 | 100 | (4) | 1.0149 | 100 |  | 20.9349 | 100 |  | 1.2598 | 100 |  | 24.726 | 100 |  | 1008.0696 | 100 |  | 0 | 100 |  | 299.6528 | 100 |  | 19.9916 | 100 |  | Fermo [34]
11:30 | (4) | 0 | 100 | (4) | 0.82841 | 100 |  | 0.035436 | 100 | (4) | 0.098222 | 100 | (4) | 0 | 100 | (4) | 0.022344 | 100 | (4) | 0 | 100 | (4) | 1.5476 | 100 | (4) | 0.99206 | 100 |  | 20.9303 | 100 |  | 1.2725 | 100 |  | 24.8042 | 100 |  | 1007.771 | 100 |  | 0 | 100 |  | 297.7667 | 100 |  | 19.9705 | 100 |  | Fermo [34]
12:00 | (4) | 0 | 100 | (4) | 0.82908 | 100 |  | 0.035335 | 100 | (4) | 0.15191 | 100 | (4) | 0 | 100 | (4) | 0.024914 | 100 | (4) | 0 | 100 | (4) | 1.5269 | 100 | (4) | 0.99364 | 100 |  | 20.9266 | 100 |  | 1.2711 | 100 |  | 24.9048 | 100 |  | 1007.7809 | 100 |  | 0 | 100 |  | 296.2167 | 100 |  | 19.9484 | 100 |  | Fermo [34]
12:30 | (4) | 0 | 100 | (4) | 0.87535 | 100 |  | 0.034738 | 100 | (4) | 0.225 | 100 | (4) | 0 | 100 | (4) | 0.0087844 | 100 | (4) | 0 | 100 | (4) | 1.5303 | 100 | (4) | 0.99423 | 100 |  | 20.9259 | 100 |  | 1.3054 | 100 |  | 24.8803 | 100 |  | 1007.6828 | 100 |  | 0 | 100 |  | 294.5611 | 100 |  | 19.9792 | 100 |  | Fermo [34]
13:00 | (4) | 0 | 100 | (4) | 0.83306 | 100 |  | 0.033891 | 100 | (4) | 0.37298 | 100 | (4) | 0 | 100 | (4) | 0.012761 | 100 | (4) | 0 | 100 | (4) | 1.5239 | 100 | (4) | 1.001 | 100 |  | 20.9285 | 100 |  | 1.3502 | 100 |  | 24.9117 | 100 |  | 1007.7451 | 100 |  | 0 | 100 |  | 292.6889 | 100 |  | 19.957 | 100 |  | Fermo [34]
13:30 | (4) | 0 | 100 | (4) | 0.82303 | 100 |  | 0.03353 | 100 | (4) | 0.43851 | 100 | (4) | 0 | 100 | (4) | 0.016476 | 100 | (4) | 0 | 100 | (4) | 1.528 | 100 | (4) | 1.0233 | 100 |  | 20.9272 | 100 |  | 1.386 | 100 |  | 24.9502 | 100 |  | 1007.7847 | 100 |  | 0 | 100 |  | 290.9889 | 100 |  | 19.9589 | 100 |  | Fermo [34]
14:00 | (4) | 0 | 100 | (4) | 0.76929 | 100 |  | 0.033855 | 100 | (4) | 0.68137 | 100 | (4) | 0 | 100 | (4) | 0.017186 | 100 | (4) | 0 | 100 | (4) | 1.5291 | 100 | (4) | 1.0761 | 78.6111 |  | 20.9231 | 100 |  | 1.3994 | 100 |  | 24.9708 | 100 |  | 1007.7079 | 100 |  | 0 | 100 |  | 289.5111 | 100 |  | 19.9811 | 100 |  | Fermo [34]
14:30 | (4) | 0 | 100 | (4) | 0.82644 | 100 |  | 0.033853 | 100 | (4) | 1.1339 | 100 | (4) | 0 | 100 | (4) | 0.0083843 | 100 | (4) | 0 | 100 | (4) | 1.5232 | 100 | (4) | 0.99724 | 100 |  | 20.9206 | 100 |  | 1.4036 | 100 |  | 24.9776 | 100 |  | 1007.4454 | 100 |  | 0 | 100 |  | 287.9 | 100 |  | 19.9714 | 100 |  | Fermo [34]
15:00 | (4) | 0 | 100 | (4) | 0.8045 | 100 |  | 0.033808 | 100 | (4) | 0.49886 | 100 | (4) | 0 | 100 | (4) | 0.0076548 | 100 | (4) | 0 | 100 | (4) | 1.5396 | 100 | (4) | 0.99815 | 100 |  | 20.9187 | 100 |  | 1.408 | 100 |  | 24.9551 | 100 |  | 1007.3196 | 100 |  | 0 | 100 |  | 286.0778 | 100 |  | 19.9994 | 100 |  | Fermo [34]
15:30 | (4) | 0 | 100 | (4) | 0.82301 | 100 |  | 0.033792 | 100 | (4) | 0.87537 | 100 | (4) | 0 | 100 | (4) | 0.0034162 | 100 | (4) | 0 | 100 | (4) | 1.5473 | 100 | (4) | 1.0067 | 100 |  | 20.9189 | 100 |  | 1.4101 | 100 |  | 24.9158 | 100 |  | 1007.2735 | 100 |  | 0 | 100 |  | 284.3278 | 100 |  | 19.9977 | 100 |  | Fermo [34]
16:00 | (4) | 0 | 100 | (4) | 0.80277 | 100 |  | 0.03387 | 100 | (4) | 0.54138 | 100 | (4) | 0 | 100 | (4) | 0.017713 | 100 | (4) | 0 | 100 | (4) | 1.5366 | 100 | (4) | 1.0219 | 100 |  | 20.9166 | 100 |  | 1.4002 | 100 |  | 24.8038 | 100 |  | 1006.9655 | 100 |  | 0 | 100 |  | 282.8944 | 100 |  | 19.979 | 100 |  | Fermo [34]
16:30 | (4) | 0 | 100 | (4) | 0.78269 | 100 |  | 0.033511 | 100 | (4) | 0.58364 | 100 | (4) | 0 | 100 | (4) | 0.016646 | 100 | (4) | 0 | 100 | (4) | 1.5287 | 100 | (4) | 1.0273 | 100 |  | 20.9138 | 100 |  | 1.3916 | 100 |  | 24.7809 | 100 |  | 1006.865 | 100 |  | 0 | 100 |  | 281.5 | 100 |  | 19.9591 | 100 |  | Fermo [34]
17:00 | (4) | 0 | 100 | (4) | 0.82791 | 100 |  | 0.033645 | 100 | (4) | 0.36629 | 100 | (4) | 0 | 100 | (4) | 0.024453 | 100 | (4) | 0 | 100 | (4) | 1.5173 | 100 | (4) | 1.0277 | 100 |  | 20.9121 | 100 |  | 1.3814 | 100 |  | 24.6933 | 100 |  | 1006.9734 | 100 |  | 0 | 100 |  | 280.4917 | 100 |  | 19.9617 | 100 |  | Fermo [34]
17:30 | (4) | 0 | 100 | (4) | 0.79048 | 100 |  | 0.033698 | 100 | (4) | 0.29583 | 100 | (4) | 0 | 100 | (4) | 0.0025533 | 100 | (4) | 0 | 100 | (4) | 1.5015 | 100 | (4) | 1.0272 | 100 |  | 20.9073 | 100 |  | 1.366 | 100 |  | 24.5991 | 100 |  | 1006.9604 | 100 |  | 0 | 100 |  | 278.8833 | 100 |  | 19.9639 | 100 |  | Fermo [34]
18:00 | (4) | 0 | 100 | (4) | 0.85008 | 100 |  | 0.034282 | 100 | (4) | 0.50275 | 100 | (4) | 0 | 100 | (4) | 0.024247 | 100 | (4) | 0 | 100 | (4) | 1.4962 | 100 | (4) | 1.0228 | 78.6111 |  | 20.9035 | 100 |  | 1.3614 | 100 |  | 24.4465 | 100 |  | 1006.783 | 100 |  | 0 | 100 |  | 277.7556 | 100 |  | 19.958 | 100 |  | Fermo [34]
18:30 | (4) | 0 | 100 | (4) | 0.88403 | 100 |  | 0.03592 | 100 | (4) | 0.30491 | 100 | (4) | 0 | 100 | (4) | 0.017577 | 100 | (4) | 0 | 100 | (4) | 1.5357 | 100 | (4) | 1.0152 | 100 |  | 20.893 | 100 |  | 1.3033 | 100 |  | 24.2683 | 100 |  | 1006.735 | 100 |  | 0 | 100 |  | 276.3944 | 100 |  | 19.9846 | 100 |  | Fermo [34]
19:00 | (4) | 0 | 100 | (4) | 0.93842 | 100 |  | 0.037917 | 100 | (4) | 0.08461 | 100 | (4) | 0 | 100 | (4) | 0.019358 | 100 | (4) | 0 | 100 | (4) | 1.4919 | 100 | (4) | 1.0117 | 100 |  | 20.8744 | 100 |  | 1.1466 | 100 |  | 23.9489 | 100 |  | 1006.8386 | 100 |  | 0 | 100 |  | 274.8028 | 100 |  | 20.0121 | 100 |  | Fermo [34]
19:30 | (4) | 0 | 100 | (4) | 0.94547 | 100 |  | 0.039559 | 100 | (4) | 0.053666 | 100 | (4) | 0 | 100 | (4) | 0.021143 | 100 | (4) | 0 | 100 | (4) | 1.4813 | 100 | (4) | 0.99834 | 100 |  | 20.8642 | 100 |  | 1.0604 | 100 |  | 23.6167 | 100 |  | 1007.2621 | 100 |  | 0 | 100 |  | 273.7528 | 100 |  | 20.0205 | 100 |  | Fermo [34]
20:00 | (4) | 0 | 86.1111 | (4) | 0.89776 | 86.1111 |  | 0.037343 | 86.1111 | (4) | 0.072433 | 86.1111 | (4) | 0 | 86.1111 | (4) | 0.012882 | 86.1111 | (4) | 0 | 86.1111 | (4) | 1.4951 | 86.1111 | (4) | 0.98828 | 100 |  | 20.87 | 86.1111 |  | 1.0793 | 86.1111 |  | 23.3747 | 100 |  | 1007.7462 | 100 |  | 0 | 100 |  | 272.4861 | 100 |  | 20.0186 | 100 |  | Fermo [34]
20:30 | (4) | 0 | 79.1667 | (4) | 1.2688 | 79.1667 |  | 0.040413 | 79.1667 | (4) | 0.20225 | 79.1667 | (4) | 0 | 79.1667 | (4) | 0.11005 | 79.1667 | (4) | 0 | 79.1667 | (4) | 1.505 | 79.7222 | (4) | 0.98487 | 100 |  | 20.9264 | 79.7222 |  | 1.0354 | 79.1667 |  | 23.088 | 100 |  | 1008.1057 | 100 |  | 0 | 100 |  | 271.1611 | 100 |  | 20.0349 | 100 |  | Fermo [34]
21:00 | (4) | 0 | 100 | (4) | 1.0349 | 100 |  | 0.04337 | 100 | (4) | 0.28918 | 100 | (4) | 0 | 100 | (4) | 0.10567 | 100 | (4) | 0 | 100 | (4) | 1.487 | 100 | (4) | 0.97913 | 100 |  | 20.9308 | 100 |  | 1.0323 | 100 |  | 22.6298 | 100 |  | 1008.0525 | 100 |  | 0 | 100 |  | 269.8417 | 100 |  | 20.0774 | 100 |  | Fermo [34]
21:30 | (4) | 0 | 100 | (4) | 0.94519 | 100 |  | 0.041301 | 100 | (4) | 0.31993 | 100 | (4) | 0 | 100 | (4) | 0.1137 | 100 | (4) | 0 | 100 | (4) | 1.4638 | 100 | (4) | 0.9666 | 100 |  | 20.9249 | 100 |  | 1.0154 | 100 |  | 22.1643 | 100 |  | 1008.0872 | 100 |  | 0 | 100 |  | 268.65 | 100 |  | 20.0073 | 100 |  | Fermo [34]
22:00 | (4) | 0 | 100 | (4) | 0.91218 | 100 |  | 0.047857 | 100 | (4) | 0.57775 | 100 | (4) | 0 | 100 | (4) | 0.086744 | 100 | (4) | 0 | 100 | (4) | 1.4713 | 100 | (4) | 0.9661 | 78.6111 |  | 20.9194 | 100 |  | 1.0397 | 100 |  | 21.8525 | 100 |  | 1007.9998 | 100 |  | 0 | 100 |  | 266.6611 | 100 |  | 20.0822 | 100 |  | Fermo [34]
22:30 | (4) | 0 | 100 | (4) | 0.90262 | 100 |  | 0.045349 | 100 | (4) | 0.62245 | 100 | (4) | 0 | 100 | (4) | 0.11352 | 100 | (4) | 0 | 100 | (4) | 1.4687 | 100 | (4) | 0.96742 | 100 |  | 20.9216 | 100 |  | 1.053 | 100 |  | 21.6595 | 100 |  | 1008.2742 | 100 |  | 0 | 100 |  | 264.7056 | 100 |  | 20.0837 | 100 |  | Fermo [34]
23:00 | (4) | 0 | 100 | (4) | 0.86325 | 100 |  | 0.039433 | 100 | (4) | 0.21598 | 100 | (4) | 0 | 100 | (4) | 0.10466 | 100 | (4) | 0 | 100 | (4) | 1.4974 | 100 | (4) | 0.96417 | 100 |  | 20.9216 | 100 |  | 1.0367 | 100 |  | 21.3906 | 100 |  | 1008.1929 | 100 |  | 0 | 100 |  | 263.1333 | 100 |  | 20.0557 | 100 |  | Fermo [34]
23:30 | (4) | 0 | 100 | (4) | 0.89651 | 100 |  | 0.041409 | 100 | (4) | 0.45761 | 100 | (4) | 0 | 100 | (4) | 0.079849 | 100 | (4) | 0 | 100 | (4) | 1.4687 | 100 | (4) | 0.96282 | 100 |  | 20.914 | 100 |  | 1.0204 | 100 |  | 21.0372 | 100 |  | 1007.8973 | 100 |  | 0 | 100 |  | 261.5222 | 100 |  | 20.0471 | 100 |  | Fermo [34]
24:00 | (4) | 0 | 100 | (4) | 0.86015 | 100 |  | 0.039364 | 100 | (4) | 0.32079 | 100 | (4) | 0 | 100 | (4) | 0.12093 | 100 | (4) | 0 | 100 | (4) | 1.4567 | 100 | (4) | 0.96121 | 100 |  | 20.9154 | 100 |  | 1.0517 | 100 |  | 20.7132 | 100 |  | 1007.7592 | 100 |  | 0 | 100 |  | 259.4917 | 100 |  | 20.0761 | 100 |  | Fermo [34]
Limite 30 Min |  | 60 |  |  | 100 | [5 empty] | 400 |  |  | 200 | [5 empty] | 4 |  |  | 20 |  |  | 30
MIN
MAX
%Medie < Soglia |  | 100 | [8 empty] | 96.3257 |  |  | 100 | [5 empty] | 99.8014 |  |  | 99.9007 |  |  | 99.1063
Soglia 97% |  | 10 | [8 empty] | 200 |  |  | 50 | [5 empty] | 2 |  |  | 10 |  |  | 10
Media Giorno: | (4) |  |  | (4) |  |  | (4) |  |  | (4) |  |  | (4) |  |  | (4) |  |  | (4) |  |  | (4) |  |  | (4) |  |  | (4) |  |  | (4) |  |  | (4) |  |  | (4) |  |  | (4) |  |  | (4) |  |  | (4) |  |  | (6) | 0
Limite Giorno |  | 10 |  |  | 50 | [5 empty] | 200 |  |  | 50 | [5 empty] | 1 |  |  | 10 |  |  | 10
Note:
| (1) | Assenza Registrazioni Medie | [7 empty] | Elaborazioni conformi Allegato VI, Parte V, D.Lgs. n. 152 del 03/04/2006 | [11 empty] | Elaborazioni DLgs 46/14: [Giorno Solare]
| (2) | Assenza Registrazioni I.D. | [7 empty] | Elaborazioni Conformi Titolo III Bis, Parte IV, D.Lgs. 152/06 del 03/04/2006 (D.Lgs. 46/14) | [12 empty] | 144 | Medie 10 Minuti Totali della Misura del CO.
| (3) | Assenza Registrazioni Note o Parametri | [7 empty] | Ossigeno di Riferimento: 11,00 %V. | [12 empty] | 0 | Medie 10 Minuti Valide della Misura del CO.
| (4) | Media Non Valida | [20 empty] | 0 | Medie 10 Minuti del CO superiori al valore di 150 mg/Nm3.
| (5) | Valore superiore al Limite o Soglia | [7 empty] | Report prodotto il 14/04/2022 01:06:15
| (6) | Mezzore di Normale Funzionamento | [7 empty] | Reports ver. 3.50.66 - (C) 1995-2018 C.T. Sistemi srl

## Allarmi
Ecologia Oggi S.p.A. Gioia Tauro
Report Giornaliero Allarmi |  |  | Data: 13/04/2022
Inizio | Riconosc. | Fine | Allarme
00:00:05 | 00:00:05 | 00:04:05 | Linea 1: Super. Preallarme Semiorario Ossido Carbonio
00:00:07 | 00:00:07 | 00:33:31 | Linea 1: BLOCCO Preallarme Medie Semiorarie
00:27:55 | 00:43:30 | 00:51:04 | Linea 1: Forno Spento
00:28:00 | 00:28:00 | 00:47:28 | Linea 1: Impianto in Fermo
00:47:27 | 01:11:29 | 00:51:04 | Linea 1: Forno In Rampa
00:49:04 | 01:11:29 | 00:49:19 | Linea 1: Anomalia Analizzatore FID
00:49:09 | 01:11:28 | 00:49:24 | Linea 1: Anomalia Analizzatore FTIR
00:51:08 | 00:51:08 | 04:56:37 | Linea 1: Impianto in Marcia
01:00:01 | 01:00:01 | 01:10:00 | Linea 1: Super. Limite 10 Minuti Ossido Carbonio
01:00:01 | 01:00:01 | 01:01:19 | Linea 1: BLOCCO Preallarme Medie Semiorarie
01:01:19 | 01:01:19 | 01:11:26 | Linea 1: BLOCCO Preallarme Medie Semiorarie
01:01:52 | 01:01:52 | 01:08:11 | Linea 1: Calibrazione in Corso Polveri
01:41:50 | 01:41:50 | 01:48:05 | Linea 2: Calibrazione in Corso Polveri
04:30:05 | 04:30:05 | 04:32:40 | Linea 1: Super. Preallarme Semiorario Ammoniaca
04:30:06 | 04:30:06 | 04:33:10 | Linea 1: BLOCCO Preallarme Medie Semiorarie
04:44:45 | 04:44:45 | 04:54:45 | Linea 1: Super. Preallarme Semiorario Ammoniaca
04:44:46 | 04:44:46 | 04:57:12 | Linea 1: BLOCCO Preallarme Medie Semiorarie
04:56:36 | 07:41:07 | 05:03:42 | Linea 1: Forno Spento
04:56:37 | 04:56:37 | 05:03:43 | Linea 1: Impianto in Fermo
05:02:02 | 05:02:02 | 05:08:23 | Linea 1: Calibrazione in Corso Polveri
05:03:43 | 05:03:43 | 06:36:51 | Linea 1: Impianto in Marcia
05:30:05 | 05:30:05 | 05:35:45 | Linea 1: Super. Preallarme Semiorario Ossidi Azoto
05:30:06 | 05:30:06 | 05:42:34 | Linea 1: BLOCCO Preallarme Medie Semiorarie
05:42:59 | 05:42:59 | 05:49:19 | Linea 2: Calibrazione in Corso Polveri
06:01:30 | 06:01:30 | 06:07:10 | Linea 1: Super. Preallarme Semiorario Ossido Carbonio
06:01:31 | 06:01:31 | 06:35:16 | Linea 1: BLOCCO Preallarme Medie Semiorarie
06:36:38 | 07:41:06 | 06:42:58 | Linea 1: Forno In Rampa
06:36:50 | 07:41:07 | 06:42:58 | Linea 1: Forno Spento
06:42:58 | 06:42:58 | 06:43:11 | Linea 1: Impianto in Marcia
06:43:10 | 07:41:05 | 06:43:24 | Linea 1: Forno In Rampa
06:43:10 | 07:41:06 | 06:43:24 | Linea 1: Forno Spento
06:43:25 | 06:43:25 |  | Linea 1: Impianto in Marcia
06:43:25 | 06:43:25 | 22:39:53 | Linea 1: Impianto in Marcia
06:56:18 | 07:41:09 | 07:06:38 | Linea 1: Manutenzione Analizzatore O2
06:56:18 | 06:56:18 | 07:06:38 | Linea 1: Manutenzione Analizzatore FTIR
06:56:18 | 06:56:18 | 07:06:38 | Linea 1: Manutenzione Analizzatore FID
06:56:21 | 06:56:21 | 06:56:25 | Linea 1: Analizzatore in ZERO GAS PROBE
06:56:25 | 06:56:25 | 07:02:44 | Linea 1: Analizzatore in ZERO GAS LOCAL
07:00:00 | 07:41:11 | 07:00:00 | Linea 1: Media 10 Minuti H2O INVALIDA - INDICE DISP. [ 62.5]
07:00:00 | 07:41:12 | 07:00:00 | Linea 1: Media 10 Minuti O2 INVALIDA - INDICE DISP. [ 62.5]
07:00:00 | 07:41:10 | 07:00:00 | Linea 1: Media 10 Minuti CO INVALIDA - INDICE DISP. [ 62.5]
07:10:00 | 07:41:10 | 07:10:00 | Linea 1: Media 10 Minuti H2O INVALIDA - INDICE DISP. [ 34.2]
07:10:00 | 07:41:11 | 07:10:00 | Linea 1: Media 10 Minuti O2 INVALIDA - INDICE DISP. [ 34.2]
07:10:00 | 07:41:09 | 07:10:00 | Linea 1: Media 10 Minuti CO INVALIDA - INDICE DISP. [ 34.2]
07:55:53 | 07:55:53 | 08:06:08 | Linea 2: Manutenzione Analizzatore FID
07:55:53 | 07:55:53 | 08:06:08 | Linea 2: Manutenzione Analizzatore O2
07:55:55 | 07:55:55 | 07:56:02 | Linea 2: Analizzatore in ZERO GAS PROBE
07:55:58 | 07:55:58 | 08:06:08 | Linea 2: Manutenzione Analizzatore FTIR
07:56:02 | 07:56:02 | 08:02:36 | Linea 2: Analizzatore in ZERO GAS LOCAL
09:02:14 | 09:02:14 | 09:08:35 | Linea 1: Calibrazione in Corso Polveri
09:44:14 | 09:44:14 | 09:50:33 | Linea 2: Calibrazione in Corso Polveri
13:02:36 | 13:02:36 | 13:08:53 | Linea 1: Calibrazione in Corso Polveri
13:45:26 | 13:45:26 | 13:51:50 | Linea 2: Calibrazione in Corso Polveri
16:32:50 | 16:32:50 | 16:35:25 | Linea 1: Super. Preallarme Semiorario Ossido Carbonio
16:32:54 | 16:32:54 | 16:46:35 | Linea 1: BLOCCO Preallarme Medie Semiorarie
17:02:54 | 17:02:54 | 17:09:11 | Linea 1: Calibrazione in Corso Polveri
17:46:48 | 17:46:48 | 17:53:11 | Linea 2: Calibrazione in Corso Polveri
18:56:03 | 20:17:16 | 19:06:23 | Linea 1: Manutenzione Analizzatore O2
18:56:03 | 18:56:03 | 19:06:23 | Linea 1: Manutenzione Analizzatore FTIR
18:56:03 | 18:56:03 | 19:06:23 | Linea 1: Manutenzione Analizzatore FID
18:56:05 | 18:56:05 | 18:56:09 | Linea 1: Analizzatore in ZERO GAS PROBE
18:56:09 | 18:56:09 | 19:02:37 | Linea 1: Analizzatore in ZERO GAS LOCAL
19:00:00 | 19:19:18 | 19:00:00 | Linea 1: Media 10 Minuti H2O INVALIDA - INDICE DISP. [ 60.0]
19:00:00 | 19:19:18 | 19:00:00 | Linea 1: Media 10 Minuti O2 INVALIDA - INDICE DISP. [ 60.0]
19:00:00 | 19:19:17 | 19:00:00 | Linea 1: Media 10 Minuti CO INVALIDA - INDICE DISP. [ 60.0]
19:10:00 | 19:19:17 | 19:10:00 | Linea 1: Media 10 Minuti H2O INVALIDA - INDICE DISP. [ 35.8]
19:10:00 | 19:19:17 | 19:10:00 | Linea 1: Media 10 Minuti O2 INVALIDA - INDICE DISP. [ 35.8]
19:10:00 | 19:19:17 | 19:10:00 | Linea 1: Media 10 Minuti CO INVALIDA - INDICE DISP. [ 35.8]
19:55:54 | 19:55:54 | 20:06:09 | Linea 2: Manutenzione Analizzatore FID
19:55:54 | 19:55:54 | 20:06:09 | Linea 2: Manutenzione Analizzatore O2
19:55:57 | 19:55:57 | 19:56:05 | Linea 2: Analizzatore in ZERO GAS PROBE
19:55:59 | 19:55:59 | 20:06:14 | Linea 2: Manutenzione Analizzatore FTIR
19:56:05 | 19:56:05 | 20:02:44 | Linea 2: Analizzatore in ZERO GAS LOCAL
20:00:05 | 20:00:05 | 20:08:55 | Linea 1: Super. Preallarme Semiorario Ossido Carbonio
20:00:05 | 20:00:05 | 20:03:45 | Linea 1: Super. Preallarme Semiorario Carb. Org. Totale
20:00:06 | 20:00:06 | 20:17:12 | Linea 1: BLOCCO Preallarme Medie Semiorarie
21:03:07 | 21:03:07 | 21:09:33 | Linea 1: Calibrazione in Corso Polveri
21:48:04 | 21:48:04 | 21:54:27 | Linea 2: Calibrazione in Corso Polveri
22:00:05 | 22:00:05 | 22:07:00 | Linea 1: Super. Preallarme Semiorario Ossido Carbonio
22:00:06 | 22:00:06 | 22:07:06 | Linea 1: BLOCCO Preallarme Medie Semiorarie
22:30:05 | 22:30:05 | 22:31:05 | Linea 1: Super. Preallarme Semiorario Ammoniaca
22:30:06 | 22:30:06 | 22:45:08 | Linea 1: BLOCCO Preallarme Medie Semiorarie
22:39:52 | 23:10:57 | 22:40:32 | Linea 1: Forno Spento
22:39:53 | 22:39:53 | 22:40:37 | Linea 1: Impianto in Fermo
22:40:37 | 22:40:37 | 22:42:21 | Linea 1: Impianto in Marcia
22:42:19 | 23:10:57 | 22:46:04 | Linea 1: Forno Spento
22:42:21 | 22:42:21 | 22:46:04 | Linea 1: Impianto in Fermo
22:46:04 | 22:46:04 | 23:50:32 | Linea 1: Impianto in Marcia
23:00:05 | 23:00:05 | 23:03:40 | Linea 1: Super. Preallarme Semiorario Ossidi Azoto
23:00:06 | 23:00:06 | 23:10:55 | Linea 1: BLOCCO Preallarme Medie Semiorarie
23:50:04 | 00:55:31 | 23:51:33 | Linea 1: Forno In Rampa
23:50:31 | 00:55:31 | 23:51:33 | Linea 1: Forno Spento
23:51:33 | 23:51:33 | 23:51:59 | Linea 1: Impianto in Marcia
23:51:59 | 00:55:31 | 23:52:11 | Linea 1: Forno In Rampa
23:51:59 | 00:55:31 | 23:52:11 | Linea 1: Forno Spento
23:52:12 | 23:52:12 |  | Linea 1: Impianto in Marcia
Reports ver. 3.50.66 - (C) 1995-2018 C.T. Sistemi srl