## Linea 1
Ecologia Oggi S.p.A. Gioia Tauro - Data: 21/04/2022
Report Medie 30 Minuti - Linea 1
|  | Ac. Cloridrico |  |  | Ossido Carbonio |  |  | An. Carbonica |  |  | Ossidi Azoto |  |  | Ossidi Zolfo |  |  | Ammoniaca |  |  | Ac. Fluoridrico |  |  | Carb. Org. Totale |  |  | Polveri |  |  | Ossigeno |  |  | Umidità Fumi |  |  | Temp. Fumi |  |  | Press. Fumi |  |  | Portata Fumi |  |  | T° Post Comb. |  |  | O2 Post. Comb. |  |  | Impianto
Ore | Note | mg/Nm3 | ID % | Note | mg/Nm3 | ID % | Note | %V | ID % | Note | mg/Nm3 | ID % | Note | mg/Nm3 | ID % | Note | mg/Nm3 | ID % | Note | mg/Nm3 | ID % | Note | mg/Nm3 | ID % | Note | mg/Nm3 | ID % | Note | %V | ID % | Note | %V | ID % | Note | °C | ID % | Note | mBar | ID % | Note | Nm3/h | ID % | Note | °C | ID % | Note | %V | ID % | Note | Stato
00:30 |  | 0 | 100 |  | 8.0114 | 100 |  | 6.3529 | 100 |  | 154.5326 | 100 |  | 0 | 100 |  | 2.528 | 100 |  | 0 | 100 |  | 0 | 100 |  | 1.8775 | 100 |  | 13.4623 | 100 |  | 9.5146 | 100 |  | 160.4088 | 100 |  | 927.5516 | 100 |  | 45823.9336 | 100 |  | 888.6889 | 100 |  | 9.5967 | 100 |  | In Marcia [30]
01:00 |  | 0 | 100 |  | 43.3916 | 100 |  | 5.6236 | 100 |  | 177.022 | 100 |  | 0 | 100 |  | 4.6727 | 100 |  | 0 | 100 |  | 1.7308 | 100 |  | 1.9667 | 100 |  | 14.0998 | 100 |  | 8.8096 | 100 |  | 160.17 | 100 |  | 927.5891 | 100 |  | 45092.8594 | 100 |  | 876.8 | 100 |  | 10.7509 | 100 |  | In Marcia [30]
01:30 |  | 0 | 100 |  | 14.8421 | 100 |  | 4.5982 | 100 |  | 171.3809 | 100 |  | 0 | 100 |  | 3.1652 | 100 |  | 0 | 100 |  | 0 | 100 |  | 1.9291 | 78.8889 |  | 13.9318 | 100 |  | 8.505 | 100 |  | 153.5089 | 100 |  | 927.6709 | 100 |  | 43154.6914 | 100 |  | 880.8361 | 100 |  | 9.7356 | 100 |  | In Marcia [30]
02:00 |  | 0 | 100 |  | 14.626 | 100 |  | 6.5045 | 100 |  | 170.3246 | 100 |  | 0 | 100 |  | 3.8551 | 100 |  | 0 | 100 |  | 0 | 100 |  | 1.8152 | 100 |  | 13.2847 | 100 |  | 9.7053 | 100 |  | 154.8672 | 100 |  | 927.6444 | 100 |  | 46341.5156 | 100 |  | 886.2278 | 100 |  | 9.5191 | 100 |  | In Marcia [30]
02:30 |  | 0 | 100 |  | 9.9647 | 100 |  | 6.3042 | 100 |  | 144.5665 | 100 |  | 0 | 100 |  | 5.5323 | 100 |  | 0 | 100 |  | 0 | 100 |  | 1.8221 | 100 |  | 13.4951 | 100 |  | 9.6603 | 100 |  | 157.58 | 100 |  | 927.6869 | 100 |  | 45808.0703 | 100 |  | 876.425 | 100 |  | 9.5216 | 100 |  | In Marcia [30]
03:00 |  | 0 | 100 |  | 8.8373 | 100 |  | 6.7123 | 100 |  | 157.833 | 100 |  | 0 | 100 |  | 2.5354 | 100 |  | 0 | 100 |  | 0 | 100 |  | 1.7396 | 100 |  | 13.0691 | 100 |  | 9.9421 | 100 |  | 158.7808 | 100 |  | 927.598 | 100 |  | 45656.1445 | 100 |  | 896.3444 | 100 |  | 8.8923 | 100 |  | In Marcia [30]
03:30 |  | 0 | 100 |  | 18.5945 | 100 |  | 6.6248 | 100 |  | 154.3358 | 100 |  | 0 | 100 |  | 1.5983 | 100 |  | 0 | 100 |  | 0 | 100 |  | 1.7501 | 100 |  | 13.1752 | 100 |  | 9.9587 | 100 |  | 159.1045 | 100 |  | 927.5721 | 100 |  | 45672.3711 | 100 |  | 904.2972 | 100 |  | 9.0927 | 100 |  | In Marcia [30]
04:00 |  | 0 | 100 |  | 1.4551 | 100 |  | 6.2653 | 100 |  | 153.4276 | 100 |  | 0 | 100 |  | 2.0425 | 100 |  | 0 | 100 |  | 0 | 100 |  | 1.8562 | 100 |  | 13.5725 | 100 |  | 9.6288 | 100 |  | 158.7817 | 100 |  | 927.5801 | 100 |  | 45382.0938 | 100 |  | 884.5778 | 100 |  | 9.7298 | 100 |  | In Marcia [30]
04:30 |  | 0 | 100 |  | 17.4957 | 100 |  | 6.379 | 100 |  | 151.234 | 100 |  | 0 | 100 |  | 4.0364 | 100 |  | 0 | 100 |  | 0 | 100 |  | 1.8121 | 100 |  | 13.4323 | 100 |  | 9.6963 | 100 |  | 159.3799 | 100 |  | 927.5469 | 100 |  | 45665.6992 | 100 |  | 881.8278 | 100 |  | 9.4076 | 100 |  | In Marcia [30]
05:00 |  | 0 | 100 |  | 15.7271 | 100 |  | 6.5896 | 100 |  | 161.6863 | 100 |  | 0 | 100 |  | 2.599 | 100 |  | 0 | 100 |  | 0 | 100 |  | 1.775 | 100 |  | 13.2022 | 100 |  | 9.8706 | 100 |  | 159.9172 | 100 |  | 927.5865 | 100 |  | 45558.4414 | 100 |  | 893.9083 | 100 |  | 9.1196 | 100 |  | In Marcia [30]
05:30 |  | 0 | 100 |  | 21.7893 | 100 |  | 6.7284 | 100 |  | 155.2244 | 100 |  | 0 | 100 |  | 2.0928 | 100 |  | 0 | 100 |  | 0 | 100 |  | 1.7302 | 78.8889 |  | 13.0918 | 100 |  | 9.9383 | 100 |  | 160.3447 | 100 |  | 927.5176 | 100 |  | 45542.9648 | 100 |  | 910.5555 | 100 |  | 8.8778 | 100 |  | In Marcia [30]
06:00 |  | 0 | 100 |  | 43.2242 | 100 |  | 6.4649 | 100 |  | 158.3679 | 100 |  | 0 | 100 |  | 2.1411 | 100 |  | 0 | 100 |  | 0 | 100 |  | 1.7818 | 100 |  | 13.3283 | 100 |  | 9.5805 | 100 |  | 160.0228 | 100 |  | 927.5416 | 100 |  | 45393.5898 | 100 |  | 902.8834 | 100 |  | 9.3942 | 100 |  | In Marcia [30]
06:30 |  | 0 | 97.7778 |  | 76.0593 | 97.7778 |  | 6.0055 | 97.7778 |  | 149.447 | 97.7778 |  | 0 | 97.7778 |  | 5.3536 | 97.7778 |  | 0 | 97.7778 |  | 6.2845 | 98.0556 |  | 1.8684 | 100 |  | 13.7635 | 100 |  | 9.3308 | 97.7778 |  | 159.6589 | 100 |  | 927.4426 | 100 |  | 45235.8086 | 100 |  | 876.8278 | 100 |  | 10.0458 | 100 |  | In Marcia [30]
07:00 |  | 0.26728 | 86.9444 |  | 9.8358 | 86.9444 |  | 4.1395 | 86.9444 |  | 225.3351 | 86.9444 |  | 0 | 86.9444 |  | 5.6742 | 86.9444 |  | 0 | 86.9444 |  | 2.0598 | 86.9444 |  | 2.1276 | 100 |  | 14.871 | 86.9444 |  | 7.7903 | 86.9444 |  | 157.9551 | 100 |  | 927.5253 | 100 |  | 44487.0664 | 100 |  | 859.3972 | 100 |  | 11.2689 | 100 |  | Marcia Senza Rifiuto [31]
07:30 |  | 0 | 78.3333 |  | 1.6192 | 78.3333 |  | 6.7413 | 78.3333 |  | 150.1407 | 78.3333 |  | 0 | 78.3333 |  | 6.8036 | 78.3333 |  | 0 | 78.3333 |  | 0 | 78.8889 |  | 1.7421 | 100 |  | 13.0193 | 78.8889 |  | 9.926 | 78.3333 |  | 156.9243 | 100 |  | 927.5139 | 100 |  | 45372.5312 | 100 |  | 882.4861 | 100 |  | 8.9404 | 100 |  | In Marcia [30]
08:00 |  | 0 | 100 |  | 33.3963 | 100 |  | 6.1344 | 100 |  | 147.8381 | 100 |  | 0 | 100 |  | 6.6136 | 100 |  | 0 | 100 |  | 0.31134 | 100 |  | 2.1557 | 100 |  | 13.8171 | 100 |  | 12.9422 | 100 |  | 162.1003 | 100 |  | 927.3842 | 100 |  | 46219.5742 | 100 |  | 879.9556 | 100 |  | 9.4028 | 100 |  | In Marcia [30]
08:30 |  | 0 | 100 |  | 21.2165 | 100 |  | 6.418 | 100 |  | 162.6196 | 100 |  | 0 | 100 |  | 5.0733 | 100 |  | 0 | 100 |  | 0 | 100 |  | 1.8523 | 100 |  | 13.4928 | 100 |  | 10.0148 | 100 |  | 163.5338 | 100 |  | 927.3691 | 100 |  | 45804.9727 | 100 |  | 868.5611 | 100 |  | 9.4649 | 100 |  | In Marcia [30]
09:00 |  | 0 | 100 |  | 2.0013 | 100 |  | 6.0254 | 100 |  | 158.8051 | 100 |  | 0 | 100 |  | 6.4682 | 100 |  | 0 | 100 |  | 0 | 100 |  | 1.9346 | 100 |  | 13.878 | 100 |  | 8.8292 | 100 |  | 160.2621 | 100 |  | 927.4569 | 100 |  | 45524.4023 | 100 |  | 859.675 | 100 |  | 10.2238 | 100 |  | In Marcia [30]
09:30 |  | 0 | 100 |  | 11.7484 | 100 |  | 6.2615 | 100 |  | 159.6065 | 100 |  | 0 | 100 |  | 4.2611 | 100 |  | 0 | 100 |  | 0 | 100 |  | 1.9979 | 78.8889 |  | 13.659 | 100 |  | 9.3488 | 100 |  | 158.003 | 100 |  | 927.5018 | 100 |  | 46034.6719 | 100 |  | 862.5084 | 100 |  | 9.614 | 100 |  | In Marcia [30]
10:00 |  | 0 | 100 |  | 32.099 | 100 |  | 6.1696 | 100 |  | 167.2587 | 100 |  | 0 | 100 |  | 4.3544 | 100 |  | 0 | 100 |  | 0 | 100 |  | 1.8927 | 100 |  | 13.7077 | 100 |  | 9.2276 | 100 |  | 158.3095 | 100 |  | 927.5087 | 100 |  | 47714.3516 | 100 |  | 871.3 | 100 |  | 9.8291 | 100 |  | In Marcia [30]
10:30 |  | 0 | 100 |  | 20.8154 | 100 |  | 6.6907 | 100 |  | 163.6606 | 100 |  | 0 | 100 |  | 3.8561 | 100 |  | 0 | 100 |  | 0 | 100 |  | 1.7654 | 100 |  | 13.2148 | 100 |  | 9.7759 | 100 |  | 159.1716 | 100 |  | 927.6173 | 100 |  | 47179.0195 | 100 |  | 889.0167 | 100 |  | 8.9557 | 100 |  | In Marcia [30]
11:00 |  | 0 | 100 |  | 12.8092 | 100 |  | 6.2882 | 100 |  | 174.5801 | 100 |  | 0 | 100 |  | 3.3864 | 100 |  | 0 | 100 |  | 0 | 100 |  | 1.8468 | 100 |  | 13.6227 | 100 |  | 9.6334 | 100 |  | 159.6397 | 100 |  | 927.6467 | 100 |  | 47092.4844 | 100 |  | 888.5333 | 100 |  | 9.5855 | 100 |  | In Marcia [30]
11:30 |  | 0 | 100 |  | 23.8051 | 100 |  | 6.5519 | 100 |  | 166.5501 | 100 |  | 0 | 100 |  | 3.1503 | 100 |  | 0 | 100 |  | 0 | 100 |  | 1.8073 | 100 |  | 13.3295 | 100 |  | 10.272 | 100 |  | 160.4736 | 100 |  | 927.6486 | 100 |  | 47031.4727 | 100 |  | 890.5472 | 100 |  | 9.2155 | 100 |  | In Marcia [30]
12:00 |  | 0 | 100 |  | 66.3346 | 100 |  | 6.0353 | 100 |  | 171.1223 | 100 |  | 0 | 100 |  | 6.9152 | 100 |  | 0 | 100 |  | 1.8906 | 100 |  | 1.934 | 100 |  | 13.8639 | 100 |  | 9.4997 | 100 |  | 161.2222 | 100 |  | 927.5867 | 100 |  | 46806.4336 | 100 |  | 870.3834 | 100 |  | 9.9677 | 100 |  | In Marcia [30]
12:30 |  | 0.48804 | 100 |  | 32.3449 | 100 |  | 4.6488 | 100 |  | 169.5705 | 100 |  | 0 | 100 |  | 7.5291 | 100 |  | 0 | 100 |  | 1.7856 | 100 |  | 2.0685 | 100 |  | 14.6105 | 100 |  | 8.1412 | 100 |  | 159.7064 | 100 |  | 927.5976 | 100 |  | 45038.7109 | 100 |  | 842.7222 | 100 |  | 10.9586 | 100 |  | Marcia Senza Rifiuto [31]
13:00 |  | 0 | 100 |  | 0.23456 | 100 |  | 3.9815 | 100 |  | 116.5399 | 100 |  | 0 | 100 |  | 1.25 | 100 |  | 0 | 100 |  | 0 | 100 |  | 1.8643 | 100 |  | 14.1033 | 100 |  | 7.994 | 100 |  | 151.8813 | 100 |  | 927.6139 | 100 |  | 42376.1484 | 100 |  | 863.9333 | 100 |  | 9.4085 | 100 |  | In Marcia [30]
13:30 |  | 0 | 100 |  | 7.7793 | 100 |  | 6.2721 | 100 |  | 160.5829 | 100 |  | 0 | 100 |  | 5.7481 | 100 |  | 0 | 100 |  | 0 | 100 |  | 1.8162 | 78.8889 |  | 13.2659 | 100 |  | 9.7878 | 100 |  | 147.1228 | 100 |  | 927.7124 | 100 |  | 45006.0508 | 100 |  | 885.3917 | 100 |  | 9.3384 | 100 |  | In Marcia [30]
14:00 |  | 0 | 100 |  | 8.8626 | 100 |  | 6.1026 | 100 |  | 169.6937 | 100 |  | 0 | 100 |  | 5.6376 | 100 |  | 0 | 100 |  | 0 | 100 |  | 1.9129 | 100 |  | 13.8586 | 100 |  | 9.4047 | 100 |  | 150.1943 | 100 |  | 927.6746 | 100 |  | 46455.9023 | 100 |  | 875.3139 | 100 |  | 9.9234 | 100 |  | In Marcia [30]
14:30 |  | 0 | 100 |  | 6.0143 | 100 |  | 5.9637 | 100 |  | 171.9175 | 100 |  | 0 | 100 |  | 3.988 | 100 |  | 0 | 100 |  | 0 | 100 |  | 1.9143 | 100 |  | 13.9394 | 100 |  | 9.2069 | 100 |  | 153.9792 | 100 |  | 927.59 | 100 |  | 46819.2148 | 100 |  | 864.15 | 100 |  | 10.1737 | 100 |  | In Marcia [30]
15:00 |  | 0 | 100 |  | 12.6632 | 100 |  | 6.1828 | 100 |  | 147.9056 | 100 |  | 0 | 100 |  | 4.5074 | 100 |  | 0 | 100 |  | 0 | 100 |  | 1.8838 | 100 |  | 13.691 | 100 |  | 9.4288 | 100 |  | 156.7768 | 100 |  | 927.5439 | 100 |  | 46924.0938 | 100 |  | 863.6055 | 100 |  | 9.6667 | 100 |  | In Marcia [30]
15:30 |  | 0 | 100 |  | 36.9636 | 100 |  | 6.2631 | 100 |  | 139.5481 | 100 |  | 0 | 100 |  | 4.4704 | 100 |  | 0 | 100 |  | 1.4311 | 100 |  | 1.8597 | 100 |  | 13.6074 | 100 |  | 9.6341 | 100 |  | 157.9071 | 100 |  | 927.6112 | 100 |  | 46477.5898 | 100 |  | 879.0084 | 100 |  | 9.617 | 100 |  | In Marcia [30]
16:00 |  | 0 | 100 |  | 9.8254 | 100 |  | 6.3485 | 100 |  | 141.7805 | 100 |  | 0 | 100 |  | 2.741 | 100 |  | 0 | 100 |  | 0 | 100 |  | 1.8736 | 100 |  | 13.5243 | 100 |  | 9.7028 | 100 |  | 158.5021 | 100 |  | 927.6722 | 100 |  | 46354.6445 | 100 |  | 881.9417 | 100 |  | 9.4755 | 100 |  | In Marcia [30]
16:30 |  | 0 | 100 |  | 7.7114 | 100 |  | 6.2515 | 100 |  | 147.3805 | 100 |  | 0 | 100 |  | 2.6493 | 100 |  | 0 | 100 |  | 0 | 100 |  | 1.9363 | 100 |  | 13.6498 | 100 |  | 9.8593 | 100 |  | 158.9455 | 100 |  | 927.6115 | 100 |  | 46591.5039 | 100 |  | 887.6222 | 100 |  | 9.5424 | 100 |  | In Marcia [30]
17:00 |  | 0 | 100 |  | 3.4895 | 100 |  | 6.2146 | 100 |  | 135.3591 | 100 |  | 0 | 100 |  | 3.4221 | 100 |  | 0 | 100 |  | 0 | 100 |  | 1.9433 | 100 |  | 13.6748 | 100 |  | 9.9111 | 100 |  | 159.6366 | 100 |  | 927.5674 | 100 |  | 46328.7461 | 100 |  | 888.5889 | 100 |  | 9.5819 | 100 |  | In Marcia [30]
17:30 |  | 0 | 100 |  | 4.7576 | 100 |  | 6.1241 | 100 |  | 135.8688 | 100 |  | 0 | 100 |  | 3.6735 | 100 |  | 0 | 100 |  | 0 | 100 |  | 2.0222 | 78.6111 |  | 13.758 | 100 |  | 9.6167 | 100 |  | 160.1359 | 100 |  | 927.4698 | 100 |  | 46579.5508 | 100 |  | 889.025 | 100 |  | 9.6798 | 100 |  | In Marcia [30]
18:00 |  | 0 | 100 |  | 3.4072 | 100 |  | 5.8943 | 100 |  | 126.669 | 100 |  | 0 | 100 |  | 4.8324 | 100 |  | 0 | 100 |  | 0 | 100 |  | 2.0061 | 100 |  | 13.96 | 100 |  | 9.3866 | 100 |  | 160.2165 | 100 |  | 927.4709 | 100 |  | 46726.0977 | 100 |  | 882.1861 | 100 |  | 9.8624 | 100 |  | In Marcia [30]
18:30 |  | 0 | 100 |  | 8.1249 | 100 |  | 5.9017 | 100 |  | 127.0955 | 100 |  | 0 | 100 |  | 4.8787 | 100 |  | 0 | 100 |  | 0 | 100 |  | 1.9727 | 100 |  | 13.9373 | 100 |  | 9.3656 | 100 |  | 160.095 | 100 |  | 927.5037 | 100 |  | 46810.0273 | 100 |  | 877.1334 | 100 |  | 9.9753 | 100 |  | In Marcia [30]
19:00 |  | 0 | 86.3889 |  | 7.1009 | 86.3889 |  | 5.8861 | 86.3889 |  | 126.342 | 86.3889 |  | 0 | 86.3889 |  | 5.9762 | 86.3889 |  | 0 | 86.3889 |  | 0 | 86.3889 |  | 2.0401 | 100 |  | 13.9881 | 86.3889 |  | 9.3469 | 86.3889 |  | 160.1488 | 100 |  | 927.5579 | 100 |  | 46707.5547 | 100 |  | 873.3945 | 100 |  | 9.9427 | 100 |  | In Marcia [30]
19:30 |  | 0 | 78.8889 |  | 9.7506 | 78.8889 |  | 6.0694 | 78.8889 |  | 131.868 | 78.8889 |  | 0 | 78.8889 |  | 5.0113 | 78.8889 |  | 0 | 78.8889 |  | 0 | 79.1667 |  | 2.1307 | 100 |  | 13.8343 | 79.1667 |  | 13.0726 | 78.8889 |  | 161.6728 | 100 |  | 927.5573 | 100 |  | 47034.0703 | 100 |  | 884.0361 | 100 |  | 9.1877 | 100 |  | In Marcia [30]
20:00 |  | 0 | 100 |  | 18.9716 | 100 |  | 5.9323 | 100 |  | 133.067 | 100 |  | 0 | 100 |  | 4.8189 | 100 |  | 0 | 100 |  | 0 | 100 |  | 2.0769 | 100 |  | 13.9483 | 100 |  | 11.3933 | 100 |  | 162.5177 | 100 |  | 927.6018 | 100 |  | 46442.9961 | 100 |  | 878.5833 | 100 |  | 9.8692 | 100 |  | In Marcia [30]
20:30 |  | 0 | 100 |  | 18.6889 | 100 |  | 6.2958 | 100 |  | 135.5197 | 100 |  | 0 | 100 |  | 4.089 | 100 |  | 0 | 100 |  | 0 | 100 |  | 1.8424 | 100 |  | 13.5751 | 100 |  | 10.0107 | 100 |  | 159.6569 | 100 |  | 927.5964 | 100 |  | 46588.2461 | 100 |  | 883.9139 | 100 |  | 9.4372 | 100 |  | In Marcia [30]
21:00 |  | 0 | 100 |  | 21.8757 | 100 |  | 6.3299 | 100 |  | 141.2906 | 100 |  | 0 | 100 |  | 3.2564 | 100 |  | 0 | 100 |  | 0.16797 | 100 |  | 1.8671 | 100 |  | 13.5002 | 100 |  | 9.9592 | 100 |  | 158.1187 | 100 |  | 927.5878 | 100 |  | 46654.5156 | 100 |  | 894.1945 | 100 |  | 9.4379 | 100 |  | In Marcia [30]
21:30 |  | 0 | 100 |  | 4.0341 | 100 |  | 6.0155 | 100 |  | 145.5929 | 100 |  | 0 | 100 |  | 3.1917 | 100 |  | 0 | 100 |  | 0 | 100 |  | 2.037 | 78.8889 |  | 13.823 | 100 |  | 9.5675 | 100 |  | 157.3461 | 100 |  | 927.5396 | 100 |  | 46614.4805 | 100 |  | 880.0806 | 100 |  | 9.9469 | 100 |  | In Marcia [30]
22:00 |  | 0 | 100 |  | 21.2139 | 100 |  | 6.0565 | 100 |  | 134.0267 | 100 |  | 0 | 100 |  | 4.8049 | 100 |  | 0 | 100 |  | 0 | 100 |  | 1.9683 | 100 |  | 13.7989 | 100 |  | 9.5201 | 100 |  | 157.2784 | 100 |  | 927.4734 | 100 |  | 46152.9844 | 100 |  | 874.0056 | 100 |  | 9.928 | 100 |  | In Marcia [30]
22:30 |  | 0 | 100 |  | 17.1465 | 100 |  | 5.914 | 100 |  | 142.4928 | 100 |  | 0 | 100 |  | 4.9216 | 100 |  | 0 | 100 |  | 0 | 100 |  | 1.9702 | 100 |  | 13.956 | 100 |  | 9.2707 | 100 |  | 157.3706 | 100 |  | 927.4073 | 100 |  | 46583.2539 | 100 |  | 871.5139 | 100 |  | 10.0323 | 100 |  | In Marcia [30]
23:00 |  | 0 | 100 |  | 37.7057 | 100 |  | 6.0605 | 100 |  | 158.2319 | 100 |  | 0 | 100 |  | 3.8791 | 100 |  | 0 | 100 |  | 0 | 100 |  | 2.0279 | 100 |  | 13.7701 | 100 |  | 9.5016 | 100 |  | 158.0765 | 100 |  | 927.4681 | 100 |  | 47316.9727 | 100 |  | 889.8611 | 100 |  | 9.7666 | 100 |  | In Marcia [30]
23:30 |  | 0 | 100 |  | 22.0122 | 100 |  | 5.7896 | 100 |  | 170.2385 | 100 |  | 0 | 100 |  | 4.0927 | 100 |  | 0 | 100 |  | 0 | 100 |  | 2.0221 | 100 |  | 14.0156 | 100 |  | 9.2934 | 100 |  | 158.8307 | 100 |  | 927.4481 | 100 |  | 47416.4414 | 100 |  | 872.2861 | 100 |  | 10.1239 | 100 |  | In Marcia [30]
24:00 |  | 0 | 100 |  | 23.638 | 100 |  | 5.8654 | 100 |  | 160.8529 | 100 |  | 0 | 100 |  | 5.0297 | 100 |  | 0 | 100 |  | 0 | 100 |  | 1.9316 | 100 |  | 13.9267 | 100 |  | 9.2063 | 100 |  | 158.3208 | 100 |  | 927.4009 | 100 |  | 45967.4062 | 100 |  | 883.5695 | 100 |  | 10.0332 | 100 |  | In Marcia [30]
Limite 30 Min |  | 60 |  |  | 100 | [5 empty] | 400 |  |  | 200 | [5 empty] | 4 |  |  | 20 |  |  | 30
MIN |  | 0 |  |  | 0.23456 |  |  | 3.9815 |  |  | 116.5399 |  |  | 0 |  |  | 1.25 |  |  | 0 |  |  | 0 |  |  | 1.7302 |  |  | 13.0193 |  |  | 7.994 |  |  | 147.1228 |  |  | 927.3691 |  |  | 42376.1484 |  |  | 859.675 |  |  | 8.8778
MAX |  | 0 |  |  | 76.0593 |  |  | 6.7413 |  |  | 177.022 |  |  | 0 |  |  | 6.9152 |  |  | 0 |  |  | 6.2845 |  |  | 2.1557 |  |  | 14.1033 |  |  | 13.0726 |  |  | 163.5338 |  |  | 927.7124 |  |  | 47714.3516 |  |  | 910.5555 |  |  | 10.7509
%Medie < Soglia |  | 100 | [8 empty] | 99.2335 |  |  | 100 | [5 empty] | 100 |  |  | 100 |  |  | 99.9303
Soglia 97% |  | 10 | [8 empty] | 200 |  |  | 50 | [5 empty] | 2 |  |  | 10 |  |  | 10
Media Giorno: |  | 0 | 100 |  | 18.0834 | 100 |  | 6.1345 | 100 |  | 151.7702 | 100 |  | 0 | 100 |  | 4.1284 | 100 |  | 0 | 100 |  | 0.25688 | 100 |  | 1.9037 | 100 |  | 13.6439 | 100 |  | 9.7185 | 100 |  | 158.4108 | 100 |  | 927.5531 | 100 |  | 46131.2302 | 100 |  | 881.4458 | 100 |  | 9.6268 | 100 | (6) | 46
Limite Giorno |  | 10 |  |  | 50 | [5 empty] | 200 |  |  | 50 | [5 empty] | 1 |  |  | 10 |  |  | 10
Note:
| (1) | Assenza Registrazioni Medie | [7 empty] | Elaborazioni conformi Allegato VI, Parte V, D.Lgs. n. 152 del 03/04/2006 | [11 empty] | Elaborazioni DLgs 46/14: [Giorno Solare]
| (2) | Assenza Registrazioni I.D. | [7 empty] | Elaborazioni Conformi Titolo III Bis, Parte IV, D.Lgs. 152/06 del 03/04/2006 (D.Lgs. 46/14) | [12 empty] | 144 | Medie 10 Minuti Totali della Misura del CO.
| (3) | Assenza Registrazioni Note o Parametri | [7 empty] | Ossigeno di Riferimento: 11,00 %V. | [12 empty] | 135 | Medie 10 Minuti Valide della Misura del CO.
| (4) | Media Non Valida | [20 empty] | 1 | Medie 10 Minuti del CO superiori al valore di 150 mg/Nm3.
| (5) | Valore superiore al Limite o Soglia | [7 empty] | Report prodotto il 22/04/2022 01:06:09 | [12 empty] | 99,26% | Medie 10 Minuti del CO inferiori al valore di 150 mg/Nm3.
| (6) | Mezzore di Normale Funzionamento | [7 empty] | Reports ver. 3.50.66 - (C) 1995-2018 C.T. Sistemi srl

## Linea 2
Ecologia Oggi S.p.A. Gioia Tauro - Data: 21/04/2022
Report Medie 30 Minuti - Linea 2
|  | Ac. Cloridrico |  |  | Ossido Carbonio |  |  | An. Carbonica |  |  | Ossidi Azoto |  |  | Ossidi Zolfo |  |  | Ammoniaca |  |  | Ac. Fluoridrico |  |  | Carb. Org. Totale |  |  | Polveri |  |  | Ossigeno |  |  | Umidità Fumi |  |  | Temp. Fumi |  |  | Press. Fumi |  |  | Portata Fumi |  |  | T° Post Comb. |  |  | O2 Post. Comb. |  |  | Impianto
Ore | Note | mg/Nm3 | ID % | Note | mg/Nm3 | ID % | Note | %V | ID % | Note | mg/Nm3 | ID % | Note | mg/Nm3 | ID % | Note | mg/Nm3 | ID % | Note | mg/Nm3 | ID % | Note | mg/Nm3 | ID % | Note | mg/Nm3 | ID % | Note | %V | ID % | Note | %V | ID % | Note | °C | ID % | Note | mBar | ID % | Note | Nm3/h | ID % | Note | °C | ID % | Note | %V | ID % | Note | Stato
00:30 |  | 0 | 100 |  | 0 | 100 |  | 6.3048 | 100 |  | 153.9276 | 100 |  | 0 | 100 |  | 4.7208 | 100 |  | 0 | 100 |  | 0 | 100 |  | 1.9376 | 100 |  | 13.6882 | 100 |  | 9.8849 | 100 |  | 146.0229 | 100 |  | 1000.0582 | 100 |  | 45442.5117 | 100 |  | 929.5 | 100 |  | 7.7012 | 100 |  | In Marcia [30]
01:00 |  | 0 | 100 |  | 0 | 100 |  | 6.3851 | 100 |  | 155.5785 | 100 |  | 0 | 100 |  | 4.7439 | 100 |  | 0 | 100 |  | 0 | 100 |  | 1.9469 | 100 |  | 13.6216 | 100 |  | 10.0226 | 100 |  | 146.5523 | 100 |  | 999.5451 | 100 |  | 45564.8477 | 100 |  | 933.2111 | 100 |  | 7.5275 | 100 |  | In Marcia [30]
01:30 |  | 0 | 100 |  | 0 | 100 |  | 6.6165 | 100 |  | 167.2482 | 100 |  | 0 | 100 |  | 3.9927 | 100 |  | 0 | 100 |  | 0 | 100 |  | 1.8755 | 100 |  | 13.4237 | 100 |  | 10.257 | 100 |  | 146.6399 | 100 |  | 998.8091 | 100 |  | 45636.0156 | 100 |  | 948 | 100 |  | 7.1368 | 100 |  | In Marcia [30]
02:00 |  | 0 | 100 |  | 47.847 | 100 |  | 6.3624 | 100 |  | 156.9445 | 100 |  | 0 | 100 |  | 5.1306 | 100 |  | 0 | 100 |  | 0 | 100 |  | 1.9017 | 100 |  | 13.5616 | 100 |  | 9.9573 | 100 |  | 146.2553 | 100 |  | 998.9263 | 100 |  | 45618.4883 | 100 |  | 939.6334 | 100 |  | 7.6097 | 100 |  | In Marcia [30]
02:30 |  | 0 | 100 |  | 2.1354 | 100 |  | 6.3318 | 100 |  | 151.2812 | 100 |  | 0 | 100 |  | 4.3366 | 100 |  | 0 | 100 |  | 0 | 100 |  | 1.9389 | 100 |  | 13.6946 | 100 |  | 9.8516 | 100 |  | 146.9334 | 100 |  | 998.8535 | 100 |  | 45569.4375 | 100 |  | 933.6528 | 100 |  | 7.6771 | 100 |  | In Marcia [30]
03:00 |  | 0 | 100 |  | 6.8659 | 100 |  | 6.1892 | 100 |  | 154.0746 | 100 |  | 0 | 100 |  | 4.4852 | 100 |  | 0 | 100 |  | 0 | 100 |  | 2.0847 | 78.6111 |  | 13.8103 | 100 |  | 9.7895 | 100 |  | 147.0525 | 100 |  | 998.8691 | 100 |  | 45576.2148 | 100 |  | 928.2056 | 100 |  | 7.908 | 100 |  | In Marcia [30]
03:30 |  | 0 | 100 |  | 6.8169 | 100 |  | 6.3385 | 100 |  | 161.8681 | 100 |  | 0 | 100 |  | 4.9615 | 100 |  | 0 | 100 |  | 0 | 100 |  | 1.9925 | 100 |  | 13.6613 | 100 |  | 10.2278 | 100 |  | 147.0406 | 100 |  | 998.4456 | 100 |  | 45304.1523 | 100 |  | 925.475 | 100 |  | 7.4838 | 100 |  | In Marcia [30]
04:00 |  | 0 | 100 |  | 0 | 100 |  | 6.5906 | 100 |  | 172.605 | 100 |  | 0 | 100 |  | 3.1706 | 100 |  | 0 | 100 |  | 0 | 100 |  | 1.9178 | 100 |  | 13.4238 | 100 |  | 10.2599 | 100 |  | 147.5443 | 100 |  | 998.4672 | 100 |  | 45279.4258 | 100 |  | 951.0028 | 100 |  | 7.1342 | 100 |  | In Marcia [30]
04:30 |  | 0.19731 | 100 |  | 6.4853 | 100 |  | 6.6151 | 100 |  | 177.0081 | 100 |  | 0 | 100 |  | 2.8783 | 100 |  | 0 | 100 |  | 0 | 100 |  | 1.9052 | 100 |  | 13.4106 | 100 |  | 10.3248 | 100 |  | 147.609 | 100 |  | 998.3832 | 100 |  | 45355.1406 | 100 |  | 955.0917 | 100 |  | 7.1845 | 100 |  | In Marcia [30]
05:00 |  | 0.18066 | 100 |  | 29.6079 | 100 |  | 6.3836 | 100 |  | 158.1296 | 100 |  | 0 | 100 |  | 3.1406 | 100 |  | 0 | 100 |  | 0 | 100 |  | 1.9411 | 100 |  | 13.5605 | 100 |  | 10.1522 | 100 |  | 147.8193 | 100 |  | 997.9731 | 100 |  | 45227.082 | 100 |  | 946.0028 | 100 |  | 7.5194 | 100 |  | In Marcia [30]
05:30 |  | 0.043947 | 100 |  | 0 | 100 |  | 6.0874 | 100 |  | 151.7368 | 100 |  | 0 | 100 |  | 3.7043 | 100 |  | 0 | 100 |  | 0 | 100 |  | 2.0191 | 100 |  | 13.9057 | 100 |  | 9.8467 | 100 |  | 147.974 | 100 |  | 997.6766 | 100 |  | 45162.5586 | 100 |  | 923.7667 | 100 |  | 7.9536 | 100 |  | In Marcia [30]
06:00 |  | 0.25219 | 100 |  | 39.3579 | 100 |  | 6.4335 | 100 |  | 162.4027 | 100 |  | 0 | 100 |  | 3.3176 | 100 |  | 0 | 100 |  | 1.3189 | 100 |  | 1.9021 | 100 |  | 13.4293 | 100 |  | 10.1457 | 100 |  | 147.8656 | 100 |  | 997.4993 | 100 |  | 45313.3086 | 100 |  | 939.475 | 100 |  | 7.4196 | 100 |  | In Marcia [30]
06:30 |  | 0.22166 | 100 |  | 30.2766 | 100 |  | 6.1758 | 100 |  | 142.9472 | 100 |  | 0 | 100 |  | 3.7682 | 100 |  | 0 | 100 |  | 0 | 100 |  | 1.9949 | 100 |  | 13.7746 | 100 |  | 10.1084 | 100 |  | 148.054 | 100 |  | 997.4957 | 100 |  | 46582.6641 | 100 |  | 920.2667 | 100 |  | 7.8432 | 100 |  | In Marcia [30]
07:00 |  | 1.01 | 100 |  | 0 | 100 |  | 6.2721 | 100 |  | 157.3043 | 100 |  | 0 | 100 |  | 2.7273 | 100 |  | 0 | 100 |  | 0 | 100 |  | 2.2066 | 78.6111 |  | 13.7674 | 100 |  | 10.1013 | 100 |  | 150.4843 | 100 |  | 997.3497 | 100 |  | 49445.2305 | 100 |  | 940.8389 | 100 |  | 7.6534 | 100 |  | In Marcia [30]
07:30 |  | 1.4185 | 100 |  | 4.2144 | 100 |  | 6.1245 | 100 |  | 132.0563 | 100 |  | 0 | 100 |  | 7.1249 | 100 |  | 0 | 100 |  | 0 | 100 |  | 2.0732 | 100 |  | 13.8447 | 100 |  | 9.8083 | 100 |  | 152.5659 | 100 |  | 997.504 | 100 |  | 49238.1016 | 100 |  | 949.9417 | 100 |  | 8.1067 | 100 |  | In Marcia [30]
08:00 |  | 0.75865 | 86.1111 |  | 0 | 86.1111 |  | 5.4042 | 86.1111 |  | 147.2734 | 86.1111 |  | 0 | 86.1111 |  | 14.072 | 86.1111 |  | 0 | 86.1111 |  | 0 | 86.1111 |  | 2.2841 | 100 |  | 14.5427 | 86.1111 |  | 8.8224 | 86.1111 |  | 154.1144 | 100 |  | 997.4713 | 100 |  | 47567.5078 | 100 |  | 897.6556 | 100 |  | 9.0387 | 100 |  | In Marcia [30]
08:30 |  | 0 | 80 |  | 0 | 80 |  | 5.8852 | 80 |  | 162.8841 | 80 |  | 0 | 80 |  | 10.7496 | 80 |  | 0 | 80 |  | 0 | 80 |  | 2.1807 | 100 |  | 14.1136 | 80 |  | 9.3622 | 80 |  | 153.3397 | 100 |  | 997.4157 | 100 |  | 45618.6055 | 100 |  | 899.4167 | 100 |  | 8.5109 | 100 |  | In Marcia [30]
09:00 |  | 0 | 100 |  | 0 | 100 |  | 5.5813 | 100 |  | 170.5313 | 100 |  | 0 | 100 |  | 3.3657 | 100 |  | 0 | 100 |  | 0 | 100 |  | 2.1805 | 100 |  | 14.0598 | 100 |  | 9.3969 | 100 |  | 151.3196 | 100 |  | 997.33 | 100 |  | 46881.0195 | 100 |  | 932.825 | 100 |  | 8.1697 | 100 |  | In Marcia [30]
09:30 |  | 0.44858 | 100 |  | 0 | 100 |  | 6.1671 | 100 |  | 164.9952 | 100 |  | 0 | 100 |  | 2.6578 | 100 |  | 0 | 100 |  | 0 | 100 |  | 2.6005 | 100 |  | 14.0102 | 100 |  | 13.1889 | 100 |  | 151.1136 | 100 |  | 997.2067 | 100 |  | 50693.3711 | 100 |  | 949.4556 | 100 |  | 7.3415 | 100 |  | In Marcia [30]
10:00 |  | 0.48726 | 100 |  | 0 | 100 |  | 6.1283 | 100 |  | 159.2673 | 100 |  | 0 | 100 |  | 1.919 | 100 |  | 0 | 100 |  | 0 | 100 |  | 2.2141 | 100 |  | 13.9635 | 100 |  | 10.234 | 100 |  | 151.4303 | 100 |  | 997.3337 | 100 |  | 48606.082 | 100 |  | 943.6111 | 100 |  | 7.8584 | 100 |  | In Marcia [30]
10:30 |  | 3.5198 | 100 |  | 0 | 100 |  | 6.3379 | 100 |  | 180.4221 | 100 |  | 0 | 100 |  | 1.5413 | 100 |  | 0 | 100 |  | 0 | 100 |  | 2.1207 | 100 |  | 13.6813 | 100 |  | 10.2113 | 100 |  | 149.7833 | 100 |  | 997.2111 | 100 |  | 50384.8086 | 100 |  | 955.0167 | 100 |  | 7.3439 | 100 |  | In Marcia [30]
11:00 |  | 5.7572 | 100 |  | 0 | 100 |  | 6.4801 | 100 |  | 189.0251 | 100 |  | 0 | 100 |  | 1.3354 | 100 |  | 0 | 100 |  | 0 | 100 |  | 2.3678 | 78.8889 |  | 13.5506 | 100 |  | 10.4452 | 100 |  | 149.0128 | 100 |  | 997.1248 | 100 |  | 50257.0781 | 100 |  | 967.9194 | 100 |  | 7.2244 | 100 |  | In Marcia [30]
11:30 |  | 5.5304 | 100 |  | 0 | 100 |  | 6.3285 | 100 |  | 183.1534 | 100 |  | 0 | 100 |  | 1.6445 | 100 |  | 0 | 100 |  | 0 | 100 |  | 2.1237 | 100 |  | 13.6871 | 100 |  | 10.38 | 100 |  | 148.987 | 100 |  | 996.6235 | 100 |  | 49919.5 | 100 |  | 966.0833 | 100 |  | 7.4056 | 100 |  | In Marcia [30]
12:00 |  | 4.4848 | 100 |  | 0 | 100 |  | 6.1196 | 100 |  | 164.8427 | 100 |  | 0 | 100 |  | 3.1707 | 100 |  | 0 | 100 |  | 0 | 100 |  | 2.1786 | 100 |  | 13.9328 | 100 |  | 9.9279 | 100 |  | 149.3306 | 100 |  | 996.0378 | 100 |  | 50017.9961 | 100 |  | 942.575 | 100 |  | 7.9204 | 100 |  | In Marcia [30]
12:30 |  | 3.5704 | 100 |  | 0 | 100 |  | 5.9542 | 100 |  | 163.0832 | 100 |  | 0 | 100 |  | 3.2331 | 100 |  | 0 | 100 |  | 0 | 100 |  | 2.2151 | 100 |  | 14.0711 | 100 |  | 9.7172 | 100 |  | 149.2089 | 100 |  | 996.0013 | 100 |  | 50080.9805 | 100 |  | 939.8 | 100 |  | 8.1164 | 100 |  | In Marcia [30]
13:00 |  | 2.3664 | 100 |  | 0 | 100 |  | 5.7104 | 100 |  | 146.856 | 100 |  | 0 | 100 |  | 4.1268 | 100 |  | 0 | 100 |  | 0 | 100 |  | 2.2636 | 100 |  | 14.3076 | 100 |  | 9.2264 | 100 |  | 148.5713 | 100 |  | 995.9996 | 100 |  | 50087.6641 | 100 |  | 920.8972 | 100 |  | 8.472 | 100 |  | In Marcia [30]
13:30 |  | 2.1986 | 100 |  | 0 | 100 |  | 5.7722 | 100 |  | 148.8232 | 100 |  | 0 | 100 |  | 3.4737 | 100 |  | 0 | 100 |  | 0 | 100 |  | 2.236 | 100 |  | 14.2632 | 100 |  | 9.289 | 100 |  | 148.0077 | 100 |  | 995.941 | 100 |  | 49980.0625 | 100 |  | 922.9389 | 100 |  | 8.4259 | 100 |  | In Marcia [30]
14:00 |  | 1.7958 | 100 |  | 0 | 100 |  | 5.737 | 100 |  | 152.9366 | 100 |  | 0 | 100 |  | 3.9834 | 100 |  | 0 | 100 |  | 0 | 100 |  | 2.2249 | 100 |  | 14.2888 | 100 |  | 9.19 | 100 |  | 147.854 | 100 |  | 995.1932 | 100 |  | 49962.0078 | 100 |  | 920.2111 | 100 |  | 8.4613 | 100 |  | In Marcia [30]
14:30 |  | 1.8403 | 100 |  | 28.3947 | 100 |  | 6.3129 | 100 |  | 179.9337 | 100 |  | 0 | 100 |  | 2.8522 | 100 |  | 0 | 100 |  | 0 | 100 |  | 2.0474 | 100 |  | 13.6382 | 100 |  | 10.1997 | 100 |  | 147.9944 | 100 |  | 995.1719 | 100 |  | 50002.3242 | 100 |  | 957.0611 | 100 |  | 7.385 | 100 |  | In Marcia [30]
15:00 |  | 1.4643 | 100 |  | 0 | 100 |  | 5.9399 | 100 |  | 163.4475 | 100 |  | 0 | 100 |  | 2.5475 | 100 |  | 0 | 100 |  | 0 | 100 |  | 2.3124 | 78.8889 |  | 14.047 | 100 |  | 9.7518 | 100 |  | 147.9619 | 100 |  | 994.1984 | 100 |  | 49769.4922 | 100 |  | 946.3694 | 100 |  | 8.1078 | 100 |  | In Marcia [30]
15:30 |  | 0.58067 | 100 |  | 0 | 100 |  | 5.5787 | 100 |  | 154.0944 | 100 |  | 0 | 100 |  | 4.2033 | 100 |  | 0 | 100 |  | 0 | 100 |  | 2.2819 | 100 |  | 14.4022 | 100 |  | 9.2707 | 100 |  | 148.4522 | 100 |  | 993.9575 | 100 |  | 49869.4688 | 100 |  | 916.0639 | 100 |  | 8.7121 | 100 |  | In Marcia [30]
16:00 |  | 0.23908 | 100 |  | 0 | 100 |  | 5.4978 | 100 |  | 154.5598 | 100 |  | 0 | 100 |  | 5.3337 | 100 |  | 0 | 100 |  | 0 | 100 |  | 2.3429 | 100 |  | 14.493 | 100 |  | 9.3773 | 100 |  | 149.2084 | 100 |  | 993.7235 | 100 |  | 49935.9023 | 100 |  | 906.8917 | 100 |  | 8.8156 | 100 |  | In Marcia [30]
16:30 |  | 0 | 100 |  | 0 | 100 |  | 5.7967 | 100 |  | 170.0898 | 100 |  | 0 | 100 |  | 7.1783 | 100 |  | 0 | 100 |  | 0 | 100 |  | 2.2338 | 100 |  | 14.182 | 100 |  | 9.6227 | 100 |  | 149.738 | 100 |  | 992.6887 | 100 |  | 49695.457 | 100 |  | 919.2556 | 100 |  | 8.2436 | 100 |  | In Marcia [30]
17:00 |  | 0 | 100 |  | 0 | 100 |  | 5.9254 | 100 |  | 162.5086 | 100 |  | 0 | 100 |  | 4.9651 | 100 |  | 0 | 100 |  | 0 | 100 |  | 2.1864 | 100 |  | 14.0091 | 100 |  | 9.7102 | 100 |  | 150.2153 | 100 |  | 992.9813 | 100 |  | 49681.5664 | 100 |  | 933.0778 | 100 |  | 8.1291 | 100 |  | In Marcia [30]
17:30 |  | 0 | 100 |  | 0 | 100 |  | 5.9763 | 100 |  | 167.9346 | 100 |  | 0 | 100 |  | 3.8584 | 100 |  | 0 | 100 |  | 0 | 100 |  | 2.1793 | 100 |  | 13.9964 | 100 |  | 9.6086 | 100 |  | 149.979 | 100 |  | 992.5396 | 100 |  | 49744.6797 | 100 |  | 936.3861 | 100 |  | 7.9939 | 100 |  | In Marcia [30]
18:00 |  | 0 | 100 |  | 0 | 100 |  | 5.4938 | 100 |  | 153.9235 | 100 |  | 0 | 100 |  | 5.0047 | 100 |  | 0 | 100 |  | 0 | 100 |  | 2.3409 | 100 |  | 14.4608 | 100 |  | 9.4271 | 100 |  | 149.6657 | 100 |  | 990.988 | 100 |  | 49965.9688 | 100 |  | 916.275 | 100 |  | 8.598 | 100 |  | In Marcia [30]
18:30 |  | 0 | 100 |  | 0 | 100 |  | 5.8673 | 100 |  | 166.4325 | 100 |  | 0 | 100 |  | 4.2101 | 100 |  | 0 | 100 |  | 0 | 100 |  | 2.2142 | 100 |  | 14.094 | 100 |  | 9.6594 | 100 |  | 149.3035 | 100 |  | 991.0235 | 100 |  | 50004.4883 | 100 |  | 925.8639 | 100 |  | 8.0282 | 100 |  | In Marcia [30]
19:00 |  | 0 | 100 |  | 0 | 100 |  | 5.7159 | 100 |  | 162.2903 | 100 |  | 0 | 100 |  | 5.4346 | 100 |  | 0 | 100 |  | 0 | 100 |  | 2.5816 | 78.8889 |  | 14.2091 | 100 |  | 9.6866 | 100 |  | 149.1883 | 100 |  | 991.327 | 100 |  | 49839.1133 | 100 |  | 923.6611 | 100 |  | 8.2523 | 100 |  | In Marcia [30]
19:30 |  | 0 | 100 |  | 0 | 100 |  | 5.8492 | 100 |  | 123.6699 | 100 |  | 0 | 100 |  | 13.3271 | 100 |  | 0 | 100 |  | 0 | 100 |  | 2.1942 | 100 |  | 14.0677 | 100 |  | 9.7538 | 100 |  | 149.4716 | 100 |  | 991.3016 | 100 |  | 49928.5234 | 100 |  | 925.025 | 100 |  | 8.1024 | 100 |  | In Marcia [30]
20:00 |  | 0 | 86.6667 |  | 0 | 86.6667 |  | 5.8239 | 86.6667 |  | 113.246 | 86.6667 |  | 0 | 86.6667 |  | 14.4757 | 86.6667 |  | 0 | 86.6667 |  | 0 | 86.6667 |  | 2.1934 | 100 |  | 14.0925 | 86.6667 |  | 9.9766 | 86.6667 |  | 150.0643 | 100 |  | 992.6523 | 100 |  | 49789.8438 | 100 |  | 919.6556 | 100 |  | 8.1189 | 100 |  | In Marcia [30]
20:30 |  | 0 | 79.1667 |  | 0 | 79.1667 |  | 5.8899 | 79.1667 |  | 123.5283 | 79.1667 |  | 0 | 79.1667 |  | 12.7007 | 79.1667 |  | 0 | 79.1667 |  | 0 | 79.1667 |  | 2.2912 | 100 |  | 14.0549 | 79.1667 |  | 12.0397 | 79.1667 |  | 150.622 | 100 |  | 993.6669 | 100 |  | 50115.4844 | 100 |  | 931.025 | 100 |  | 7.7239 | 100 |  | In Marcia [30]
21:00 |  | 0 | 100 |  | 0 | 100 |  | 5.8281 | 100 |  | 118.5336 | 100 |  | 0 | 100 |  | 13.0765 | 100 |  | 0 | 100 |  | 0 | 100 |  | 2.3983 | 100 |  | 14.1333 | 100 |  | 11.9183 | 100 |  | 151.3321 | 100 |  | 992.8095 | 100 |  | 49923.875 | 100 |  | 930.1667 | 100 |  | 7.8913 | 100 |  | In Marcia [30]
21:30 |  | 0.027871 | 100 |  | 0 | 100 |  | 6.0821 | 100 |  | 140.3657 | 100 |  | 0 | 100 |  | 9.4285 | 100 |  | 0 | 100 |  | 0 | 100 |  | 2.1575 | 100 |  | 13.8529 | 100 |  | 9.6932 | 100 |  | 148.7595 | 100 |  | 991.2861 | 100 |  | 49539.6016 | 100 |  | 939.5917 | 100 |  | 7.7691 | 100 |  | In Marcia [30]
22:00 |  | 0.82646 | 100 |  | 0 | 100 |  | 6.1233 | 100 |  | 149.3023 | 100 |  | 0 | 100 |  | 8.0061 | 100 |  | 0 | 100 |  | 0 | 100 |  | 2.1464 | 100 |  | 13.787 | 100 |  | 9.9921 | 100 |  | 147.2191 | 100 |  | 992.087 | 100 |  | 49163.0117 | 100 |  | 941.7778 | 100 |  | 7.7083 | 100 |  | In Marcia [30]
22:30 |  | 0.67417 | 100 |  | 0 | 100 |  | 5.7616 | 100 |  | 119.9579 | 100 |  | 0 | 100 |  | 13.1495 | 100 |  | 0 | 100 |  | 0 | 100 |  | 2.2217 | 100 |  | 14.1234 | 100 |  | 9.7282 | 100 |  | 146.1297 | 100 |  | 992.4982 | 100 |  | 49283.6367 | 100 |  | 922.5417 | 100 |  | 8.2762 | 100 |  | In Marcia [30]
23:00 |  | 0.28331 | 100 |  | 9.3673 | 100 |  | 5.1389 | 100 |  | 191.1802 | 100 |  | 0 | 100 |  | 13.6661 | 100 |  | 0 | 100 |  | 0 | 100 |  | 2.3534 | 78.6111 |  | 14.6327 | 100 |  | 8.9554 | 100 |  | 145.5073 | 100 |  | 992.3591 | 100 |  | 47994.3555 | 100 |  | 904.7889 | 100 |  | 9.2226 | 100 |  | In Marcia [30]
23:30 |  | 0 | 100 |  | 0 | 100 |  | 4.8884 | 100 |  | 224.2802 | 100 |  | 0 | 100 |  | 18.2696 | 100 |  | 0 | 100 |  | 0 | 100 |  | 2.1487 | 100 |  | 14.2749 | 100 |  | 9.2695 | 100 |  | 139.0365 | 100 |  | 992.6363 | 100 |  | 45068.8789 | 100 |  | 968.9417 | 100 |  | 8.1887 | 100 |  | In Marcia [30]
24:00 |  | 0 | 100 |  | 2.1274 | 100 |  | 6.2806 | 100 |  | 182.5271 | 100 |  | 0 | 100 |  | 9.1239 | 100 |  | 0 | 100 |  | 0 | 100 |  | 2.0129 | 100 |  | 13.6538 | 100 |  | 10.3345 | 100 |  | 140.5325 | 100 |  | 992.438 | 100 |  | 46155.1953 | 100 |  | 919.5667 | 100 |  | 7.4508 | 100 |  | In Marcia [30]
Limite 30 Min |  | 60 |  |  | 100 | [5 empty] | 400 |  |  | 200 | [5 empty] | 4 |  |  | 20 |  |  | 30
MIN |  | 0 |  |  | 0 |  |  | 4.8884 |  |  | 113.246 |  |  | 0 |  |  | 1.3354 |  |  | 0 |  |  | 0 |  |  | 1.8755 |  |  | 13.4106 |  |  | 8.8224 |  |  | 139.0365 |  |  | 990.988 |  |  | 45068.8789 |  |  | 897.6556 |  |  | 7.1342
MAX |  | 5.7572 |  |  | 47.847 |  |  | 6.6165 |  |  | 224.2802 |  |  | 0 |  |  | 18.2696 |  |  | 0 |  |  | 1.3189 |  |  | 2.6005 |  |  | 14.6327 |  |  | 13.1889 |  |  | 154.1144 |  |  | 1000.0582 |  |  | 50693.3711 |  |  | 968.9417 |  |  | 9.2226
%Medie < Soglia |  | 100 | [8 empty] | 96.8397 |  |  | 100 | [5 empty] | 99.8495 |  |  | 99.9248 |  |  | 99.3228
Soglia 97% |  | 10 | [8 empty] | 200 |  |  | 50 | [5 empty] | 2 |  |  | 10 |  |  | 10
Media Giorno: |  | 0.83705 | 100 |  | 4.4478 | 100 |  | 6.0122 | 100 |  | 158.5628 | 100 |  | 0 | 100 |  | 6.006 | 100 |  | 0 | 100 |  | 0.027477 | 100 |  | 2.1597 | 100 |  | 13.9428 | 100 |  | 9.9605 | 100 |  | 148.5181 | 100 |  | 995.5225 | 100 |  | 48246.7236 | 100 |  | 933.4678 | 100 |  | 7.9347 | 100 | (6) | 48
Limite Giorno |  | 10 |  |  | 50 | [5 empty] | 200 |  |  | 50 | [5 empty] | 1 |  |  | 10 |  |  | 10
Note:
| (1) | Assenza Registrazioni Medie | [7 empty] | Elaborazioni conformi Allegato VI, Parte V, D.Lgs. n. 152 del 03/04/2006 | [11 empty] | Elaborazioni DLgs 46/14: [Giorno Solare]
| (2) | Assenza Registrazioni I.D. | [7 empty] | Elaborazioni Conformi Titolo III Bis, Parte IV, D.Lgs. 152/06 del 03/04/2006 (D.Lgs. 46/14) | [12 empty] | 144 | Medie 10 Minuti Totali della Misura del CO.
| (3) | Assenza Registrazioni Note o Parametri | [7 empty] | Ossigeno di Riferimento: 11,00 %V. | [12 empty] | 140 | Medie 10 Minuti Valide della Misura del CO.
| (4) | Media Non Valida | [20 empty] | 0 | Medie 10 Minuti del CO superiori al valore di 150 mg/Nm3.
| (5) | Valore superiore al Limite o Soglia | [7 empty] | Report prodotto il 22/04/2022 01:06:16 | [12 empty] | 100,00% | Medie 10 Minuti del CO inferiori al valore di 150 mg/Nm3.
| (6) | Mezzore di Normale Funzionamento | [7 empty] | Reports ver. 3.50.66 - (C) 1995-2018 C.T. Sistemi srl

## Allarmi
Ecologia Oggi S.p.A. Gioia Tauro
Report Giornaliero Allarmi |  |  | Data: 21/04/2022
Inizio | Riconosc. | Fine | Allarme
00:30:15 | 00:30:15 | 00:34:20 | Linea 1: Super. Preallarme Semiorario Ossidi Azoto
00:30:15 | 00:30:15 | 00:34:29 | Linea 1: BLOCCO Preallarme Medie Semiorarie
00:54:59 | 01:09:59 | 01:02:04 | Linea 1: Forno In Rampa
00:54:59 | 01:10:00 | 01:01:52 | Linea 1: Forno Spento
01:01:54 | 01:01:54 | 06:37:35 | Linea 1: Impianto in Marcia
01:06:10 | 01:06:10 | 01:08:55 | Linea 1: Super. Preallarme Semiorario Ossidi Azoto
01:06:11 | 01:06:11 | 01:09:56 | Linea 1: BLOCCO Preallarme Medie Semiorarie
01:14:50 | 01:14:50 | 01:21:11 | Linea 1: Calibrazione in Corso Polveri
02:00:05 | 02:00:05 | 02:00:25 | Linea 1: Super. Preallarme Semiorario Ossidi Azoto
02:00:05 | 02:00:05 | 02:00:44 | Linea 1: BLOCCO Preallarme Medie Semiorarie
02:44:10 | 02:44:10 | 02:50:32 | Linea 2: Calibrazione in Corso Polveri
04:30:05 | 04:30:05 | 04:31:05 | Linea 1: Super. Preallarme Semiorario Ossidi Azoto
04:30:05 | 04:30:05 | 04:48:27 | Linea 1: BLOCCO Preallarme Medie Semiorarie
05:15:05 | 05:15:05 | 05:21:27 | Linea 1: Calibrazione in Corso Polveri
05:30:05 | 05:30:05 | 05:31:35 | Linea 1: Super. Preallarme Semiorario Ossido Carbonio
05:30:08 | 05:30:08 | 05:32:34 | Linea 1: BLOCCO Preallarme Medie Semiorarie
06:22:09 | 08:04:48 | 06:22:44 | Linea 1: Anomalia Analizzatore FID
06:22:14 | 08:04:46 | 06:22:49 | Linea 1: Anomalia Analizzatore FTIR
06:30:00 | 06:30:00 | 06:40:00 | Linea 1: Super. Limite 10 Minuti Ossido Carbonio
06:30:02 | 06:30:02 | 06:32:43 | Linea 1: BLOCCO Preallarme Medie Semiorarie
06:30:05 | 06:30:05 | 06:30:30 | Linea 1: Super. Preallarme Semiorario Ossido Carbonio
06:31:15 | 06:31:15 | 06:34:50 | Linea 1: Super. Preallarme Semiorario Ossidi Azoto
06:32:47 | 06:32:47 | 06:40:22 | Linea 1: BLOCCO Preallarme Medie Semiorarie
06:37:08 | 08:04:46 | 06:49:00 | Linea 1: Forno In Rampa
06:37:34 | 08:04:45 | 06:48:48 | Linea 1: Forno Spento
06:45:28 | 06:45:28 | 06:51:51 | Linea 2: Calibrazione in Corso Polveri
06:48:50 | 06:48:50 | 08:02:00 | Linea 1: Impianto in Marcia
06:56:04 | 08:04:43 | 07:06:24 | Linea 1: Manutenzione Analizzatore O2
06:56:04 | 06:56:04 | 07:06:29 | Linea 1: Manutenzione Analizzatore FTIR
06:56:04 | 06:56:04 | 07:06:24 | Linea 1: Manutenzione Analizzatore FID
06:56:07 | 06:56:07 | 06:56:11 | Linea 1: Analizzatore in ZERO GAS PROBE
06:56:11 | 06:56:11 | 07:02:37 | Linea 1: Analizzatore in ZERO GAS LOCAL
07:00:00 | 07:41:03 | 07:00:00 | Linea 1: Media 10 Minuti H2O INVALIDA - INDICE DISP. [ 60.8]
07:00:00 | 08:04:43 | 07:00:00 | Linea 1: Media 10 Minuti O2 INVALIDA - INDICE DISP. [ 60.8]
07:00:00 | 07:41:04 | 07:00:00 | Linea 1: Media 10 Minuti CO INVALIDA - INDICE DISP. [ 60.8]
07:00:05 | 07:00:05 | 07:02:05 | Linea 2: Super. Preallarme Semiorario Ossidi Azoto
07:00:07 | 07:00:07 | 07:40:38 | Linea 2: BLOCCO Preallarme Medie Semiorarie
07:10:00 | 07:41:04 | 07:10:00 | Linea 1: Media 10 Minuti H2O INVALIDA - INDICE DISP. [ 35.0]
07:10:00 | 07:41:03 | 07:10:00 | Linea 1: Media 10 Minuti O2 INVALIDA - INDICE DISP. [ 36.7]
07:10:00 | 07:41:05 | 07:10:00 | Linea 1: Media 10 Minuti CO INVALIDA - INDICE DISP. [ 35.0]
07:32:00 | 07:32:00 | 07:36:20 | Linea 2: Super. Preallarme Semiorario Ammoniaca
07:55:50 | 07:55:50 | 08:06:05 | Linea 2: Manutenzione Analizzatore FID
07:55:50 | 07:55:50 | 08:06:05 | Linea 2: Manutenzione Analizzatore O2
07:55:52 | 07:55:52 | 07:55:58 | Linea 2: Analizzatore in ZERO GAS PROBE
07:55:55 | 07:55:55 | 08:06:05 | Linea 2: Manutenzione Analizzatore FTIR
07:55:58 | 07:55:58 | 08:02:32 | Linea 2: Analizzatore in ZERO GAS LOCAL
08:00:00 | 08:04:40 | 08:00:00 | Linea 2: Media 10 Minuti H2O INVALIDA - INDICE DISP. [ 58.3]
08:00:00 | 08:04:40 | 08:00:00 | Linea 2: Media 10 Minuti O2 INVALIDA - INDICE DISP. [ 58.3]
08:00:00 | 08:04:41 | 08:00:00 | Linea 2: Media 10 Minuti CO INVALIDA - INDICE DISP. [ 58.3]
08:00:05 | 08:00:05 | 08:00:50 | Linea 1: Super. Preallarme Semiorario Ammoniaca
08:00:06 | 08:00:06 | 08:03:59 | Linea 1: BLOCCO Preallarme Medie Semiorarie
08:02:00 | 08:04:45 | 08:04:31 | Linea 1: Forno Spento
08:02:00 | 08:02:00 | 08:04:31 | Linea 1: Impianto in Fermo
08:04:31 | 08:04:31 | 09:02:34 | Linea 1: Impianto in Marcia
08:06:05 | 08:06:05 | 08:06:11 | Linea 2: Super. Preallarme Semiorario Ammoniaca
08:06:07 | 08:06:07 | 08:06:34 | Linea 2: BLOCCO Preallarme Medie Semiorarie
08:10:00 | 08:15:24 | 08:10:00 | Linea 2: Media 10 Minuti H2O INVALIDA - INDICE DISP. [ 40.0]
08:10:00 | 08:15:22 | 08:10:00 | Linea 2: Media 10 Minuti O2 INVALIDA - INDICE DISP. [ 40.0]
08:10:00 | 08:15:24 | 08:10:00 | Linea 2: Media 10 Minuti CO INVALIDA - INDICE DISP. [ 40.0]
08:30:05 | 08:30:05 | 08:33:15 | Linea 1: Super. Preallarme Semiorario Ossidi Azoto
08:30:05 | 08:30:05 | 08:33:40 | Linea 2: Super. Preallarme Semiorario Ossidi Azoto
08:30:06 | 08:30:06 | 08:56:24 | Linea 1: BLOCCO Preallarme Medie Semiorarie
08:30:06 | 08:30:06 | 08:55:52 | Linea 2: BLOCCO Preallarme Medie Semiorarie
08:36:45 | 08:36:45 | 08:47:25 | Linea 2: Super. Preallarme Semiorario Ossidi Azoto
09:02:33 | 10:43:51 | 09:02:47 | Linea 1: Forno Spento
09:02:34 | 09:02:34 | 09:02:48 | Linea 1: Impianto in Fermo
09:02:48 | 09:02:48 | 11:55:43 | Linea 1: Impianto in Marcia
09:15:23 | 09:15:23 | 09:21:44 | Linea 1: Calibrazione in Corso Polveri
10:30:05 | 10:30:05 | 10:33:10 | Linea 2: Super. Preallarme Semiorario Ossidi Azoto
10:30:05 | 10:30:05 | 10:43:47 | Linea 2: BLOCCO Preallarme Medie Semiorarie
10:46:47 | 10:46:47 | 10:53:09 | Linea 2: Calibrazione in Corso Polveri
11:14:05 | 11:14:05 | 11:14:35 | Linea 2: Super. Preallarme Semiorario Ossidi Azoto
11:14:05 | 11:14:05 | 11:35:04 | Linea 2: BLOCCO Preallarme Medie Semiorarie
11:32:40 | 11:32:40 | 11:39:15 | Linea 1: Super. Preallarme Semiorario Ossido Carbonio
11:32:41 | 11:32:41 | 11:33:24 | Linea 1: BLOCCO Preallarme Medie Semiorarie
11:33:25 | 11:33:25 | 11:43:43 | Linea 1: BLOCCO Preallarme Medie Semiorarie
11:55:38 | 12:04:27 | 11:55:56 | Linea 1: Forno Spento
11:55:43 | 11:55:43 | 11:55:57 | Linea 1: Impianto in Fermo
11:55:57 | 11:55:57 | 12:02:59 | Linea 1: Impianto in Marcia
12:00:05 | 12:00:05 | 12:04:05 | Linea 1: Super. Preallarme Semiorario Ossidi Azoto
12:00:05 | 12:00:05 | 12:01:02 | Linea 1: BLOCCO Preallarme Medie Semiorarie
12:01:05 | 12:01:05 | 12:01:17 | Linea 1: BLOCCO Preallarme Medie Semiorarie
12:01:19 | 12:01:19 | 12:04:24 | Linea 1: BLOCCO Preallarme Medie Semiorarie
12:02:55 | 12:04:26 | 12:03:43 | Linea 1: Forno Spento
12:02:59 | 12:02:59 | 12:03:45 | Linea 1: Impianto in Fermo
12:03:45 | 12:03:45 | 12:07:10 | Linea 1: Impianto in Marcia
12:05:05 | 12:05:05 | 12:05:10 | Linea 1: Super. Preallarme Semiorario Ossidi Azoto
12:05:06 | 12:05:06 | 12:07:06 | Linea 1: BLOCCO Preallarme Medie Semiorarie
12:07:10 | 12:29:04 | 12:10:38 | Linea 1: Forno Spento
12:07:10 | 12:07:10 | 12:10:39 | Linea 1: Impianto in Fermo
12:10:39 | 12:10:39 | 12:12:37 | Linea 1: Impianto in Marcia
12:12:36 | 12:29:03 | 12:28:32 | Linea 1: Forno Spento
12:12:37 | 12:12:37 | 12:14:41 | Linea 1: Impianto in Fermo
12:14:37 | 12:42:35 | 12:30:01 | Linea 1: Forno In Rampa
12:28:34 | 12:28:34 | 12:29:56 | Linea 1: Impianto in Marcia
12:29:45 | 12:42:32 | 12:30:01 | Linea 1: Forno Spento
12:30:02 | 12:30:02 | 12:30:27 | Linea 1: Impianto in Marcia
12:30:13 | 12:42:34 | 12:30:47 | Linea 1: Forno In Rampa
12:30:27 | 12:42:31 | 12:30:47 | Linea 1: Forno Spento
12:30:47 | 12:30:47 | 14:35:16 | Linea 1: Impianto in Marcia
12:31:01 | 12:42:34 | 12:31:27 | Linea 1: Forno In Rampa
12:31:42 | 12:42:33 | 12:31:54 | Linea 1: Forno In Rampa
12:33:30 | 12:42:33 | 12:33:44 | Linea 1: Forno In Rampa
12:37:20 | 12:42:32 | 12:37:38 | Linea 1: Forno In Rampa
13:15:44 | 13:15:44 | 13:22:04 | Linea 1: Calibrazione in Corso Polveri
13:33:40 | 13:33:40 | 13:36:00 | Linea 1: Super. Preallarme Semiorario Ossidi Azoto
13:33:40 | 13:33:40 | 14:08:39 | Linea 1: BLOCCO Preallarme Medie Semiorarie
14:00:05 | 14:00:05 | 14:01:30 | Linea 1: Super. Preallarme Semiorario Ossidi Azoto
14:35:10 | 14:37:02 | 14:36:16 | Linea 1: Forno Spento
14:35:16 | 14:35:16 | 14:36:17 | Linea 1: Impianto in Fermo
14:36:17 | 14:36:17 |  | Linea 1: Impianto in Marcia
14:48:06 | 14:48:06 | 14:54:29 | Linea 2: Calibrazione in Corso Polveri
15:00:06 | 15:00:06 | 15:12:30 | Linea 1: Super. Preallarme Semiorario Ossido Carbonio
15:00:06 | 15:00:06 | 15:13:16 | Linea 1: BLOCCO Preallarme Medie Semiorarie
15:00:35 | 15:00:35 | 15:04:50 | Linea 1: Super. Preallarme Semiorario Carb. Org. Totale
17:15:59 | 17:15:59 | 17:22:22 | Linea 1: Calibrazione in Corso Polveri
18:49:25 | 18:49:25 | 18:55:48 | Linea 2: Calibrazione in Corso Polveri
18:55:55 | 19:48:36 | 19:06:15 | Linea 1: Manutenzione Analizzatore O2
18:55:55 | 18:55:55 | 19:06:20 | Linea 1: Manutenzione Analizzatore FTIR
18:55:55 | 18:55:55 | 19:06:15 | Linea 1: Manutenzione Analizzatore FID
18:56:01 | 18:56:01 | 19:02:26 | Linea 1: Analizzatore in ZERO GAS LOCAL
19:00:00 | 19:48:36 | 19:00:00 | Linea 1: Media 10 Minuti H2O INVALIDA - INDICE DISP. [ 59.2]
19:00:00 | 19:48:36 | 19:00:00 | Linea 1: Media 10 Minuti O2 INVALIDA - INDICE DISP. [ 59.2]
19:00:00 | 19:48:36 | 19:00:00 | Linea 1: Media 10 Minuti CO INVALIDA - INDICE DISP. [ 59.2]
19:05:10 | 19:05:10 | 19:06:40 | Linea 2: Super. Preallarme Semiorario Ossidi Azoto
19:05:17 | 19:05:17 | 19:28:19 | Linea 2: BLOCCO Preallarme Medie Semiorarie
19:10:00 | 19:48:36 | 19:10:00 | Linea 1: Media 10 Minuti H2O INVALIDA - INDICE DISP. [ 36.7]
19:10:00 | 19:48:36 | 19:10:00 | Linea 1: Media 10 Minuti O2 INVALIDA - INDICE DISP. [ 37.5]
19:10:00 | 19:48:36 | 19:10:00 | Linea 1: Media 10 Minuti CO INVALIDA - INDICE DISP. [ 36.7]
19:30:05 | 19:30:05 | 19:34:55 | Linea 2: Super. Preallarme Semiorario Ammoniaca
19:30:06 | 19:30:06 | 19:41:09 | Linea 2: BLOCCO Preallarme Medie Semiorarie
19:56:01 | 19:56:01 | 20:06:16 | Linea 2: Manutenzione Analizzatore FID
19:56:01 | 19:56:01 | 20:06:16 | Linea 2: Manutenzione Analizzatore O2
19:56:01 | 19:56:01 | 20:06:16 | Linea 2: Manutenzione Analizzatore FTIR
19:56:02 | 19:56:02 | 19:56:08 | Linea 2: Analizzatore in ZERO GAS PROBE
19:56:08 | 19:56:08 | 20:02:44 | Linea 2: Analizzatore in ZERO GAS LOCAL
20:00:00 | 20:12:53 | 20:00:00 | Linea 2: Media 10 Minuti H2O INVALIDA - INDICE DISP. [ 60.0]
20:00:00 | 20:12:53 | 20:00:00 | Linea 2: Media 10 Minuti O2 INVALIDA - INDICE DISP. [ 60.0]
20:00:00 | 20:12:53 | 20:00:00 | Linea 2: Media 10 Minuti CO INVALIDA - INDICE DISP. [ 60.0]
20:10:00 | 20:12:53 | 20:10:00 | Linea 2: Media 10 Minuti H2O INVALIDA - INDICE DISP. [ 37.5]
20:10:00 | 20:12:53 | 20:10:00 | Linea 2: Media 10 Minuti O2 INVALIDA - INDICE DISP. [ 37.5]
20:10:00 | 20:12:53 | 20:10:00 | Linea 2: Media 10 Minuti CO INVALIDA - INDICE DISP. [ 37.5]
21:16:17 | 21:16:17 | 21:22:38 | Linea 1: Calibrazione in Corso Polveri
22:30:05 | 22:30:05 | 22:34:15 | Linea 2: Super. Preallarme Semiorario Ammoniaca
22:30:05 | 22:30:05 | 22:59:37 | Linea 2: BLOCCO Preallarme Medie Semiorarie
22:34:20 | 22:34:20 | 22:37:05 | Linea 2: Super. Preallarme Semiorario Ammoniaca
22:50:44 | 22:50:44 | 22:57:07 | Linea 2: Calibrazione in Corso Polveri
22:54:34 | 23:32:56 | 22:55:59 | Linea 2: Forno Spento
22:54:34 | 23:32:57 | 22:55:59 | Linea 2: Forno In Rampa
22:54:35 | 22:54:35 | 22:55:59 | Linea 2: Impianto in Marcia senza Rifiuto
22:55:59 | 22:55:59 |  | Linea 2: Impianto in Marcia
23:00:05 | 23:00:05 | 23:30:05 | Linea 2: Super. Preallarme Semiorario Ossidi Azoto
23:00:05 | 23:00:05 | 23:41:53 | Linea 2: BLOCCO Preallarme Medie Semiorarie
23:30:05 | 23:30:05 | 23:31:40 | Linea 2: Super. Preallarme Semiorario Ossido Carbonio
23:30:05 | 23:30:05 | 23:33:05 | Linea 2: Super. Preallarme Semiorario Ammoniaca
23:30:05 | 23:30:05 | 23:32:00 | Linea 1: Super. Preallarme Semiorario Ossido Carbonio
23:30:06 | 23:30:06 | 23:32:54 | Linea 1: BLOCCO Preallarme Medie Semiorarie
23:33:45 | 23:33:45 | 23:39:40 | Linea 2: Super. Preallarme Semiorario Ossidi Azoto
23:44:45 | 23:44:45 | 23:47:21 | Linea 2: Super. Preallarme Semiorario Ossidi Azoto
23:44:49 | 23:44:49 | 23:50:42 | Linea 2: BLOCCO Preallarme Medie Semiorarie
Reports ver. 3.50.66 - (C) 1995-2018 C.T. Sistemi srl