## Linea 1
Ecologia Oggi S.p.A. Gioia Tauro - Data: 02/04/2022
Report Medie 30 Minuti - Linea 1
|  | Ac. Cloridrico |  |  | Ossido Carbonio |  |  | An. Carbonica |  |  | Ossidi Azoto |  |  | Ossidi Zolfo |  |  | Ammoniaca |  |  | Ac. Fluoridrico |  |  | Carb. Org. Totale |  |  | Polveri |  |  | Ossigeno |  |  | Umidità Fumi |  |  | Temp. Fumi |  |  | Press. Fumi |  |  | Portata Fumi |  |  | T° Post Comb. |  |  | O2 Post. Comb. |  |  | Impianto
Ore | Note | mg/Nm3 | ID % | Note | mg/Nm3 | ID % | Note | %V | ID % | Note | mg/Nm3 | ID % | Note | mg/Nm3 | ID % | Note | mg/Nm3 | ID % | Note | mg/Nm3 | ID % | Note | mg/Nm3 | ID % | Note | mg/Nm3 | ID % | Note | %V | ID % | Note | %V | ID % | Note | °C | ID % | Note | mBar | ID % | Note | Nm3/h | ID % | Note | °C | ID % | Note | %V | ID % | Note | Stato
00:30 |  | 0 | 100 |  | 13.2737 | 100 |  | 6.6059 | 100 |  | 154.8796 | 100 |  | 0 | 100 |  | 16.3855 | 100 |  | 0 | 100 |  | 0 | 100 |  | 1.6623 | 100 |  | 13.2941 | 100 |  | 9.4067 | 100 |  | 143.5933 | 100 |  | 927.838 | 100 |  | 46746.0859 | 100 |  | 868.6083 | 100 |  | 9.5996 | 100 |  | In Marcia [30]
01:00 |  | 0 | 100 |  | 25.7703 | 100 |  | 6.2906 | 100 |  | 149.7386 | 100 |  | 0 | 100 |  | 7.4688 | 100 |  | 0 | 100 |  | 0 | 100 |  | 1.8689 | 78.8889 |  | 13.5917 | 100 |  | 9.0342 | 100 |  | 146.468 | 100 |  | 927.9161 | 100 |  | 46627.1016 | 100 |  | 866.5195 | 100 |  | 10.1663 | 100 |  | In Marcia [30]
01:30 |  | 0 | 100 |  | 37.9011 | 100 |  | 6.3662 | 100 |  | 151.1064 | 100 |  | 0 | 100 |  | 6.9411 | 100 |  | 0 | 100 |  | 0 | 100 |  | 1.7204 | 100 |  | 13.4815 | 100 |  | 9.2883 | 100 |  | 147.6954 | 100 |  | 927.925 | 100 |  | 45315.7656 | 100 |  | 871.2917 | 100 |  | 9.9067 | 100 |  | In Marcia [30]
02:00 |  | 0 | 100 |  | 29.8883 | 100 |  | 6.8078 | 100 |  | 151.8878 | 100 |  | 0 | 100 |  | 5.4049 | 100 |  | 0 | 100 |  | 0 | 100 |  | 1.63 | 100 |  | 13.0461 | 100 |  | 9.7115 | 100 |  | 147.5712 | 100 |  | 927.9639 | 100 |  | 43974.4141 | 100 |  | 884.0889 | 100 |  | 9.3092 | 100 |  | In Marcia [30]
02:30 |  | 0 | 100 |  | 16.9539 | 100 |  | 6.8037 | 100 |  | 150.4743 | 100 |  | 0 | 100 |  | 4.8371 | 100 |  | 0 | 100 |  | 0 | 100 |  | 1.6624 | 100 |  | 13.093 | 100 |  | 9.7863 | 100 |  | 147.8613 | 100 |  | 928.0085 | 100 |  | 43943.6328 | 100 |  | 891.9889 | 100 |  | 9.2637 | 100 |  | In Marcia [30]
03:00 |  | 0 | 100 |  | 33.7622 | 100 |  | 6.7811 | 100 |  | 154.356 | 100 |  | 0 | 100 |  | 4.9636 | 100 |  | 0 | 100 |  | 0 | 100 |  | 1.6452 | 100 |  | 13.1031 | 100 |  | 9.8408 | 100 |  | 147.8901 | 100 |  | 928.0026 | 100 |  | 43604.1602 | 100 |  | 890.1166 | 100 |  | 9.3352 | 100 |  | In Marcia [30]
03:30 |  | 0 | 100 |  | 25.9414 | 100 |  | 7.1733 | 100 |  | 150.7097 | 100 |  | 0 | 100 |  | 3.7672 | 100 |  | 0 | 100 |  | 0 | 100 |  | 1.599 | 100 |  | 12.7067 | 100 |  | 10.1131 | 100 |  | 147.7566 | 100 |  | 928.0026 | 100 |  | 43465.9336 | 100 |  | 904.7389 | 100 |  | 8.6752 | 100 |  | In Marcia [30]
04:00 |  | 0 | 100 |  | 25.3916 | 100 |  | 6.6306 | 100 |  | 148.9265 | 100 |  | 0 | 100 |  | 4.7436 | 100 |  | 0 | 100 |  | 0 | 100 |  | 1.6719 | 100 |  | 13.2649 | 100 |  | 9.4679 | 100 |  | 147.6682 | 100 |  | 927.997 | 100 |  | 43448.2031 | 100 |  | 887.0806 | 100 |  | 9.5601 | 100 |  | In Marcia [30]
04:30 |  | 0 | 100 |  | 13.9011 | 100 |  | 6.946 | 100 |  | 148.2466 | 100 |  | 0 | 100 |  | 4.4435 | 100 |  | 0 | 100 |  | 0 | 100 |  | 1.6727 | 100 |  | 13.0204 | 100 |  | 10.5683 | 100 |  | 147.8972 | 100 |  | 928.0418 | 100 |  | 43890.0508 | 100 |  | 885.2972 | 100 |  | 8.925 | 100 |  | In Marcia [30]
05:00 |  | 0 | 100 |  | 14.027 | 100 |  | 7.0754 | 100 |  | 153.5486 | 100 |  | 0 | 100 |  | 4.0883 | 100 |  | 0 | 100 |  | 0 | 100 |  | 1.7259 | 78.8889 |  | 13.0548 | 100 |  | 14.4901 | 100 |  | 148.3255 | 100 |  | 928.0123 | 100 |  | 43184.2539 | 100 |  | 903.5 | 100 |  | 8.6934 | 100 |  | In Marcia [30]
05:30 |  | 0 | 100 |  | 39.6135 | 100 |  | 6.5694 | 100 |  | 149.1756 | 100 |  | 0 | 100 |  | 4.9095 | 100 |  | 0 | 100 |  | 0.6042 | 100 |  | 1.718 | 100 |  | 13.3336 | 100 |  | 9.1425 | 100 |  | 148.4628 | 100 |  | 927.9724 | 100 |  | 43791.6719 | 100 |  | 883.0056 | 100 |  | 9.7148 | 100 |  | In Marcia [30]
06:00 |  | 0 | 100 |  | 26.9715 | 100 |  | 6.6554 | 100 |  | 151.7486 | 100 |  | 0 | 100 |  | 5.9485 | 100 |  | 0 | 100 |  | 0 | 100 |  | 1.6514 | 100 |  | 13.184 | 100 |  | 9.3806 | 100 |  | 147.266 | 100 |  | 927.9961 | 100 |  | 43875.3594 | 100 |  | 872.925 | 100 |  | 9.5063 | 100 |  | In Marcia [30]
06:30 |  | 0 | 100 |  | 29.5909 | 100 |  | 6.696 | 100 |  | 154.3991 | 100 |  | 0 | 100 |  | 6.6123 | 100 |  | 0 | 100 |  | 0 | 100 |  | 1.6896 | 100 |  | 13.1146 | 100 |  | 9.6636 | 100 |  | 146.4936 | 100 |  | 928.1096 | 100 |  | 43683.7617 | 100 |  | 871.4417 | 100 |  | 9.7792 | 100 |  | In Marcia [30]
07:00 |  | 0 | 100 |  | 13.5362 | 100 |  | 6.2632 | 100 |  | 176.7786 | 100 |  | 0 | 100 |  | 12.1549 | 100 |  | 0 | 100 |  | 0 | 100 |  | 1.6608 | 100 |  | 13.1988 | 100 |  | 9.3275 | 100 |  | 146.7592 | 100 |  | 928.1622 | 100 |  | 46726.9922 | 100 |  | 885.7917 | 100 |  | 9.2489 | 100 |  | In Marcia [30]
07:30 |  | 0 | 100 |  | 7.2555 | 100 |  | 7.1016 | 100 |  | 165.3072 | 100 |  | 0 | 100 |  | 3.9066 | 100 |  | 0 | 100 |  | 0 | 100 |  | 1.6473 | 100 |  | 12.8079 | 100 |  | 9.9636 | 100 |  | 149.4367 | 100 |  | 928.1145 | 100 |  | 48784.2969 | 100 |  | 909.4472 | 100 |  | 8.969 | 100 |  | In Marcia [30]
08:00 |  | 0 | 86.9444 |  | 10.4313 | 86.9444 |  | 7.0046 | 86.9444 |  | 164.625 | 86.9444 |  | 0 | 86.9444 |  | 4.4733 | 86.9444 |  | 0 | 86.9444 |  | 0 | 86.9444 |  | 1.6969 | 100 |  | 12.9163 | 86.9444 |  | 9.6614 | 86.9444 |  | 153.2197 | 100 |  | 928.149 | 100 |  | 49207.9141 | 100 |  | 895.9528 | 100 |  | 9.0604 | 100 |  | In Marcia [30]
08:30 |  | 0 | 78.6111 |  | 4.1471 | 78.6111 |  | 7.3572 | 78.6111 |  | 170.5907 | 78.6111 |  | 0 | 78.6111 |  | 4.0139 | 78.6111 |  | 0 | 78.6111 |  | 0 | 78.6111 |  | 1.5806 | 100 |  | 12.4042 | 78.6111 |  | 9.1504 | 78.6111 |  | 155.8033 | 100 |  | 928.1928 | 100 |  | 48337.3438 | 100 |  | 910.7361 | 100 |  | 8.8485 | 100 |  | In Marcia [30]
09:00 |  | 0 | 100 |  | 7.3099 | 100 |  | 7.4527 | 100 |  | 168.1905 | 100 |  | 0 | 100 |  | 3.2059 | 100 |  | 0 | 100 |  | 0 | 100 |  | 1.6081 | 78.8889 |  | 12.3508 | 100 |  | 9.1445 | 100 |  | 158.4089 | 100 |  | 928.2271 | 100 |  | 47227.6328 | 100 |  | 906.5472 | 100 |  | 8.6032 | 100 |  | In Marcia [30]
09:30 |  | 0 | 100 |  | 8.095 | 100 |  | 7.5613 | 100 |  | 167.0896 | 100 |  | 0 | 100 |  | 3.1092 | 100 |  | 0 | 100 |  | 0 | 100 |  | 1.5815 | 100 |  | 12.2903 | 100 |  | 9.3448 | 100 |  | 159.2061 | 100 |  | 928.221 | 100 |  | 46053.9414 | 100 |  | 905.6166 | 100 |  | 8.5848 | 100 |  | In Marcia [30]
10:00 |  | 0 | 100 |  | 5.6007 | 100 |  | 7.4072 | 100 |  | 166.5476 | 100 |  | 0 | 100 |  | 3.2142 | 100 |  | 0 | 100 |  | 0 | 100 |  | 1.8719 | 100 |  | 12.4752 | 100 |  | 10.0427 | 100 |  | 160.7694 | 100 |  | 928.2073 | 100 |  | 48212.5234 | 100 |  | 900.8389 | 100 |  | 8.6407 | 100 |  | In Marcia [30]
10:30 |  | 0 | 100 |  | 10.2451 | 100 |  | 7.0617 | 100 |  | 168.3859 | 100 |  | 0 | 100 |  | 4.1796 | 100 |  | 0 | 100 |  | 0 | 100 |  | 2.0603 | 100 |  | 13.0353 | 100 |  | 12.5225 | 100 |  | 162.7563 | 100 |  | 928.1974 | 100 |  | 48599.4023 | 100 |  | 907.8666 | 100 |  | 9.1569 | 100 |  | In Marcia [30]
11:00 |  | 0 | 100 |  | 7.7914 | 100 |  | 6.8148 | 100 |  | 163.2443 | 100 |  | 0 | 100 |  | 5.3012 | 100 |  | 0 | 100 |  | 0 | 100 |  | 1.7401 | 100 |  | 13.0816 | 100 |  | 9.109 | 100 |  | 160.97 | 100 |  | 928.2218 | 100 |  | 48792.3633 | 100 |  | 886.9944 | 100 |  | 9.4993 | 100 |  | In Marcia [30]
11:30 |  | 0 | 100 |  | 7.2684 | 100 |  | 7.0428 | 100 |  | 159.2668 | 100 |  | 0 | 100 |  | 3.6457 | 100 |  | 0 | 100 |  | 0 | 100 |  | 1.6316 | 100 |  | 12.8282 | 100 |  | 9.458 | 100 |  | 157.3127 | 100 |  | 928.2054 | 100 |  | 48188.2539 | 100 |  | 905.8389 | 100 |  | 9.0344 | 100 |  | In Marcia [30]
12:00 |  | 0.18201 | 100 |  | 35.2447 | 100 |  | 7.1718 | 100 |  | 173.8984 | 100 |  | 0 | 100 |  | 4.4026 | 100 |  | 0 | 100 |  | 0.29139 | 100 |  | 1.644 | 100 |  | 12.6592 | 100 |  | 10.0113 | 100 |  | 156.9695 | 100 |  | 928.2617 | 100 |  | 48174.9609 | 100 |  | 907.1361 | 100 |  | 8.8958 | 100 |  | In Marcia [30]
12:30 |  | 2.7694 | 100 |  | 11.5232 | 100 |  | 7.0839 | 100 |  | 168.1951 | 100 |  | 0 | 100 |  | 5.3588 | 100 |  | 0 | 100 |  | 0 | 100 |  | 1.6637 | 100 |  | 12.8061 | 100 |  | 9.9053 | 100 |  | 158.3002 | 100 |  | 928.2624 | 100 |  | 48465.9648 | 100 |  | 894.9889 | 100 |  | 9.0146 | 100 |  | In Marcia [30]
13:00 |  | 5.2963 | 100 |  | 53.4701 | 100 |  | 7.0578 | 100 |  | 171.6761 | 100 |  | 0 | 100 |  | 5.7703 | 100 |  | 0 | 100 |  | 2.0459 | 100 |  | 1.6719 | 78.6111 |  | 12.8126 | 100 |  | 10.0511 | 100 |  | 158.5779 | 100 |  | 928.2856 | 100 |  | 48287.4453 | 100 |  | 897.6945 | 100 |  | 8.9812 | 100 |  | In Marcia [30]
13:30 |  | 5.73 | 100 |  | 40.51 | 100 |  | 6.8781 | 100 |  | 157.591 | 100 |  | 0 | 100 |  | 6.0525 | 100 |  | 0 | 100 |  | 2.2973 | 100 |  | 1.6741 | 100 |  | 12.9911 | 100 |  | 9.894 | 100 |  | 158.2194 | 100 |  | 928.2654 | 100 |  | 48382.582 | 100 |  | 886.8778 | 100 |  | 9.2869 | 100 |  | In Marcia [30]
14:00 |  | 3.3433 | 100 |  | 31.6109 | 100 |  | 6.7578 | 100 |  | 138.9232 | 100 |  | 0 | 100 |  | 7.0553 | 100 |  | 0 | 100 |  | 0 | 100 |  | 1.7235 | 100 |  | 13.2635 | 100 |  | 9.8623 | 100 |  | 155.0087 | 100 |  | 928.2925 | 100 |  | 44304.8516 | 100 |  | 876.6833 | 100 |  | 9.4036 | 100 |  | In Marcia [30]
14:30 |  | 1.8867 | 100 |  | 12.5118 | 100 |  | 6.8094 | 100 |  | 122.9757 | 100 |  | 0 | 100 |  | 5.1817 | 100 |  | 0 | 100 |  | 0 | 100 |  | 1.6684 | 100 |  | 13.1833 | 100 |  | 9.6766 | 100 |  | 150.3767 | 100 |  | 928.2845 | 100 |  | 43981.5742 | 100 |  | 886.4139 | 100 |  | 9.2543 | 100 |  | In Marcia [30]
15:00 |  | 1.579 | 100 |  | 47.5669 | 100 |  | 6.757 | 100 |  | 123.4907 | 100 |  | 0 | 100 |  | 5.8794 | 100 |  | 0 | 100 |  | 0 | 100 |  | 1.6458 | 100 |  | 13.1339 | 100 |  | 9.5763 | 100 |  | 147.7517 | 100 |  | 928.2858 | 100 |  | 44019.9609 | 100 |  | 885.8889 | 100 |  | 9.0365 | 100 |  | In Marcia [30]
15:30 |  | 1.8515 | 100 |  | 26.6595 | 100 |  | 7.1994 | 100 |  | 142.4506 | 100 |  | 0 | 100 |  | 3.9499 | 100 |  | 0 | 100 |  | 0 | 100 |  | 1.5727 | 100 |  | 12.6549 | 100 |  | 9.9465 | 100 |  | 146.471 | 100 |  | 928.298 | 100 |  | 44157.8047 | 100 |  | 910.0889 | 100 |  | 8.4852 | 100 |  | In Marcia [30]
16:00 |  | 2.0917 | 100 |  | 65.3879 | 100 |  | 6.8369 | 100 |  | 134.561 | 100 |  | 0 | 100 |  | 4.4151 | 100 |  | 0 | 100 |  | 2.4637 | 100 |  | 1.6234 | 100 |  | 13.0454 | 100 |  | 9.6452 | 100 |  | 146.3819 | 100 |  | 928.3104 | 100 |  | 44199.2734 | 100 |  | 906.1166 | 100 |  | 9.027 | 100 |  | In Marcia [30]
16:30 |  | 1.5265 | 100 |  | 43.616 | 100 |  | 6.5255 | 100 |  | 183.9385 | 100 |  | 0 | 100 |  | 4.0586 | 100 |  | 0 | 100 |  | 0.038558 | 100 |  | 1.637 | 100 |  | 12.9589 | 100 |  | 9.6434 | 100 |  | 147.0526 | 100 |  | 928.2614 | 100 |  | 44291.1328 | 100 |  | 902.3945 | 100 |  | 9.0617 | 100 |  | In Marcia [30]
17:00 |  | 0.86287 | 100 |  | 38.471 | 100 |  | 6.9585 | 100 |  | 140.5154 | 100 |  | 0 | 100 |  | 7.3861 | 100 |  | 0 | 100 |  | 1.9617 | 100 |  | 1.5667 | 78.8889 |  | 12.7247 | 100 |  | 10.029 | 100 |  | 146.2435 | 100 |  | 928.2788 | 100 |  | 44410.9297 | 100 |  | 918.8028 | 100 |  | 8.5559 | 100 |  | In Marcia [30]
17:30 |  | 0.45497 | 98.0556 |  | 55.4876 | 98.0556 |  | 6.7057 | 98.0556 |  | 139.5383 | 98.0556 |  | 0 | 98.0556 |  | 7.6329 | 98.0556 |  | 0 | 98.0556 |  | 3.9066 | 97.7778 |  | 1.6826 | 100 |  | 13.1897 | 100 |  | 9.4688 | 98.0556 |  | 145.4838 | 100 |  | 928.3275 | 100 |  | 44324.9219 | 100 |  | 894.4389 | 100 |  | 9.3183 | 100 |  | In Marcia [30]
18:00 |  | 0.21542 | 100 |  | 17.0378 | 100 |  | 6.5364 | 100 |  | 130.9874 | 100 |  | 0 | 100 |  | 5.544 | 100 |  | 0 | 100 |  | 0 | 100 |  | 1.6754 | 100 |  | 13.3489 | 100 |  | 9.2681 | 100 |  | 144.9041 | 100 |  | 928.3555 | 100 |  | 44534.0195 | 100 |  | 879.6889 | 100 |  | 9.4278 | 100 |  | In Marcia [30]
18:30 |  | 0.12408 | 100 |  | 41.429 | 100 |  | 6.3211 | 100 |  | 165.2121 | 100 |  | 0 | 100 |  | 3.5595 | 100 |  | 0 | 100 |  | 0.12627 | 100 |  | 1.5635 | 100 |  | 12.7663 | 100 |  | 9.5266 | 100 |  | 144.8779 | 100 |  | 928.3906 | 100 |  | 42975.6055 | 100 |  | 910.1833 | 100 |  | 8.9634 | 100 |  | In Marcia [30]
19:00 |  | 0.16754 | 100 |  | 1.0207 | 100 |  | 4.3808 | 100 |  | 129.6561 | 100 |  | 0 | 100 |  | 1.3455 | 100 |  | 0 | 100 |  | 0 | 100 |  | 1.6212 | 100 |  | 13.2665 | 100 |  | 8.2794 | 100 |  | 140.3477 | 100 |  | 928.3778 | 100 |  | 40522.1211 | 100 |  | 936.0195 | 100 |  | 9.6306 | 100 |  | In Marcia [30]
19:30 |  | 0 | 100 |  | 11.4479 | 100 |  | 5.5768 | 100 |  | 128.1436 | 100 |  | 0 | 100 |  | 1.2351 | 100 |  | 0 | 100 |  | 0 | 100 |  | 1.4669 | 100 |  | 12.4677 | 100 |  | 9.2762 | 100 |  | 135.1722 | 100 |  | 928.3837 | 100 |  | 42252.8398 | 100 |  | 929.6972 | 100 |  | 8.2386 | 100 |  | In Marcia [30]
20:00 |  | 0 | 86.1111 |  | 4.9342 | 86.1111 |  | 7.0625 | 86.1111 |  | 137.3355 | 86.1111 |  | 0 | 86.1111 |  | 3.3558 | 86.1111 |  | 0 | 86.1111 |  | 0 | 86.1111 |  | 1.5818 | 100 |  | 12.825 | 86.1111 |  | 9.7695 | 86.1111 |  | 135.5699 | 100 |  | 928.3735 | 100 |  | 44965.0039 | 100 |  | 920.3945 | 100 |  | 8.7746 | 100 |  | In Marcia [30]
20:30 |  | 0 | 79.4444 |  | 29.438 | 79.4444 |  | 7.0718 | 79.4444 |  | 153.2015 | 79.4444 |  | 0 | 79.4444 |  | 2.6294 | 79.4444 |  | 0 | 79.4444 |  | 0 | 79.4444 |  | 1.5338 | 100 |  | 12.7048 | 79.4444 |  | 9.7943 | 79.4444 |  | 139.0415 | 100 |  | 928.423 | 100 |  | 45030.5195 | 100 |  | 916.5444 | 100 |  | 8.7715 | 100 |  | In Marcia [30]
21:00 |  | 0 | 100 |  | 45.9245 | 100 |  | 6.8958 | 100 |  | 136.6252 | 100 |  | 0 | 100 |  | 3.2752 | 100 |  | 0 | 100 |  | 0 | 100 |  | 1.6339 | 78.6111 |  | 12.9216 | 100 |  | 9.4712 | 100 |  | 142.7005 | 100 |  | 928.4758 | 100 |  | 45136.1094 | 100 |  | 915.1361 | 100 |  | 8.9424 | 100 |  | In Marcia [30]
21:30 |  | 0.19907 | 100 |  | 47.7155 | 100 |  | 6.6216 | 100 |  | 132.1714 | 100 |  | 0 | 100 |  | 5.8975 | 100 |  | 0 | 100 |  | 0 | 100 |  | 1.8349 | 100 |  | 13.4844 | 100 |  | 14.252 | 100 |  | 144.0377 | 100 |  | 928.4857 | 100 |  | 44919.9023 | 100 |  | 900.2889 | 100 |  | 9.0581 | 100 |  | In Marcia [30]
22:00 |  | 0 | 100 |  | 45.8081 | 100 |  | 6.6262 | 100 |  | 130.8429 | 100 |  | 0 | 100 |  | 4.8257 | 100 |  | 0 | 100 |  | 0.30797 | 100 |  | 1.6457 | 100 |  | 13.2148 | 100 |  | 9.0562 | 100 |  | 145.8905 | 100 |  | 928.5283 | 100 |  | 44554.6289 | 100 |  | 895.7944 | 100 |  | 9.3893 | 100 |  | In Marcia [30]
22:30 |  | 0 | 100 |  | 15.7398 | 100 |  | 6.3669 | 100 |  | 135.5981 | 100 |  | 0 | 100 |  | 5.2424 | 100 |  | 0 | 100 |  | 0 | 100 |  | 1.7146 | 100 |  | 13.4471 | 100 |  | 8.6225 | 100 |  | 143.8987 | 100 |  | 928.6055 | 100 |  | 45609.9219 | 100 |  | 876.7861 | 100 |  | 9.9175 | 100 |  | In Marcia [30]
23:00 |  | 0 | 100 |  | 15.421 | 100 |  | 6.6852 | 100 |  | 140.7972 | 100 |  | 0 | 100 |  | 5.6567 | 100 |  | 0 | 100 |  | 0 | 100 |  | 1.6284 | 100 |  | 13.1214 | 100 |  | 9.3279 | 100 |  | 144.8296 | 100 |  | 928.6766 | 100 |  | 45831.3828 | 100 |  | 881.3222 | 100 |  | 9.3219 | 100 |  | In Marcia [30]
23:30 |  | 0 | 100 |  | 45.434 | 100 |  | 6.5382 | 100 |  | 140.826 | 100 |  | 0 | 100 |  | 7.2491 | 100 |  | 0 | 100 |  | 0.41894 | 100 |  | 1.7134 | 100 |  | 13.2944 | 100 |  | 9.4263 | 100 |  | 146.1841 | 100 |  | 928.7534 | 100 |  | 45823.7539 | 100 |  | 874.6361 | 100 |  | 9.621 | 100 |  | In Marcia [30]
24:00 |  | 0 | 100 |  | 10.1416 | 100 |  | 5.5586 | 100 |  | 130.0007 | 100 |  | 0 | 100 |  | 5.7781 | 100 |  | 0 | 100 |  | 0 | 100 |  | 1.732 | 100 |  | 13.6335 | 100 |  | 8.6883 | 100 |  | 145.9404 | 100 |  | 928.7543 | 100 |  | 44716.8789 | 100 |  | 865.7667 | 100 |  | 10.1841 | 100 |  | In Marcia [30]
Limite 30 Min |  | 60 |  |  | 100 | [5 empty] | 400 |  |  | 200 | [5 empty] | 4 |  |  | 20 |  |  | 30
MIN |  | 0 |  |  | 1.0207 |  |  | 4.3808 |  |  | 122.9757 |  |  | 0 |  |  | 1.2351 |  |  | 0 |  |  | 0 |  |  | 1.4669 |  |  | 12.2903 |  |  | 8.2794 |  |  | 135.1722 |  |  | 927.838 |  |  | 40522.1211 |  |  | 865.7667 |  |  | 8.2386
MAX |  | 5.73 |  |  | 65.3879 |  |  | 7.5613 |  |  | 183.9385 |  |  | 0 |  |  | 16.3855 |  |  | 0 |  |  | 3.9066 |  |  | 2.0603 |  |  | 13.6335 |  |  | 14.4901 |  |  | 162.7563 |  |  | 928.7543 |  |  | 49207.9141 |  |  | 936.0195 |  |  | 10.1841
%Medie < Soglia |  | 100 | [8 empty] | 98.9362 |  |  | 100 | [5 empty] | 100 |  |  | 100 |  |  | 99.8986
Soglia 97% |  | 10 | [8 empty] | 200 |  |  | 50 | [5 empty] | 2 |  |  | 10 |  |  | 10
Media Giorno: |  | 0.58917 | 100 |  | 25.1712 | 100 |  | 6.7386 | 100 |  | 150.5912 | 100 |  | 0 | 100 |  | 5.2178 | 100 |  | 0 | 100 |  | 0.3013 | 100 |  | 1.6691 | 100 |  | 13.0124 | 100 |  | 9.7935 | 100 |  | 148.9547 | 100 |  | 928.2434 | 100 |  | 45407.3989 | 100 |  | 895.1253 | 100 |  | 9.1801 | 100 | (6) | 48
Limite Giorno |  | 10 |  |  | 50 | [5 empty] | 200 |  |  | 50 | [5 empty] | 1 |  |  | 10 |  |  | 10
Note:
| (1) | Assenza Registrazioni Medie | [7 empty] | Elaborazioni conformi Allegato VI, Parte V, D.Lgs. n. 152 del 03/04/2006 | [11 empty] | Elaborazioni DLgs 46/14: [Giorno Solare]
| (2) | Assenza Registrazioni I.D. | [7 empty] | Elaborazioni Conformi Titolo III Bis, Parte IV, D.Lgs. 152/06 del 03/04/2006 (D.Lgs. 46/14) | [12 empty] | 144 | Medie 10 Minuti Totali della Misura del CO.
| (3) | Assenza Registrazioni Note o Parametri | [7 empty] | Ossigeno di Riferimento: 11,00 %V. | [12 empty] | 140 | Medie 10 Minuti Valide della Misura del CO.
| (4) | Media Non Valida | [20 empty] | 0 | Medie 10 Minuti del CO superiori al valore di 150 mg/Nm3.
| (5) | Valore superiore al Limite o Soglia | [7 empty] | Report prodotto il 03/04/2022 01:06:09 | [12 empty] | 100,00% | Medie 10 Minuti del CO inferiori al valore di 150 mg/Nm3.
| (6) | Mezzore di Normale Funzionamento | [7 empty] | Reports ver. 3.50.66 - (C) 1995-2018 C.T. Sistemi srl

## Linea 2
Ecologia Oggi S.p.A. Gioia Tauro - Data: 02/04/2022
Report Medie 30 Minuti - Linea 2
|  | Ac. Cloridrico |  |  | Ossido Carbonio |  |  | An. Carbonica |  |  | Ossidi Azoto |  |  | Ossidi Zolfo |  |  | Ammoniaca |  |  | Ac. Fluoridrico |  |  | Carb. Org. Totale |  |  | Polveri |  |  | Ossigeno |  |  | Umidità Fumi |  |  | Temp. Fumi |  |  | Press. Fumi |  |  | Portata Fumi |  |  | T° Post Comb. |  |  | O2 Post. Comb. |  |  | Impianto
Ore | Note | mg/Nm3 | ID % | Note | mg/Nm3 | ID % | Note | %V | ID % | Note | mg/Nm3 | ID % | Note | mg/Nm3 | ID % | Note | mg/Nm3 | ID % | Note | mg/Nm3 | ID % | Note | mg/Nm3 | ID % | Note | mg/Nm3 | ID % | Note | %V | ID % | Note | %V | ID % | Note | °C | ID % | Note | mBar | ID % | Note | Nm3/h | ID % | Note | °C | ID % | Note | %V | ID % | Note | Stato
00:30 | (4) | 0 | 100 | (4) | 1.9085 | 100 |  | 0.032151 | 100 | (4) | 2.5467 | 100 | (4) | 0 | 100 | (4) | 0.094201 | 100 | (4) | 0 | 100 | (4) | 1.4826 | 100 | (4) | 1.0218 | 78.6111 |  | 20.8171 | 100 |  | 1.3484 | 100 |  | 15.5075 | 100 |  | 998.8546 | 100 |  | 0 | 100 |  | 18.325 | 100 |  | 19.9492 | 100 |  | Fermo [34]
01:00 | (4) | 0 | 100 | (4) | 1.786 | 100 |  | 0.03212 | 100 | (4) | 2.8906 | 100 | (4) | 0 | 100 | (4) | 0.10327 | 100 | (4) | 0 | 100 | (4) | 1.4739 | 100 | (4) | 0.9563 | 100 |  | 20.825 | 100 |  | 1.3326 | 100 |  | 15.3441 | 100 |  | 998.8428 | 100 |  | 0 | 100 |  | 18 | 100 |  | 19.9499 | 100 |  | Fermo [34]
01:30 | (4) | 0 | 100 | (4) | 1.8052 | 100 |  | 0.032152 | 100 | (4) | 2.7585 | 100 | (4) | 0 | 100 | (4) | 0.10827 | 100 | (4) | 0 | 100 | (4) | 1.4855 | 100 | (4) | 0.95365 | 100 |  | 20.8181 | 100 |  | 1.3091 | 100 |  | 14.9478 | 100 |  | 998.9809 | 100 |  | 0 | 100 |  | 17.7111 | 100 |  | 19.9472 | 100 |  | Fermo [34]
02:00 | (4) | 0 | 100 | (4) | 1.6486 | 100 |  | 0.030896 | 100 | (4) | 2.8108 | 100 | (4) | 0 | 100 | (4) | 0.10917 | 100 | (4) | 0 | 100 | (4) | 1.4487 | 100 | (4) | 0.95137 | 100 |  | 20.8122 | 100 |  | 1.3102 | 100 |  | 14.6688 | 100 |  | 999.1541 | 100 |  | 0 | 100 |  | 17.625 | 100 |  | 19.9553 | 100 |  | Fermo [34]
02:30 | (4) | 0 | 100 | (4) | 1.5721 | 100 |  | 0.031605 | 100 | (4) | 2.3762 | 100 | (4) | 0 | 100 | (4) | 0.1171 | 100 | (4) | 0 | 100 | (4) | 1.4559 | 100 | (4) | 0.95341 | 100 |  | 20.8291 | 100 |  | 1.3366 | 100 |  | 14.6349 | 100 |  | 999.0714 | 100 |  | 0 | 100 |  | 18 | 100 |  | 19.9558 | 100 |  | Fermo [34]
03:00 | (4) | 0 | 100 | (4) | 1.549 | 100 |  | 0.031816 | 100 | (4) | 2.54 | 100 | (4) | 0 | 100 | (4) | 0.1112 | 100 | (4) | 0 | 100 | (4) | 1.4664 | 100 | (4) | 0.95407 | 100 |  | 20.8287 | 100 |  | 1.3371 | 100 |  | 14.6211 | 100 |  | 999.0346 | 100 |  | 0 | 100 |  | 18 | 100 |  | 19.9535 | 100 |  | Fermo [34]
03:30 | (4) | 0 | 100 | (4) | 1.5311 | 100 |  | 0.031123 | 100 | (4) | 2.9232 | 100 | (4) | 0 | 100 | (4) | 0.090242 | 100 | (4) | 0 | 100 | (4) | 1.4794 | 100 | (4) | 0.95311 | 100 |  | 20.8136 | 100 |  | 1.3025 | 100 |  | 14.5406 | 100 |  | 999.1791 | 100 |  | 0 | 100 |  | 18 | 100 |  | 19.9577 | 100 |  | Fermo [34]
04:00 | (4) | 0 | 100 | (4) | 1.5565 | 100 |  | 0.031116 | 100 | (4) | 2.4129 | 100 | (4) | 0 | 100 | (4) | 0.088972 | 100 | (4) | 0 | 100 | (4) | 1.4807 | 100 | (4) | 0.95224 | 100 |  | 20.8106 | 100 |  | 1.2807 | 100 |  | 14.4705 | 100 |  | 999.3473 | 100 |  | 0 | 100 |  | 18.4639 | 100 |  | 19.9556 | 100 |  | Fermo [34]
04:30 | (4) | 0 | 100 | (4) | 1.5671 | 100 |  | 0.031878 | 100 | (4) | 2.5689 | 100 | (4) | 0 | 100 | (4) | 0.084187 | 100 | (4) | 0 | 100 | (4) | 1.4563 | 100 | (4) | 0.98327 | 78.8889 |  | 20.8149 | 100 |  | 1.2441 | 100 |  | 14.4567 | 100 |  | 999.4614 | 100 |  | 0 | 100 |  | 19 | 100 |  | 19.9535 | 100 |  | Fermo [34]
05:00 | (4) | 0 | 100 | (4) | 1.5243 | 100 |  | 0.032427 | 100 | (4) | 1.7556 | 100 | (4) | 0 | 100 | (4) | 0.094213 | 100 | (4) | 0 | 100 | (4) | 1.4406 | 100 | (4) | 0.95166 | 100 |  | 20.8194 | 100 |  | 1.2113 | 100 |  | 14.4899 | 100 |  | 999.6047 | 100 |  | 0 | 100 |  | 19 | 100 |  | 19.9505 | 100 |  | Fermo [34]
05:30 | (4) | 0 | 100 | (4) | 1.5495 | 100 |  | 0.031535 | 100 | (4) | 2.4148 | 100 | (4) | 0 | 100 | (4) | 0.10883 | 100 | (4) | 0 | 100 | (4) | 1.4449 | 100 | (4) | 0.95174 | 100 |  | 20.8044 | 100 |  | 1.205 | 100 |  | 14.4244 | 100 |  | 999.6006 | 100 |  | 0 | 100 |  | 19 | 100 |  | 19.9571 | 100 |  | Fermo [34]
06:00 | (4) | 0 | 100 | (4) | 1.5218 | 100 |  | 0.031588 | 100 | (4) | 2.1164 | 100 | (4) | 0 | 100 | (4) | 0.094993 | 100 | (4) | 0 | 100 | (4) | 1.431 | 100 | (4) | 0.95149 | 100 |  | 20.7956 | 100 |  | 1.2016 | 100 |  | 14.4727 | 100 |  | 999.8062 | 100 |  | 0 | 100 |  | 19 | 100 |  | 19.9542 | 100 |  | Fermo [34]
06:30 | (4) | 0 | 100 | (4) | 1.5185 | 100 |  | 0.030893 | 100 | (4) | 1.515 | 100 | (4) | 0 | 100 | (4) | 0.077697 | 100 | (4) | 0 | 100 | (4) | 1.4425 | 100 | (4) | 0.9502 | 100 |  | 20.7908 | 100 |  | 1.1885 | 100 |  | 14.1757 | 100 |  | 1000.2814 | 100 |  | 0 | 100 |  | 16.9917 | 100 |  | 19.9654 | 100 |  | Fermo [34]
07:00 | (4) | 0 | 100 | (4) | 1.5363 | 100 |  | 0.030996 | 100 | (4) | 2.086 | 100 | (4) | 0 | 100 | (4) | 0.082036 | 100 | (4) | 0 | 100 | (4) | 1.4372 | 100 | (4) | 0.94866 | 100 |  | 20.7908 | 100 |  | 1.185 | 100 |  | 14.1655 | 100 |  | 1000.579 | 100 |  | 0 | 100 |  | 16.7333 | 100 |  | 19.9624 | 100 |  | Fermo [34]
07:30 | (4) | 0 | 100 | (4) | 1.4921 | 100 |  | 0.032224 | 100 | (4) | 2.3264 | 100 | (4) | 0 | 100 | (4) | 0.081217 | 100 | (4) | 0 | 100 | (4) | 1.4288 | 100 | (4) | 0.94941 | 100 |  | 20.8063 | 100 |  | 1.1949 | 100 |  | 14.2705 | 100 |  | 1000.6688 | 100 |  | 0 | 100 |  | 17 | 100 |  | 19.9622 | 100 |  | Fermo [34]
08:00 | (4) | 0 | 86.6667 | (4) | 1.4685 | 86.6667 |  | 0.031383 | 86.6667 | (4) | 2.0212 | 86.6667 | (4) | 0 | 86.6667 | (4) | 0.075678 | 86.6667 | (4) | 0 | 86.6667 | (4) | 1.4366 | 86.6667 | (4) | 0.94956 | 100 |  | 20.801 | 86.6667 |  | 1.2003 | 86.6667 |  | 14.1936 | 100 |  | 1000.7154 | 100 |  | 0 | 100 |  | 17.7972 | 100 |  | 19.9635 | 100 |  | Fermo [34]
08:30 | (4) | 0 | 79.1667 | (4) | 1.6108 | 79.1667 |  | 0.031537 | 79.1667 | (4) | 0.60387 | 79.1667 | (4) | 0 | 79.1667 | (4) | 0.032336 | 79.1667 | (4) | 0 | 79.1667 | (4) | 1.4434 | 79.1667 | (4) | 0.94888 | 78.6111 |  | 20.8034 | 79.1667 |  | 1.1556 | 79.1667 |  | 14.2731 | 100 |  | 1001.0905 | 100 |  | 0 | 100 |  | 18 | 100 |  | 19.9601 | 100 |  | Fermo [34]
09:00 | (4) | 0 | 100 | (4) | 1.4883 | 100 |  | 0.032371 | 100 | (4) | 0.68575 | 100 | (4) | 0 | 100 | (4) | 0.039866 | 100 | (4) | 0 | 100 | (4) | 1.4049 | 100 | (4) | 0.94985 | 100 |  | 20.8219 | 100 |  | 1.1483 | 100 |  | 14.5689 | 100 |  | 1001.3807 | 100 |  | 0 | 100 |  | 18.6333 | 100 |  | 19.9567 | 100 |  | Fermo [34]
09:30 | (4) | 0 | 100 | (4) | 1.4958 | 100 |  | 0.03113 | 100 | (4) | 0.75148 | 100 | (4) | 0 | 100 | (4) | 0.04186 | 100 | (4) | 0 | 100 | (4) | 1.409 | 100 | (4) | 0.94945 | 100 |  | 20.8128 | 100 |  | 1.1717 | 100 |  | 14.5524 | 100 |  | 1001.7407 | 100 |  | 0 | 100 |  | 18.0056 | 100 |  | 19.9658 | 100 |  | Fermo [34]
10:00 | (4) | 0 | 100 | (4) | 1.4198 | 100 |  | 0.03202 | 100 | (4) | 0.64312 | 100 | (4) | 0 | 100 | (4) | 0.042627 | 100 | (4) | 0 | 100 | (4) | 1.4177 | 100 | (4) | 0.9506 | 100 |  | 20.8134 | 100 |  | 1.1923 | 100 |  | 14.855 | 100 |  | 1001.8873 | 100 |  | 0 | 100 |  | 18.5417 | 100 |  | 19.9605 | 100 |  | Fermo [34]
10:30 | (4) | 0 | 100 | (4) | 1.3896 | 100 |  | 0.032416 | 100 | (4) | 0.4919 | 100 | (4) | 0 | 100 | (4) | 0.018884 | 100 | (4) | 0 | 100 | (4) | 1.4034 | 100 | (4) | 0.95493 | 100 |  | 20.8176 | 100 |  | 1.1765 | 100 |  | 15.2795 | 100 |  | 1001.9587 | 100 |  | 0 | 100 |  | 19.1361 | 100 |  | 19.9526 | 100 |  | Fermo [34]
11:00 | (4) | 0 | 100 | (4) | 1.4109 | 100 |  | 0.032598 | 100 | (4) | 0.51653 | 100 | (4) | 0 | 100 | (4) | 0.042966 | 100 | (4) | 0 | 100 | (4) | 1.4063 | 100 | (4) | 0.96696 | 100 |  | 20.8185 | 100 |  | 1.1609 | 100 |  | 15.5884 | 100 |  | 1002.0069 | 100 |  | 0 | 100 |  | 20.5778 | 100 |  | 19.9501 | 100 |  | Fermo [34]
11:30 | (4) | 0 | 100 | (4) | 1.4568 | 100 |  | 0.032562 | 100 | (4) | 0.58428 | 100 | (4) | 0 | 100 | (4) | 0.039118 | 100 | (4) | 0 | 100 | (4) | 1.3993 | 100 | (4) | 0.96797 | 100 |  | 20.8153 | 100 |  | 1.1329 | 100 |  | 15.77 | 100 |  | 1002.132 | 100 |  | 0 | 100 |  | 20.5722 | 100 |  | 19.9553 | 100 |  | Fermo [34]
12:00 | (4) | 0 | 100 | (4) | 1.4227 | 100 |  | 0.032075 | 100 | (4) | 0.56958 | 100 | (4) | 0 | 100 | (4) | 0.025927 | 100 | (4) | 0 | 100 | (4) | 1.4008 | 100 | (4) | 0.96807 | 100 |  | 20.8013 | 100 |  | 1.1152 | 100 |  | 15.8784 | 100 |  | 1002.2277 | 100 |  | 0 | 100 |  | 20.2417 | 100 |  | 19.9619 | 100 |  | Fermo [34]
12:30 | (4) | 0 | 100 | (4) | 1.4564 | 100 |  | 0.031657 | 100 | (4) | 0.18738 | 100 | (4) | 0 | 100 | (4) | 0.041091 | 100 | (4) | 0 | 100 | (4) | 1.4126 | 100 | (4) | 0.96887 | 78.6111 |  | 20.7807 | 100 |  | 1.1263 | 100 |  | 15.9381 | 100 |  | 1002.1034 | 100 |  | 0 | 100 |  | 21.0778 | 100 |  | 19.9641 | 100 |  | Fermo [34]
13:00 | (4) | 0 | 100 | (4) | 1.4199 | 100 |  | 0.03156 | 100 | (4) | 0.42408 | 100 | (4) | 0 | 100 | (4) | 0.042081 | 100 | (4) | 0 | 100 | (4) | 1.4224 | 100 | (4) | 0.96931 | 100 |  | 20.7813 | 100 |  | 1.1494 | 100 |  | 16.0427 | 100 |  | 1002.0861 | 100 |  | 0 | 100 |  | 23.4917 | 100 |  | 19.9687 | 100 |  | Fermo [34]
13:30 | (4) | 0 | 100 | (4) | 1.4273 | 100 |  | 0.032152 | 100 | (4) | 0.51244 | 100 | (4) | 0 | 100 | (4) | 0.062482 | 100 | (4) | 0 | 100 | (4) | 1.4187 | 100 | (4) | 0.97095 | 100 |  | 20.7943 | 100 |  | 1.1648 | 100 |  | 16.1993 | 100 |  | 1002.0126 | 100 |  | 0 | 100 |  | 22.4556 | 100 |  | 19.9601 | 100 |  | Fermo [34]
14:00 | (4) | 0 | 100 | (4) | 1.4801 | 100 |  | 0.03235 | 100 | (4) | 0.63515 | 100 | (4) | 0 | 100 | (4) | 0.028099 | 100 | (4) | 0 | 100 | (4) | 1.4157 | 100 | (4) | 0.96742 | 100 |  | 20.8085 | 100 |  | 1.2211 | 100 |  | 16.2812 | 100 |  | 1001.8271 | 100 |  | 0 | 100 |  | 21 | 100 |  | 19.9587 | 100 |  | Fermo [34]
14:30 | (4) | 0 | 100 | (4) | 1.4105 | 100 |  | 0.032101 | 100 | (4) | 0.69004 | 100 | (4) | 0 | 100 | (4) | 0.041862 | 100 | (4) | 0 | 100 | (4) | 1.4336 | 100 | (4) | 0.95698 | 100 |  | 20.7938 | 100 |  | 1.1722 | 100 |  | 16.2616 | 100 |  | 1001.4899 | 100 |  | 0 | 100 |  | 21 | 100 |  | 19.9657 | 100 |  | Fermo [34]
15:00 | (4) | 0 | 100 | (4) | 1.4479 | 100 |  | 0.03223 | 100 | (4) | 0.4481 | 100 | (4) | 0 | 100 | (4) | 0.039217 | 100 | (4) | 0 | 100 | (4) | 1.4239 | 100 | (4) | 0.9617 | 100 |  | 20.7786 | 100 |  | 1.1012 | 100 |  | 16.2597 | 100 |  | 1001.4489 | 100 |  | 0 | 100 |  | 20.4889 | 100 |  | 19.9654 | 100 |  | Fermo [34]
15:30 | (4) | 0 | 100 | (4) | 1.4495 | 100 |  | 0.031706 | 100 | (4) | 0.16029 | 100 | (4) | 0 | 100 | (4) | 0.046953 | 100 | (4) | 0 | 100 | (4) | 1.4197 | 100 | (4) | 0.96559 | 100 |  | 20.779 | 100 |  | 1.0701 | 100 |  | 16.2456 | 100 |  | 1001.571 | 100 |  | 0 | 100 |  | 20.0278 | 100 |  | 19.9682 | 100 |  | Fermo [34]
16:00 | (4) | 0 | 100 | (4) | 1.4404 | 100 |  | 0.031132 | 100 | (4) | 0.35567 | 100 | (4) | 0 | 100 | (4) | 0.028503 | 100 | (4) | 0 | 100 | (4) | 1.434 | 100 | (4) | 0.96664 | 100 |  | 20.7725 | 100 |  | 1.0671 | 100 |  | 16.2542 | 100 |  | 1001.4024 | 100 |  | 0 | 100 |  | 20 | 100 |  | 19.9743 | 100 |  | Fermo [34]
16:30 | (4) | 0 | 100 | (4) | 1.4515 | 100 |  | 0.03109 | 100 | (4) | 0.50738 | 100 | (4) | 0 | 100 | (4) | 0.017683 | 100 | (4) | 0 | 100 | (4) | 1.4438 | 100 | (4) | 0.96116 | 79.4444 |  | 20.7705 | 100 |  | 1.062 | 100 |  | 16.1974 | 100 |  | 1001.4872 | 100 |  | 0 | 100 |  | 19.9889 | 100 |  | 19.9824 | 100 |  | Fermo [34]
17:00 | (4) | 0 | 100 | (4) | 1.4795 | 100 |  | 0.031263 | 100 | (4) | 0.49767 | 100 | (4) | 0 | 100 | (4) | 0.04636 | 100 | (4) | 0 | 100 | (4) | 1.4915 | 100 | (4) | 0.99048 | 99.1667 |  | 20.7789 | 100 |  | 1.1136 | 100 |  | 15.9845 | 100 |  | 1001.3829 | 100 |  | 0 | 100 |  | 19.0194 | 100 |  | 20.004 | 100 |  | Fermo [34]
17:30 | (4) | 0 | 100 | (4) | 1.4757 | 100 |  | 0.032542 | 100 | (4) | 0.33583 | 100 | (4) | 0 | 100 | (4) | 0.045016 | 100 | (4) | 0 | 100 | (4) | 1.5129 | 100 | (4) | 0.95272 | 100 |  | 20.7911 | 100 |  | 1.1373 | 100 |  | 15.7123 | 100 |  | 1001.793 | 100 |  | 0 | 100 |  | 18.5 | 100 |  | 20.0145 | 100 |  | Fermo [34]
18:00 | (4) | 0 | 100 | (4) | 1.4669 | 100 |  | 0.032245 | 100 | (4) | 0.64876 | 100 | (4) | 0 | 100 | (4) | 0.039502 | 100 | (4) | 0 | 100 | (4) | 1.4986 | 100 | (4) | 0.95148 | 100 |  | 20.7902 | 100 |  | 1.1548 | 100 |  | 15.4595 | 100 |  | 1002.2606 | 100 |  | 0 | 100 |  | 16.2472 | 100 |  | 20.0153 | 100 |  | Fermo [34]
18:30 | (4) | 0 | 100 | (4) | 1.4577 | 100 |  | 0.032617 | 100 | (4) | 0.44876 | 100 | (4) | 0 | 100 | (4) | 0.051036 | 100 | (4) | 0 | 100 | (4) | 1.4739 | 100 | (4) | 0.94533 | 100 |  | 20.8001 | 100 |  | 1.1757 | 100 |  | 15.0543 | 100 |  | 1002.8859 | 100 |  | 0 | 100 |  | 17 | 100 |  | 20.0092 | 100 |  | Fermo [34]
19:00 | (4) | 0 | 100 | (4) | 1.4253 | 100 |  | 0.032753 | 100 | (4) | 0.42065 | 100 | (4) | 0 | 100 | (4) | 0.031595 | 100 | (4) | 0 | 100 | (4) | 1.4446 | 100 | (4) | 0.93187 | 100 |  | 20.7992 | 100 |  | 1.1453 | 100 |  | 14.7656 | 100 |  | 1002.8897 | 100 |  | 0 | 100 |  | 17 | 100 |  | 19.9899 | 100 |  | Fermo [34]
19:30 | (4) | 0 | 100 | (4) | 1.4271 | 100 |  | 0.032741 | 100 | (4) | 0.59507 | 100 | (4) | 0 | 100 | (4) | 0.027244 | 100 | (4) | 0 | 100 | (4) | 1.4101 | 100 | (4) | 0.92973 | 100 |  | 20.8039 | 100 |  | 1.1299 | 100 |  | 14.5697 | 100 |  | 1003.027 | 100 |  | 0 | 100 |  | 17.4056 | 100 |  | 19.987 | 100 |  | Fermo [34]
20:00 | (4) | 0 | 86.9444 | (4) | 1.4716 | 86.9444 |  | 0.031334 | 86.9444 | (4) | 0.59646 | 86.9444 | (4) | 0 | 86.9444 | (4) | 0.030398 | 86.9444 | (4) | 0 | 86.9444 | (4) | 1.4223 | 86.9444 | (4) | 0.95395 | 100 |  | 20.791 | 86.9444 |  | 1.1366 | 86.9444 |  | 14.2366 | 100 |  | 1003.1718 | 100 |  | 0 | 100 |  | 16.4833 | 100 |  | 20.0086 | 100 |  | Fermo [34]
20:30 | (4) | 0 | 78.3333 | (4) | 1.7901 | 78.3333 |  | 0.03254 | 78.3333 | (4) | 0.87925 | 78.3333 | (4) | 0 | 78.3333 | (4) | 0.085951 | 78.3333 | (4) | 0 | 78.3333 | (4) | 1.4736 | 78.8889 | (4) | 0.93006 | 83.6111 |  | 20.7006 | 78.8889 |  | 1.1705 | 78.3333 |  | 13.1273 | 100 |  | 1004.022 | 100 |  | 0 | 100 |  | 15.0722 | 100 |  | 20.0118 | 100 |  | Fermo [34]
21:00 | (4) | 0 | 100 | (4) | 1.6131 | 100 |  | 0.032367 | 100 | (4) | 0.99993 | 100 | (4) | 0 | 100 | (4) | 0.05189 | 100 | (4) | 0 | 100 | (4) | 1.4559 | 100 | (4) | 0.92299 | 95 |  | 20.7116 | 100 |  | 1.1591 | 100 |  | 13.5063 | 100 |  | 1004.3701 | 100 |  | 0 | 100 |  | 15.0611 | 100 |  | 20.0111 | 100 |  | Fermo [34]
21:30 | (4) | 0 | 100 | (4) | 1.5884 | 100 |  | 0.032848 | 100 | (4) | 0.98265 | 100 | (4) | 0 | 100 | (4) | 0.063114 | 100 | (4) | 0 | 100 | (4) | 1.4501 | 100 | (4) | 0.92407 | 100 |  | 20.7152 | 100 |  | 1.1526 | 100 |  | 13.3521 | 100 |  | 1004.5544 | 100 |  | 0 | 100 |  | 15 | 100 |  | 20.0067 | 100 |  | Fermo [34]
22:00 | (4) | 0 | 100 | (4) | 1.5604 | 100 |  | 0.032213 | 100 | (4) | 0.36051 | 100 | (4) | 0 | 100 | (4) | 0.068717 | 100 | (4) | 0 | 100 | (4) | 1.446 | 100 | (4) | 0.92419 | 100 |  | 20.7079 | 100 |  | 1.1381 | 100 |  | 13.1685 | 100 |  | 1004.1996 | 100 |  | 0 | 100 |  | 15 | 100 |  | 20.0122 | 100 |  | Fermo [34]
22:30 | (4) | 0 | 100 | (4) | 1.5325 | 100 |  | 0.031595 | 100 | (4) | 0.82574 | 100 | (4) | 0 | 100 | (4) | 0.048875 | 100 | (4) | 0 | 100 | (4) | 1.4489 | 100 | (4) | 0.9215 | 100 |  | 20.696 | 100 |  | 1.1221 | 100 |  | 12.9503 | 100 |  | 1003.9125 | 100 |  | 0 | 100 |  | 15 | 100 |  | 20.0206 | 100 |  | Fermo [34]
23:00 | (4) | 0 | 100 | (4) | 1.6652 | 100 |  | 0.032043 | 100 | (4) | 0.91454 | 100 | (4) | 0 | 100 | (4) | 0.055164 | 100 | (4) | 0 | 100 | (4) | 1.4199 | 100 | (4) | 0.92245 | 100 |  | 20.7027 | 100 |  | 1.1504 | 100 |  | 12.7321 | 100 |  | 1003.7363 | 100 |  | 0 | 100 |  | 14.0083 | 100 |  | 20.0304 | 100 |  | Fermo [34]
23:30 | (4) | 0 | 100 | (4) | 1.5731 | 100 |  | 0.032663 | 100 | (4) | 0.83661 | 100 | (4) | 0 | 100 | (4) | 0.047672 | 100 | (4) | 0 | 100 | (4) | 1.405 | 100 | (4) | 0.92097 | 100 |  | 20.709 | 100 |  | 1.1431 | 100 |  | 12.6127 | 100 |  | 1003.8964 | 100 |  | 0 | 100 |  | 14 | 100 |  | 20.0293 | 100 |  | Fermo [34]
24:00 | (4) | 0 | 100 | (4) | 1.5243 | 100 |  | 0.032768 | 100 | (4) | 0.95048 | 100 | (4) | 0 | 100 | (4) | 0.043386 | 100 | (4) | 0 | 100 | (4) | 1.4177 | 100 | (4) | 0.92 | 100 |  | 20.7083 | 100 |  | 1.1371 | 100 |  | 12.5561 | 100 |  | 1003.9392 | 100 |  | 0 | 100 |  | 14.4111 | 100 |  | 20.0214 | 100 |  | Fermo [34]
Limite 30 Min |  | 60 |  |  | 100 | [5 empty] | 400 |  |  | 200 | [5 empty] | 4 |  |  | 20 |  |  | 30
MIN
MAX
%Medie < Soglia |  | 100 | [8 empty] | 96.0722 |  |  | 100 | [5 empty] | 99.7877 |  |  | 99.8938 |  |  | 99.1507
Soglia 97% |  | 10 | [8 empty] | 200 |  |  | 50 | [5 empty] | 2 |  |  | 10 |  |  | 10
Media Giorno: | (4) |  |  | (4) |  |  | (4) |  |  | (4) |  |  | (4) |  |  | (4) |  |  | (4) |  |  | (4) |  |  | (4) |  |  | (4) |  |  | (4) |  |  | (4) |  |  | (4) |  |  | (4) |  |  | (4) |  |  | (4) |  |  | (6) | 0
Limite Giorno |  | 10 |  |  | 50 | [5 empty] | 200 |  |  | 50 | [5 empty] | 1 |  |  | 10 |  |  | 10
Note:
| (1) | Assenza Registrazioni Medie | [7 empty] | Elaborazioni conformi Allegato VI, Parte V, D.Lgs. n. 152 del 03/04/2006 | [11 empty] | Elaborazioni DLgs 46/14: [Giorno Solare]
| (2) | Assenza Registrazioni I.D. | [7 empty] | Elaborazioni Conformi Titolo III Bis, Parte IV, D.Lgs. 152/06 del 03/04/2006 (D.Lgs. 46/14) | [12 empty] | 144 | Medie 10 Minuti Totali della Misura del CO.
| (3) | Assenza Registrazioni Note o Parametri | [7 empty] | Ossigeno di Riferimento: 11,00 %V. | [12 empty] | 0 | Medie 10 Minuti Valide della Misura del CO.
| (4) | Media Non Valida | [20 empty] | 0 | Medie 10 Minuti del CO superiori al valore di 150 mg/Nm3.
| (5) | Valore superiore al Limite o Soglia | [7 empty] | Report prodotto il 03/04/2022 01:06:16
| (6) | Mezzore di Normale Funzionamento | [7 empty] | Reports ver. 3.50.66 - (C) 1995-2018 C.T. Sistemi srl

## Allarmi
Ecologia Oggi S.p.A. Gioia Tauro
Report Giornaliero Allarmi |  |  | Data: 02/04/2022
Inizio | Riconosc. | Fine | Allarme
00:10:55 | 00:10:55 | 00:20:40 | Linea 1: Super. Preallarme Semiorario Ammoniaca
00:10:56 | 00:10:56 | 00:23:27 | Linea 1: BLOCCO Preallarme Medie Semiorarie
00:18:58 | 00:18:58 | 00:25:20 | Linea 2: Calibrazione in Corso Polveri
00:30:00 | 00:30:00 | 01:00:00 | Linea 1: Super. Preallarme Giorno Ammoniaca
00:30:01 | 00:30:01 | 01:01:42 | Linea 1: BLOCCO Preallarme Medie Giorno
00:45:58 | 00:45:58 | 00:52:19 | Linea 1: Calibrazione in Corso Polveri
04:20:10 | 04:20:10 | 04:26:34 | Linea 2: Calibrazione in Corso Polveri
04:46:11 | 04:46:11 | 04:52:32 | Linea 1: Calibrazione in Corso Polveri
06:00:05 | 06:00:05 | 06:00:10 | Linea 1: Super. Preallarme Semiorario Ossido Carbonio
06:00:05 | 06:00:05 | 06:00:15 | Linea 1: Super. Preallarme Semiorario Ossidi Azoto
06:00:07 | 06:00:07 | 07:08:52 | Linea 1: BLOCCO Preallarme Medie Semiorarie
06:30:05 | 06:30:05 | 06:34:20 | Linea 1: Super. Preallarme Semiorario Ossido Carbonio
06:33:00 | 06:33:00 | 06:42:35 | Linea 1: Super. Preallarme Semiorario Ossidi Azoto
07:56:03 | 07:56:03 | 08:06:18 | Linea 2: Manutenzione Analizzatore FID
07:56:03 | 07:56:03 | 08:06:18 | Linea 2: Manutenzione Analizzatore O2
07:56:03 | 07:56:03 | 08:06:18 | Linea 2: Manutenzione Analizzatore FTIR
07:56:04 | 07:56:04 | 07:56:09 | Linea 2: Analizzatore in ZERO GAS PROBE
07:56:08 | 11:39:52 | 08:06:23 | Linea 1: Manutenzione Analizzatore O2
07:56:08 | 07:56:08 | 08:06:23 | Linea 1: Manutenzione Analizzatore FTIR
07:56:08 | 07:56:08 | 08:06:23 | Linea 1: Manutenzione Analizzatore FID
07:56:09 | 07:56:09 | 07:56:19 | Linea 1: Analizzatore in ZERO GAS PROBE
07:56:09 | 07:56:09 | 08:02:46 | Linea 2: Analizzatore in ZERO GAS LOCAL
07:56:19 | 07:56:19 | 08:02:31 | Linea 1: Analizzatore in ZERO GAS LOCAL
08:00:00 | 11:39:54 | 08:00:00 | Linea 1: Media 10 Minuti H2O INVALIDA - INDICE DISP. [ 60.8]
08:00:00 | 11:39:53 | 08:00:00 | Linea 1: Media 10 Minuti O2 INVALIDA - INDICE DISP. [ 60.8]
08:00:00 | 11:39:54 | 08:00:00 | Linea 1: Media 10 Minuti CO INVALIDA - INDICE DISP. [ 60.8]
08:06:30 | 08:06:30 | 08:13:30 | Linea 1: Super. Preallarme Semiorario Ossidi Azoto
08:06:31 | 08:06:31 | 10:45:02 | Linea 1: BLOCCO Preallarme Medie Semiorarie
08:10:00 | 11:39:57 | 08:10:00 | Linea 1: Media 10 Minuti H2O INVALIDA - INDICE DISP. [ 35.8]
08:10:00 | 11:39:56 | 08:10:00 | Linea 1: Media 10 Minuti O2 INVALIDA - INDICE DISP. [ 35.8]
08:10:00 | 11:39:57 | 08:10:00 | Linea 1: Media 10 Minuti CO INVALIDA - INDICE DISP. [ 35.8]
08:21:24 | 08:21:24 | 08:27:46 | Linea 2: Calibrazione in Corso Polveri
08:32:25 | 08:32:25 | 08:35:35 | Linea 1: Super. Preallarme Semiorario Ossidi Azoto
08:46:25 | 08:46:25 | 08:52:46 | Linea 1: Calibrazione in Corso Polveri
10:02:00 | 10:02:00 | 10:02:15 | Linea 1: Super. Preallarme Semiorario Ossidi Azoto
10:30:05 | 10:30:05 | 10:30:20 | Linea 1: Super. Preallarme Semiorario Ossidi Azoto
11:00:05 | 11:00:05 | 11:02:00 | Linea 1: Super. Preallarme Semiorario Ossidi Azoto
11:00:07 | 11:00:07 | 11:15:53 | Linea 1: BLOCCO Preallarme Medie Semiorarie
11:30:06 | 11:30:06 | 11:33:31 | Linea 1: Super. Preallarme Semiorario Ossidi Azoto
11:30:06 | 11:30:06 | 11:34:11 | Linea 1: BLOCCO Preallarme Medie Semiorarie
11:36:55 | 11:36:55 | 11:39:35 | Linea 1: Super. Preallarme Semiorario Ossido Carbonio
11:36:56 | 11:36:56 | 11:39:50 | Linea 1: BLOCCO Preallarme Medie Semiorarie
12:22:40 | 12:22:40 | 12:29:05 | Linea 2: Calibrazione in Corso Polveri
12:34:55 | 12:34:55 | 12:35:45 | Linea 1: Super. Preallarme Semiorario Ossido Carbonio
12:35:01 | 12:35:01 | 12:37:32 | Linea 1: BLOCCO Preallarme Medie Semiorarie
12:46:41 | 12:46:41 | 12:53:05 | Linea 1: Calibrazione in Corso Polveri
13:00:05 | 13:00:05 | 13:02:40 | Linea 1: Super. Preallarme Semiorario Ossidi Azoto
13:00:06 | 13:00:06 | 13:05:47 | Linea 1: BLOCCO Preallarme Medie Semiorarie
15:36:50 | 15:36:50 | 15:44:00 | Linea 1: Super. Preallarme Semiorario Ossido Carbonio
15:36:53 | 15:36:53 | 15:44:37 | Linea 1: BLOCCO Preallarme Medie Semiorarie
16:23:54 | 16:23:54 | 16:30:19 | Linea 2: Calibrazione in Corso Polveri
16:30:05 | 16:30:05 | 16:33:50 | Linea 1: Super. Preallarme Semiorario Ossidi Azoto
16:30:06 | 16:30:06 | 16:36:52 | Linea 1: BLOCCO Preallarme Medie Semiorarie
16:47:00 | 16:47:00 | 16:53:15 | Linea 1: Calibrazione in Corso Polveri
17:00:35 | 17:00:35 | 17:01:45 | Linea 1: Super. Preallarme Semiorario Ossidi Azoto
17:00:36 | 17:00:36 | 17:02:07 | Linea 1: BLOCCO Preallarme Medie Semiorarie
17:14:52 | 21:59:55 | 17:15:32 | Linea 1: Anomalia Analizzatore FID
17:14:57 | 21:59:55 | 17:15:32 | Linea 1: Anomalia Analizzatore FTIR
18:00:05 | 18:00:05 | 18:14:30 | Linea 1: Super. Preallarme Semiorario Ossido Carbonio
18:00:05 | 18:00:05 | 18:01:30 | Linea 1: Super. Preallarme Semiorario Carb. Org. Totale
18:00:06 | 18:00:06 | 18:18:10 | Linea 1: BLOCCO Preallarme Medie Semiorarie
19:55:53 | 21:59:56 | 20:06:13 | Linea 1: Manutenzione Analizzatore O2
19:55:53 | 19:55:53 | 20:06:13 | Linea 1: Manutenzione Analizzatore FID
19:55:54 | 19:55:54 | 19:56:02 | Linea 1: Analizzatore in ZERO GAS PROBE
19:55:58 | 19:55:58 | 20:06:13 | Linea 1: Manutenzione Analizzatore FTIR
19:56:02 | 19:56:02 | 20:02:26 | Linea 1: Analizzatore in ZERO GAS LOCAL
19:56:08 | 19:56:08 | 20:06:23 | Linea 2: Manutenzione Analizzatore FID
19:56:08 | 19:56:08 | 20:06:23 | Linea 2: Manutenzione Analizzatore O2
19:56:08 | 19:56:08 | 20:06:28 | Linea 2: Manutenzione Analizzatore FTIR
19:56:11 | 19:56:11 | 19:56:15 | Linea 2: Analizzatore in ZERO GAS PROBE
19:56:15 | 19:56:15 | 20:02:56 | Linea 2: Analizzatore in ZERO GAS LOCAL
20:00:00 | 21:59:56 | 20:00:00 | Linea 1: Media 10 Minuti H2O INVALIDA - INDICE DISP. [ 58.3]
20:00:00 | 21:59:56 | 20:00:00 | Linea 1: Media 10 Minuti O2 INVALIDA - INDICE DISP. [ 58.3]
20:00:00 | 21:59:57 | 20:00:00 | Linea 1: Media 10 Minuti CO INVALIDA - INDICE DISP. [ 58.3]
20:10:00 | 21:59:58 | 20:10:00 | Linea 1: Media 10 Minuti H2O INVALIDA - INDICE DISP. [ 38.3]
20:10:00 | 21:59:57 | 20:10:00 | Linea 1: Media 10 Minuti O2 INVALIDA - INDICE DISP. [ 38.3]
20:10:00 | 21:59:58 | 20:10:00 | Linea 1: Media 10 Minuti CO INVALIDA - INDICE DISP. [ 38.3]
20:25:08 | 20:25:08 | 20:31:32 | Linea 2: Calibrazione in Corso Polveri
20:35:55 | 20:35:55 | 20:36:55 | Linea 1: Super. Preallarme Semiorario Ossido Carbonio
20:35:57 | 20:35:57 | 20:39:26 | Linea 1: BLOCCO Preallarme Medie Semiorarie
20:47:08 | 20:47:08 | 20:53:32 | Linea 1: Calibrazione in Corso Polveri
23:02:01 | 23:02:01 | 23:04:45 | Linea 1: Super. Preallarme Semiorario Ossido Carbonio
23:02:01 | 23:02:01 | 23:04:52 | Linea 1: BLOCCO Preallarme Medie Semiorarie
23:41:22 | 23:43:14 | 23:43:09 | Linea 1: Forno In Rampa
23:41:22 | 23:43:03 | 23:42:57 | Linea 1: Forno Spento
23:42:57 | 23:42:57 |  | Linea 1: Impianto in Marcia
Reports ver. 3.50.66 - (C) 1995-2018 C.T. Sistemi srl