## Linea 1
Ecologia Oggi S.p.A. Gioia Tauro - Data: 23/02/2022
Report Medie 30 Minuti - Linea 1
|  | Ac. Cloridrico |  |  | Ossido Carbonio |  |  | An. Carbonica |  |  | Ossidi Azoto |  |  | Ossidi Zolfo |  |  | Ammoniaca |  |  | Ac. Fluoridrico |  |  | Carb. Org. Totale |  |  | Polveri |  |  | Ossigeno |  |  | Umidità Fumi |  |  | Temp. Fumi |  |  | Press. Fumi |  |  | Portata Fumi |  |  | T° Post Comb. |  |  | O2 Post. Comb. |  |  | Impianto
Ore | Note | mg/Nm3 | ID % | Note | mg/Nm3 | ID % | Note | %V | ID % | Note | mg/Nm3 | ID % | Note | mg/Nm3 | ID % | Note | mg/Nm3 | ID % | Note | mg/Nm3 | ID % | Note | mg/Nm3 | ID % | Note | mg/Nm3 | ID % | Note | %V | ID % | Note | %V | ID % | Note | °C | ID % | Note | mBar | ID % | Note | Nm3/h | ID % | Note | °C | ID % | Note | %V | ID % | Note | Stato
00:30 |  | 0 | 100 |  | 7.4347 | 100 |  | 6.2234 | 100 |  | 155.8908 | 100 |  | 0 | 100 |  | 2.7382 | 100 |  | 0 | 100 |  | 0 | 100 |  | 1.8953 | 78.8889 |  | 13.7245 | 100 |  | 9.2816 | 100 |  | 153.1656 | 100 |  | 929.3385 | 100 |  | 46739.25 | 100 |  | 879.2389 | 100 |  | 8.147 | 100 |  | In Marcia [30]
01:00 |  | 0 | 100 |  | 11.301 | 100 |  | 6.2135 | 100 |  | 161.769 | 100 |  | 0 | 100 |  | 3.0831 | 100 |  | 0 | 100 |  | 0 | 100 |  | 1.8359 | 100 |  | 13.7338 | 100 |  | 9.4277 | 100 |  | 155.5242 | 100 |  | 929.3193 | 100 |  | 48195.0469 | 100 |  | 888.8 | 100 |  | 8.0408 | 100 |  | In Marcia [30]
01:30 |  | 0 | 100 |  | 1.3209 | 100 |  | 6.3414 | 100 |  | 152.2155 | 100 |  | 0 | 100 |  | 3.6875 | 100 |  | 0 | 100 |  | 0 | 100 |  | 1.8218 | 100 |  | 13.6364 | 100 |  | 9.7678 | 100 |  | 157.1616 | 100 |  | 929.307 | 100 |  | 48360.418 | 100 |  | 896.3195 | 100 |  | 7.7629 | 100 |  | In Marcia [30]
02:00 |  | 0 | 100 |  | 24.1552 | 100 |  | 6.0961 | 100 |  | 143.01 | 100 |  | 0 | 100 |  | 4.3196 | 100 |  | 0 | 100 |  | 0 | 100 |  | 1.8898 | 100 |  | 13.8691 | 100 |  | 9.5644 | 100 |  | 158.029 | 100 |  | 929.3203 | 100 |  | 48129.7031 | 100 |  | 885.2944 | 100 |  | 8.2308 | 100 |  | In Marcia [30]
02:30 |  | 0 | 100 |  | 7.8294 | 100 |  | 6.0095 | 100 |  | 152.8073 | 100 |  | 0 | 100 |  | 3.2681 | 100 |  | 0 | 100 |  | 0 | 100 |  | 1.8914 | 100 |  | 13.9314 | 100 |  | 9.4556 | 100 |  | 158.1958 | 100 |  | 929.3561 | 100 |  | 48113.2266 | 100 |  | 878.5861 | 100 |  | 8.3062 | 100 |  | In Marcia [30]
03:00 |  | 0 | 100 |  | 6.1423 | 100 |  | 6.0734 | 100 |  | 151.4969 | 100 |  | 0 | 100 |  | 3.2568 | 100 |  | 0 | 100 |  | 0 | 100 |  | 1.8763 | 100 |  | 13.858 | 100 |  | 9.5644 | 100 |  | 158.5636 | 100 |  | 929.3609 | 100 |  | 48181.5234 | 100 |  | 877.8111 | 100 |  | 8.1036 | 100 |  | In Marcia [30]
03:30 |  | 0 | 100 |  | 16.6223 | 100 |  | 6.0636 | 100 |  | 153.4989 | 100 |  | 0 | 100 |  | 3.111 | 100 |  | 0 | 100 |  | 0 | 100 |  | 1.8823 | 100 |  | 13.8392 | 100 |  | 9.5851 | 100 |  | 159.1148 | 100 |  | 929.3729 | 100 |  | 48268.7148 | 100 |  | 881.6 | 100 |  | 8.2373 | 100 |  | In Marcia [30]
04:00 |  | 0 | 100 |  | 13.1487 | 100 |  | 5.9762 | 100 |  | 146.6163 | 100 |  | 0 | 100 |  | 3.7085 | 100 |  | 0 | 100 |  | 0 | 100 |  | 2.0237 | 100 |  | 13.9735 | 100 |  | 9.4562 | 100 |  | 159.2793 | 100 |  | 929.4045 | 100 |  | 48415.8945 | 100 |  | 875.1389 | 100 |  | 8.3474 | 100 |  | In Marcia [30]
04:30 |  | 0 | 100 |  | 19.3388 | 100 |  | 6.0711 | 100 |  | 162.0788 | 100 |  | 0 | 100 |  | 2.6987 | 100 |  | 0 | 100 |  | 0 | 100 |  | 2.066 | 78.8889 |  | 13.8576 | 100 |  | 9.5225 | 100 |  | 159.5303 | 100 |  | 929.4732 | 100 |  | 48729.8203 | 100 |  | 880.5417 | 100 |  | 8.1633 | 100 |  | In Marcia [30]
05:00 |  | 0 | 100 |  | 2.8126 | 100 |  | 5.4237 | 100 |  | 168.2031 | 100 |  | 0 | 100 |  | 2.6708 | 100 |  | 0 | 100 |  | 0 | 100 |  | 2.0164 | 100 |  | 14.3163 | 100 |  | 8.8181 | 100 |  | 159.5214 | 100 |  | 929.5059 | 100 |  | 48494.6328 | 100 |  | 875.7889 | 100 |  | 9.1022 | 100 |  | In Marcia [30]
05:30 |  | 0 | 100 |  | 0 | 100 |  | 5.6761 | 100 |  | 139.2351 | 100 |  | 0 | 100 |  | 5.6232 | 100 |  | 0 | 100 |  | 0 | 100 |  | 1.9234 | 100 |  | 13.9556 | 100 |  | 9.2136 | 100 |  | 156.4808 | 100 |  | 929.5531 | 100 |  | 48584.9414 | 100 |  | 885.6611 | 100 |  | 8.1897 | 100 |  | In Marcia [30]
06:00 |  | 0 | 100 |  | 0 | 100 |  | 6.1614 | 100 |  | 154.5498 | 100 |  | 0 | 100 |  | 2.302 | 100 |  | 0 | 100 |  | 0 | 100 |  | 1.8677 | 100 |  | 13.7868 | 100 |  | 9.5247 | 100 |  | 157.6429 | 100 |  | 929.6066 | 100 |  | 49415.9219 | 100 |  | 890.5833 | 100 |  | 8.1006 | 100 |  | In Marcia [30]
06:30 |  | 0 | 100 |  | 0 | 100 |  | 6.0645 | 100 |  | 147.0223 | 100 |  | 0 | 100 |  | 2.3037 | 100 |  | 0 | 100 |  | 0 | 100 |  | 1.8936 | 100 |  | 13.903 | 100 |  | 9.5244 | 100 |  | 158.7721 | 100 |  | 929.6117 | 100 |  | 49627.1758 | 100 |  | 887.65 | 100 |  | 8.1185 | 100 |  | In Marcia [30]
07:00 |  | 0 | 100 |  | 5.2475 | 100 |  | 6.2406 | 100 |  | 158.3136 | 100 |  | 0 | 100 |  | 2.0697 | 100 |  | 0 | 100 |  | 0 | 100 |  | 1.8464 | 100 |  | 13.7108 | 100 |  | 9.8033 | 100 |  | 159.3234 | 100 |  | 929.6459 | 100 |  | 49825.1797 | 100 |  | 900.5555 | 100 |  | 7.899 | 100 |  | In Marcia [30]
07:30 |  | 0 | 100 |  | 1.0322 | 100 |  | 6.2414 | 100 |  | 154.1421 | 100 |  | 0 | 100 |  | 2.7111 | 100 |  | 0 | 100 |  | 0 | 100 |  | 1.9514 | 100 |  | 13.8049 | 100 |  | 12.0391 | 100 |  | 159.7747 | 100 |  | 929.7037 | 100 |  | 50033.2305 | 100 |  | 905.5167 | 100 |  | 7.6489 | 100 |  | In Marcia [30]
08:00 |  | 0 | 78.6111 |  | 3.4945 | 78.6111 |  | 5.9018 | 78.6111 |  | 158.8453 | 78.6111 |  | 0 | 78.6111 |  | 2.785 | 78.6111 |  | 0 | 78.6111 |  | 0 | 78.6111 |  | 2.0848 | 100 |  | 14.1934 | 78.6111 |  | 12.5518 | 78.6111 |  | 160.3382 | 100 |  | 929.814 | 100 |  | 49093.5078 | 100 |  | 890.9916 | 100 |  | 8.3799 | 100 |  | In Marcia [30]
08:30 |  | 0 | 86.6667 |  | 0.55147 | 86.6667 |  | 6.0184 | 86.6667 |  | 139.4217 | 86.6667 |  | 0 | 86.6667 |  | 10.1569 | 86.6667 |  | 0 | 86.6667 |  | 0 | 86.6667 |  | 1.9001 | 78.6111 |  | 13.9222 | 86.6667 |  | 9.6629 | 86.6667 |  | 157.6044 | 100 |  | 929.8287 | 100 |  | 49450.2773 | 100 |  | 881.8417 | 100 |  | 8.3911 | 100 |  | In Marcia [30]
09:00 |  | 0 | 100 |  | 0.90884 | 100 |  | 5.8941 | 100 |  | 154.9156 | 100 |  | 0 | 100 |  | 5.486 | 100 |  | 0 | 100 |  | 0 | 100 |  | 1.9369 | 100 |  | 14.0799 | 100 |  | 9.2557 | 100 |  | 157.3515 | 100 |  | 929.8192 | 100 |  | 50978.2578 | 100 |  | 881.025 | 100 |  | 8.6728 | 100 |  | In Marcia [30]
09:30 |  | 0 | 100 |  | 58.1246 | 100 |  | 5.9148 | 100 |  | 164.4212 | 100 |  | 0 | 100 |  | 4.9344 | 100 |  | 0 | 100 |  | 2.6491 | 100 |  | 1.9348 | 100 |  | 14.0495 | 100 |  | 9.014 | 100 |  | 158.2206 | 100 |  | 929.8364 | 100 |  | 50855.3828 | 100 |  | 881.8945 | 100 |  | 8.7379 | 100 |  | In Marcia [30]
10:00 |  | 0 | 100 |  | 6.3894 | 100 |  | 5.666 | 100 |  | 154.3595 | 100 |  | 0 | 100 |  | 3.8818 | 100 |  | 0 | 100 |  | 0 | 100 |  | 1.9982 | 100 |  | 14.3349 | 100 |  | 8.7645 | 100 |  | 158.5665 | 100 |  | 929.8561 | 100 |  | 50557.4102 | 100 |  | 871.2667 | 100 |  | 9.0565 | 100 |  | In Marcia [30]
10:30 |  | 0 | 100 |  | 40.1092 | 100 |  | 5.8417 | 100 |  | 157.8359 | 100 |  | 0 | 100 |  | 3.5667 | 100 |  | 0 | 100 |  | 1.0576 | 100 |  | 1.956 | 100 |  | 14.1917 | 100 |  | 9.1093 | 100 |  | 158.9277 | 100 |  | 929.7996 | 100 |  | 50218 | 100 |  | 882.5695 | 100 |  | 8.9402 | 100 |  | In Marcia [30]
11:00 |  | 0 | 100 |  | 2.2711 | 100 |  | 5.4803 | 100 |  | 163.9095 | 100 |  | 0 | 100 |  | 4.9142 | 100 |  | 0 | 100 |  | 0 | 100 |  | 1.9973 | 100 |  | 14.2573 | 100 |  | 8.7968 | 100 |  | 159.0445 | 100 |  | 929.8168 | 100 |  | 50150.1211 | 100 |  | 879.3778 | 100 |  | 9.0539 | 100 |  | In Marcia [30]
11:30 |  | 0 | 100 |  | 1.813 | 100 |  | 5.8842 | 100 |  | 180.4388 | 100 |  | 0 | 100 |  | 6.2377 | 100 |  | 0 | 100 |  | 0 | 100 |  | 1.9532 | 100 |  | 14.13 | 100 |  | 9.0122 | 100 |  | 160.0414 | 100 |  | 929.7794 | 100 |  | 50165.9609 | 100 |  | 882.1111 | 100 |  | 8.8659 | 100 |  | In Marcia [30]
12:00 |  | 0 | 100 |  | 6.8963 | 100 |  | 5.5795 | 100 |  | 175.9468 | 100 |  | 0 | 100 |  | 22.7999 | 100 |  | 0 | 100 |  | 0 | 100 |  | 2.0489 | 100 |  | 14.4394 | 100 |  | 8.5859 | 100 |  | 160.5732 | 100 |  | 929.8087 | 100 |  | 50060.9062 | 100 |  | 857.4805 | 100 |  | 9.1173 | 100 |  | In Marcia [30]
12:30 |  | 0 | 100 |  | 3.6432 | 100 |  | 5.72 | 100 |  | 151.9445 | 100 |  | 0 | 100 |  | 7.7788 | 100 |  | 0 | 100 |  | 0 | 100 |  | 2.117 | 78.6111 |  | 14.3022 | 100 |  | 8.8686 | 100 |  | 161.8539 | 100 |  | 929.7661 | 100 |  | 49865.0742 | 100 |  | 861.925 | 100 |  | 9.0203 | 100 |  | In Marcia [30]
13:00 |  | 0 | 100 |  | 4.57 | 100 |  | 6.2392 | 100 |  | 115.2611 | 100 |  | 0 | 100 |  | 9.2387 | 100 |  | 0 | 100 |  | 0 | 100 |  | 1.8909 | 100 |  | 13.7977 | 100 |  | 9.5521 | 100 |  | 162.3114 | 100 |  | 929.7215 | 100 |  | 49661.9375 | 100 |  | 890.3806 | 100 |  | 8.0459 | 100 |  | In Marcia [30]
13:30 |  | 0 | 100 |  | 6.8275 | 100 |  | 5.8414 | 100 |  | 84.597 | 100 |  | 0 | 100 |  | 14.6289 | 100 |  | 0 | 100 |  | 0 | 100 |  | 1.9884 | 100 |  | 14.1752 | 100 |  | 9.0544 | 100 |  | 162.6532 | 100 |  | 929.6943 | 100 |  | 49662.8906 | 100 |  | 878.1694 | 100 |  | 8.7753 | 100 |  | In Marcia [30]
14:00 |  | 0 | 100 |  | 5.1488 | 100 |  | 5.665 | 100 |  | 109.7516 | 100 |  | 0 | 100 |  | 11.451 | 100 |  | 0 | 100 |  | 0 | 100 |  | 2.0335 | 100 |  | 14.3917 | 100 |  | 8.9106 | 100 |  | 162.8379 | 100 |  | 929.6688 | 100 |  | 49631.9766 | 100 |  | 861.0667 | 100 |  | 9.0942 | 100 |  | In Marcia [30]
14:30 |  | 0 | 100 |  | 7.4432 | 100 |  | 5.7028 | 100 |  | 113.7043 | 100 |  | 0 | 100 |  | 10.5576 | 100 |  | 0 | 100 |  | 0 | 100 |  | 1.9677 | 100 |  | 14.2736 | 100 |  | 8.6998 | 100 |  | 161.9577 | 100 |  | 929.6227 | 100 |  | 49216.0195 | 100 |  | 864.6861 | 100 |  | 8.7604 | 100 |  | In Marcia [30]
15:00 |  | 0 | 100 |  | 3.1206 | 100 |  | 5.8523 | 100 |  | 144.7394 | 100 |  | 0 | 100 |  | 4.7842 | 100 |  | 0 | 100 |  | 0 | 100 |  | 1.9445 | 100 |  | 14.1366 | 100 |  | 8.4917 | 100 |  | 160.4809 | 100 |  | 929.5964 | 100 |  | 49209.0547 | 100 |  | 883.3945 | 100 |  | 8.8259 | 100 |  | In Marcia [30]
15:30 |  | 0 | 100 |  | 11.7957 | 100 |  | 5.6712 | 100 |  | 155.4422 | 100 |  | 0 | 100 |  | 3.8648 | 100 |  | 0 | 100 |  | 0 | 100 |  | 2.0024 | 100 |  | 14.3232 | 100 |  | 8.4298 | 100 |  | 159.9082 | 100 |  | 929.5336 | 100 |  | 48661.3555 | 100 |  | 870.9111 | 100 |  | 9.0538 | 100 |  | In Marcia [30]
16:00 | (4) | 0 | 100 | (4) | 38.5159 | 100 |  | 5.7092 | 100 | (4) | 114.5927 | 100 | (4) | 0 | 100 | (4) | 2.8243 | 100 | (4) | 0 | 100 | (4) | 2.4928 | 100 | (4) | 1.3156 | 100 |  | 14.3244 | 100 |  | 8.6607 | 100 |  | 159.4839 | 100 |  | 929.529 | 100 |  | 47480.5781 | 100 |  | 863.3444 | 100 |  | 9.0274 | 100 |  | Fermo [34]
16:30 |  | 0 | 100 |  | 35.4075 | 100 |  | 6.0925 | 100 |  | 148.1676 | 100 |  | 0 | 100 |  | 1.7744 | 100 |  | 0 | 100 |  | 0 | 100 |  | 1.9074 | 78.6111 |  | 13.917 | 100 |  | 9.0687 | 100 |  | 157.254 | 100 |  | 929.5156 | 100 |  | 46974.2734 | 100 |  | 894.4833 | 100 |  | 8.5575 | 100 |  | In Marcia [30]
17:00 |  | 0 | 100 |  | 42.2801 | 100 |  | 5.773 | 100 |  | 148.6304 | 100 |  | 0 | 100 |  | 2.6337 | 100 |  | 0 | 100 |  | 0.60434 | 100 |  | 1.9336 | 100 |  | 14.249 | 100 |  | 8.4857 | 100 |  | 156.9191 | 100 |  | 929.4879 | 100 |  | 47512.4531 | 100 |  | 882.0833 | 100 |  | 9.0459 | 100 |  | In Marcia [30]
17:30 |  | 0 | 100 |  | 19.8663 | 100 |  | 5.9468 | 100 |  | 151.2634 | 100 |  | 0 | 100 |  | 3.7045 | 100 |  | 0 | 100 |  | 0 | 100 |  | 1.9035 | 100 |  | 14.0973 | 100 |  | 8.5236 | 100 |  | 156.4077 | 100 |  | 929.4801 | 100 |  | 47891.8789 | 100 |  | 888.6055 | 100 |  | 8.7108 | 100 |  | In Marcia [30]
18:00 |  | 0 | 100 |  | 57.404 | 100 |  | 5.6336 | 100 |  | 146.4845 | 100 |  | 0 | 100 |  | 7.2447 | 100 |  | 0 | 100 |  | 1.2551 | 100 |  | 1.9721 | 100 |  | 14.3558 | 100 |  | 8.1697 | 100 |  | 156.4328 | 100 |  | 929.4675 | 100 |  | 47443.1328 | 100 |  | 879.1334 | 100 |  | 9.3691 | 100 |  | In Marcia [30]
18:30 |  | 0 | 100 |  | 17.0484 | 100 |  | 5.363 | 100 |  | 167.965 | 100 |  | 0 | 100 |  | 6.2551 | 100 |  | 0 | 100 |  | 0 | 100 |  | 1.9692 | 100 |  | 14.4061 | 100 |  | 8.113 | 100 |  | 156.3409 | 100 |  | 929.4874 | 100 |  | 47211.6172 | 100 |  | 872.7389 | 100 |  | 9.3209 | 100 |  | In Marcia [30]
19:00 |  | 0 | 100 |  | 23.5086 | 100 |  | 6.4158 | 100 |  | 173.831 | 100 |  | 0 | 100 |  | 3.0382 | 100 |  | 0 | 100 |  | 0 | 100 |  | 1.8093 | 100 |  | 13.5767 | 100 |  | 9.2372 | 100 |  | 157.0201 | 100 |  | 929.4637 | 100 |  | 47918.6953 | 100 |  | 896.8306 | 100 |  | 7.9745 | 100 |  | In Marcia [30]
19:30 |  | 0 | 100 |  | 15.6092 | 100 |  | 6.4771 | 100 |  | 174.784 | 100 |  | 0 | 100 |  | 1.6466 | 100 |  | 0 | 100 |  | 0 | 100 |  | 1.7946 | 100 |  | 13.5675 | 100 |  | 9.3712 | 100 |  | 158.8409 | 100 |  | 929.5129 | 100 |  | 47626.9414 | 100 |  | 908.9694 | 100 |  | 7.8861 | 100 |  | In Marcia [30]
20:00 |  | 0 | 78.0556 |  | 23.4062 | 78.0556 |  | 6.6484 | 78.0556 |  | 179.936 | 78.0556 |  | 0 | 78.0556 |  | 1.2913 | 78.0556 |  | 0 | 78.0556 |  | 0 | 78.0556 |  | 1.7523 | 100 |  | 13.4242 | 78.0556 |  | 9.5583 | 78.0556 |  | 158.5644 | 100 |  | 929.5482 | 100 |  | 48085.5742 | 100 |  | 929.5111 | 100 |  | 7.6538 | 100 |  | In Marcia [30]
20:30 |  | 0 | 87.2222 |  | 24.2965 | 87.2222 |  | 5.7405 | 87.2222 |  | 155.2566 | 87.2222 |  | 0 | 87.2222 |  | 3.9234 | 87.2222 |  | 0 | 87.2222 |  | 0 | 87.5 |  | 2.0807 | 78.8889 |  | 14.4217 | 87.5 |  | 12.5542 | 87.2222 |  | 157.5431 | 100 |  | 929.5768 | 100 |  | 47630.2969 | 100 |  | 897.5667 | 100 |  | 8.7224 | 100 |  | In Marcia [30]
21:00 |  | 0 | 100 |  | 2.6468 | 100 |  | 6.1138 | 100 |  | 168.9877 | 100 |  | 0 | 100 |  | 5.3498 | 100 |  | 0 | 100 |  | 0 | 100 |  | 1.8732 | 100 |  | 13.9242 | 100 |  | 8.9879 | 100 |  | 155.8094 | 100 |  | 929.6159 | 100 |  | 48275.2383 | 100 |  | 889.4722 | 100 |  | 8.4607 | 100 |  | In Marcia [30]
21:30 |  | 0 | 100 |  | 16.618 | 100 |  | 6.2491 | 100 |  | 152.332 | 100 |  | 0 | 100 |  | 5.1762 | 100 |  | 0 | 100 |  | 0 | 100 |  | 1.8308 | 100 |  | 13.8055 | 100 |  | 8.9628 | 100 |  | 155.2282 | 100 |  | 929.6536 | 100 |  | 48402.4102 | 100 |  | 897.2917 | 100 |  | 8.3709 | 100 |  | In Marcia [30]
22:00 |  | 0 | 100 |  | 1.3757 | 100 |  | 6.1624 | 100 |  | 144.634 | 100 |  | 0 | 100 |  | 5.3112 | 100 |  | 0 | 100 |  | 0 | 100 |  | 1.8796 | 100 |  | 13.9479 | 100 |  | 9.0199 | 100 |  | 155.2051 | 100 |  | 929.7017 | 100 |  | 48302.4688 | 100 |  | 886.7222 | 100 |  | 8.5316 | 100 |  | In Marcia [30]
22:30 |  | 0 | 100 |  | 4.7959 | 100 |  | 6.0776 | 100 |  | 152.1305 | 100 |  | 0 | 100 |  | 4.1506 | 100 |  | 0 | 100 |  | 0 | 100 |  | 1.9018 | 100 |  | 14.0395 | 100 |  | 9.1832 | 100 |  | 155.8525 | 100 |  | 929.7383 | 100 |  | 48162.3008 | 100 |  | 881.0695 | 100 |  | 8.4737 | 100 |  | In Marcia [30]
23:00 |  | 0 | 100 |  | 2.448 | 100 |  | 6.1704 | 100 |  | 146.4688 | 100 |  | 0 | 100 |  | 3.5472 | 100 |  | 0 | 100 |  | 0 | 100 |  | 1.8602 | 100 |  | 13.8866 | 100 |  | 9.2692 | 100 |  | 156.272 | 100 |  | 929.7755 | 100 |  | 48157.4258 | 100 |  | 890.3389 | 100 |  | 8.4783 | 100 |  | In Marcia [30]
23:30 |  | 0 | 100 |  | 4.7028 | 100 |  | 6.0811 | 100 |  | 144.2281 | 100 |  | 0 | 100 |  | 3.1685 | 100 |  | 0 | 100 |  | 0 | 100 |  | 1.8952 | 100 |  | 13.9978 | 100 |  | 9.062 | 100 |  | 156.38 | 100 |  | 929.7456 | 100 |  | 48471.2109 | 100 |  | 888.1528 | 100 |  | 8.4949 | 100 |  | In Marcia [30]
24:00 |  | 0 | 100 |  | 4.8176 | 100 |  | 5.8731 | 100 |  | 149.6907 | 100 |  | 0 | 100 |  | 4.6566 | 100 |  | 0 | 100 |  | 0 | 100 |  | 1.9453 | 100 |  | 14.2242 | 100 |  | 8.7844 | 100 |  | 156.0243 | 100 |  | 929.8379 | 100 |  | 48077.1914 | 100 |  | 873.3555 | 100 |  | 8.8296 | 100 |  | In Marcia [30]
Limite 30 Min |  | 60 |  |  | 100 | [5 empty] | 400 |  |  | 200 | [5 empty] | 4 |  |  | 20 |  |  | 30
MIN |  | 0 |  |  | 0 |  |  | 5.363 |  |  | 84.597 |  |  | 0 |  |  | 1.2913 |  |  | 0 |  |  | 0 |  |  | 1.7523 |  |  | 13.4242 |  |  | 8.113 |  |  | 153.1656 |  |  | 929.307 |  |  | 46739.25 |  |  | 857.4805 |  |  | 7.6489
MAX |  | 0 |  |  | 58.1246 |  |  | 6.6484 |  |  | 180.4388 |  |  | 0 |  |  | 22.7999 |  |  | 0 |  |  | 2.6491 |  |  | 2.117 |  |  | 14.4394 |  |  | 12.5542 |  |  | 162.8379 |  |  | 929.8561 |  |  | 50978.2578 |  |  | 929.5111 |  |  | 9.3691
%Medie < Soglia |  | 100 | [8 empty] | 97.8328 |  |  | 100 | [5 empty] | 100 |  |  | 100 |  |  | 99.6904
Soglia 97% |  | 10 | [8 empty] | 200 |  |  | 50 | [5 empty] | 2 |  |  | 10 |  |  | 10
Media Giorno: |  | 0 | 100 |  | 12.2495 | 100 |  | 5.9695 | 100 |  | 151.7271 | 100 |  | 0 | 100 |  | 5.053 | 100 |  | 0 | 100 |  | 0.11843 | 100 |  | 1.9307 | 100 |  | 14.0157 | 100 |  | 9.3119 | 100 |  | 158.2733 | 100 |  | 929.6053 | 100 |  | 48780.7643 | 100 |  | 884.3511 | 100 |  | 8.5121 | 100 | (6) | 47
Limite Giorno |  | 10 |  |  | 50 | [5 empty] | 200 |  |  | 50 | [5 empty] | 1 |  |  | 10 |  |  | 10
Note:
| (1) | Assenza Registrazioni Medie | [7 empty] | Elaborazioni conformi Allegato VI, Parte V, D.Lgs. n. 152 del 03/04/2006 | [11 empty] | Elaborazioni DLgs 46/14: [Giorno Solare]
| (2) | Assenza Registrazioni I.D. | [7 empty] | Elaborazioni Conformi Titolo III Bis, Parte IV, D.Lgs. 152/06 del 03/04/2006 (D.Lgs. 46/14) | [12 empty] | 144 | Medie 10 Minuti Totali della Misura del CO.
| (3) | Assenza Registrazioni Note o Parametri | [7 empty] | Ossigeno di Riferimento: 11,00 %V. | [12 empty] | 137 | Medie 10 Minuti Valide della Misura del CO.
| (4) | Media Non Valida | [20 empty] | 0 | Medie 10 Minuti del CO superiori al valore di 150 mg/Nm3.
| (5) | Valore superiore al Limite o Soglia | [7 empty] | Report prodotto il 24/02/2022 01:06:10 | [12 empty] | 100,00% | Medie 10 Minuti del CO inferiori al valore di 150 mg/Nm3.
| (6) | Mezzore di Normale Funzionamento | [7 empty] | Reports ver. 3.50.66 - (C) 1995-2018 C.T. Sistemi srl

## Linea 2
Ecologia Oggi S.p.A. Gioia Tauro - Data: 23/02/2022
Report Medie 30 Minuti - Linea 2
|  | Ac. Cloridrico |  |  | Ossido Carbonio |  |  | An. Carbonica |  |  | Ossidi Azoto |  |  | Ossidi Zolfo |  |  | Ammoniaca |  |  | Ac. Fluoridrico |  |  | Carb. Org. Totale |  |  | Polveri |  |  | Ossigeno |  |  | Umidità Fumi |  |  | Temp. Fumi |  |  | Press. Fumi |  |  | Portata Fumi |  |  | T° Post Comb. |  |  | O2 Post. Comb. |  |  | Impianto
Ore | Note | mg/Nm3 | ID % | Note | mg/Nm3 | ID % | Note | %V | ID % | Note | mg/Nm3 | ID % | Note | mg/Nm3 | ID % | Note | mg/Nm3 | ID % | Note | mg/Nm3 | ID % | Note | mg/Nm3 | ID % | Note | mg/Nm3 | ID % | Note | %V | ID % | Note | %V | ID % | Note | °C | ID % | Note | mBar | ID % | Note | Nm3/h | ID % | Note | °C | ID % | Note | %V | ID % | Note | Stato
00:30 |  | 3.2941 | 100 |  | 0 | 100 |  | 3.0104 | 100 |  | 173.5605 | 100 |  | 0 | 100 |  | 1.2437 | 100 |  | 0 | 100 |  | 0.55543 | 100 |  | 3.5725 | 100 |  | 16.8816 | 100 |  | 5.9403 | 100 |  | 148.758 | 100 |  | 1005.224 | 100 |  | 51144.1797 | 100 |  | 913.8639 | 100 |  | 8.3223 | 100 |  | In Marcia [30]
01:00 |  | 2.163 | 100 |  | 0 | 100 |  | 3.1758 | 100 |  | 138.7981 | 100 |  | 0 | 100 |  | 5.7883 | 100 |  | 0 | 100 |  | 0.38305 | 100 |  | 3.3583 | 100 |  | 16.7564 | 100 |  | 6.1872 | 100 |  | 147.3313 | 100 |  | 1005.4873 | 100 |  | 49036.9375 | 100 |  | 925.8306 | 100 |  | 8.5447 | 100 |  | In Marcia [30]
01:30 |  | 1.4475 | 100 |  | 0 | 100 |  | 3.3299 | 100 |  | 150.0299 | 100 |  | 0 | 100 |  | 4.2352 | 100 |  | 0 | 100 |  | 0.29414 | 100 |  | 3.2934 | 100 |  | 16.6518 | 100 |  | 6.2499 | 100 |  | 146.425 | 100 |  | 1005.6146 | 100 |  | 49006.7461 | 100 |  | 928.4833 | 100 |  | 8.2119 | 100 |  | In Marcia [30]
02:00 |  | 1.2711 | 100 |  | 0 | 100 |  | 3.3831 | 100 |  | 161.2194 | 100 |  | 0 | 100 |  | 4.2614 | 100 |  | 0 | 100 |  | 0.29522 | 100 |  | 3.2902 | 100 |  | 16.61 | 100 |  | 6.2805 | 100 |  | 146.0202 | 100 |  | 1005.5518 | 100 |  | 49146.25 | 100 |  | 926.6278 | 100 |  | 8.2406 | 100 |  | In Marcia [30]
02:30 |  | 0.91703 | 100 |  | 0 | 100 |  | 3.1584 | 100 |  | 131.8676 | 100 |  | 0 | 100 |  | 5.9984 | 100 |  | 0 | 100 |  | 0.41853 | 100 |  | 3.4099 | 100 |  | 16.7747 | 100 |  | 6.1281 | 100 |  | 145.7151 | 100 |  | 1005.5068 | 100 |  | 49048.4844 | 100 |  | 921.6083 | 100 |  | 8.5554 | 100 |  | In Marcia [30]
03:00 |  | 0.95018 | 100 |  | 0 | 100 |  | 3.4611 | 100 |  | 169.5741 | 100 |  | 0 | 100 |  | 4.328 | 100 |  | 0 | 100 |  | 0.2561 | 100 |  | 3.2259 | 100 |  | 16.571 | 100 |  | 6.4472 | 100 |  | 145.903 | 100 |  | 1005.8099 | 100 |  | 49155.3477 | 100 |  | 929.2556 | 100 |  | 8.1012 | 100 |  | In Marcia [30]
03:30 |  | 0.55556 | 100 |  | 2.7525 | 100 |  | 3.3711 | 100 |  | 137.3481 | 100 |  | 0 | 100 |  | 5.2726 | 100 |  | 0.1299 | 100 |  | 0.23347 | 100 |  | 3.2165 | 100 |  | 16.6263 | 100 |  | 6.3672 | 100 |  | 145.9901 | 100 |  | 1005.9066 | 100 |  | 49087.4688 | 100 |  | 923.5167 | 100 |  | 8.339 | 100 |  | In Marcia [30]
04:00 |  | 0.47343 | 100 |  | 0 | 100 |  | 3.4853 | 100 |  | 164.0733 | 100 |  | 0 | 100 |  | 3.4015 | 100 |  | 0.25218 | 100 |  | 0.10134 | 100 |  | 3.2953 | 78.6111 |  | 16.5398 | 100 |  | 6.4069 | 100 |  | 145.9053 | 100 |  | 1006.1248 | 100 |  | 49006.3672 | 100 |  | 930.7194 | 100 |  | 8.2043 | 100 |  | In Marcia [30]
04:30 |  | 0.15282 | 100 |  | 0 | 100 |  | 3.4513 | 100 |  | 154.2682 | 100 |  | 0 | 100 |  | 4.5148 | 100 |  | 0.10562 | 100 |  | 0.81758 | 100 |  | 3.0599 | 100 |  | 16.5429 | 100 |  | 6.3761 | 100 |  | 145.6714 | 100 |  | 1006.2979 | 100 |  | 49115.4492 | 100 |  | 927.25 | 100 |  | 8.1509 | 100 |  | In Marcia [30]
05:00 |  | 0 | 100 |  | 32.5455 | 100 |  | 3.3023 | 100 |  | 128.0495 | 100 |  | 0 | 100 |  | 6.048 | 100 |  | 0.4033 | 100 |  | 0.72198 | 100 |  | 3.1043 | 100 |  | 16.644 | 100 |  | 6.1385 | 100 |  | 145.2154 | 100 |  | 1006.5386 | 100 |  | 48973.4805 | 100 |  | 925.7333 | 100 |  | 8.6308 | 100 |  | In Marcia [30]
05:30 |  | 0 | 100 |  | 0 | 100 |  | 3.3376 | 100 |  | 145.5852 | 100 |  | 0 | 100 |  | 5.1405 | 100 |  | 0.47316 | 100 |  | 0.27527 | 100 |  | 3.1008 | 100 |  | 16.662 | 100 |  | 6.1635 | 100 |  | 144.8881 | 100 |  | 1006.7369 | 100 |  | 49296.2812 | 100 |  | 918.9556 | 100 |  | 8.3202 | 100 |  | In Marcia [30]
06:00 |  | 0 | 100 |  | 0 | 100 |  | 3.3565 | 100 |  | 154.7224 | 100 |  | 0 | 100 |  | 4.0864 | 100 |  | 0.42943 | 100 |  | 0.2686 | 100 |  | 3.0767 | 100 |  | 16.6438 | 100 |  | 6.1343 | 100 |  | 145.0259 | 100 |  | 1007.1353 | 100 |  | 49188.9883 | 100 |  | 927.0389 | 100 |  | 8.4408 | 100 |  | In Marcia [30]
06:30 |  | 0 | 100 |  | 0 | 100 |  | 3.2041 | 100 |  | 156.895 | 100 |  | 0 | 100 |  | 6.0224 | 100 |  | 0.18345 | 100 |  | 0.50262 | 100 |  | 3.2332 | 100 |  | 16.7728 | 100 |  | 7.0669 | 100 |  | 145.2761 | 100 |  | 1007.3475 | 100 |  | 50262.9492 | 100 |  | 922.425 | 100 |  | 7.9715 | 100 |  | In Marcia [30]
07:00 |  | 0 | 100 |  | 9.5598 | 100 |  | 2.8775 | 100 |  | 159.9205 | 100 |  | 0 | 100 |  | 5.3225 | 100 |  | 0 | 100 |  | 0.82066 | 100 |  | 3.6242 | 100 |  | 16.9909 | 100 |  | 7.9398 | 100 |  | 147.2281 | 100 |  | 1007.5566 | 100 |  | 50455.7852 | 100 |  | 932.7833 | 100 |  | 8.2372 | 100 |  | In Marcia [30]
07:30 |  | 0 | 98.6111 |  | 59.5971 | 98.6111 |  | 3.2809 | 98.6111 |  | 177.6114 | 98.6111 |  | 0 | 98.6111 |  | 4.0064 | 98.6111 |  | 0.27189 | 98.6111 |  | 5.5319 | 98.8889 |  | 3.0502 | 100 |  | 16.6166 | 100 |  | 6.3205 | 98.6111 |  | 143.4617 | 100 |  | 1007.9833 | 100 |  | 49276.5078 | 100 |  | 921.7944 | 100 |  | 8.4294 | 100 |  | In Marcia [30]
08:00 |  | 0 | 86.9444 |  | 0.2229 | 86.9444 |  | 2.8943 | 86.9444 |  | 205.5949 | 86.9444 |  | 0 | 86.9444 |  | 3.014 | 86.9444 |  | 0.15338 | 86.9444 |  | 0.42456 | 86.9444 |  | 3.3668 | 78.6111 |  | 16.8295 | 86.9444 |  | 6.0776 | 86.9444 |  | 140.9583 | 100 |  | 1008.1165 | 100 |  | 50224.4727 | 100 |  | 924.9889 | 100 |  | 8.4733 | 100 |  | In Marcia [30]
08:30 |  | 1.2872 | 78.6111 |  | 0 | 78.6111 |  | 3.6507 | 78.6111 |  | 188.646 | 78.6111 |  | 0 | 78.6111 |  | 2.0492 | 78.6111 |  | 0.95453 | 78.6111 |  | 0.26843 | 79.1667 |  | 3.0087 | 100 |  | 16.4946 | 79.1667 |  | 6.7413 | 78.6111 |  | 140.59 | 100 |  | 1008.4895 | 100 |  | 49748.2969 | 100 |  | 937.6306 | 100 |  | 7.9025 | 100 |  | In Marcia [30]
09:00 |  | 1.5574 | 100 |  | 0 | 100 |  | 3.4953 | 100 |  | 80.5261 | 100 |  | 0 | 100 |  | 7.1461 | 100 |  | 0.16346 | 100 |  | 0.30488 | 100 |  | 3.1399 | 100 |  | 16.6376 | 100 |  | 6.5132 | 100 |  | 141.8438 | 100 |  | 1008.9651 | 100 |  | 50280.5664 | 100 |  | 924.1889 | 100 |  | 8.2405 | 100 |  | In Marcia [30]
09:30 |  | 1.2028 | 100 |  | 2.534 | 100 |  | 3.2331 | 100 |  | 92.8616 | 100 |  | 0 | 100 |  | 7.366 | 100 |  | 0.30619 | 100 |  | 0.53512 | 100 |  | 3.4376 | 100 |  | 16.8453 | 100 |  | 6.1311 | 100 |  | 144.0075 | 100 |  | 1009.2759 | 100 |  | 52876.3633 | 100 |  | 908.7333 | 100 |  | 8.6362 | 100 |  | In Marcia [30]
10:00 |  | 1.5926 | 100 |  | 0 | 100 |  | 2.9244 | 100 |  | 79.0846 | 100 |  | 0 | 100 |  | 8.0483 | 100 |  | 0 | 100 |  | 0.53335 | 100 |  | 3.5632 | 100 |  | 17.0376 | 100 |  | 5.9162 | 100 |  | 146.2849 | 100 |  | 1009.4882 | 100 |  | 52788.6211 | 100 |  | 903.05 | 100 |  | 9.0316 | 100 |  | In Marcia [30]
10:30 |  | 0.86421 | 100 |  | 0.37374 | 100 |  | 2.7112 | 100 |  | 66.0769 | 100 |  | 0 | 100 |  | 12.9411 | 100 |  | 0 | 100 |  | 0.66766 | 100 |  | 3.7677 | 100 |  | 17.1706 | 100 |  | 5.8841 | 100 |  | 147.8409 | 100 |  | 1009.4576 | 100 |  | 52988.2852 | 100 |  | 887.9889 | 100 |  | 9.0601 | 100 |  | In Marcia [30]
11:00 |  | 0.6716 | 100 |  | 0 | 100 |  | 2.7395 | 100 |  | 73.1764 | 100 |  | 0 | 100 |  | 14.2756 | 100 |  | 0 | 100 |  | 0.57092 | 100 |  | 3.8464 | 100 |  | 17.197 | 100 |  | 5.9556 | 100 |  | 149.1207 | 100 |  | 1009.7387 | 100 |  | 53161.5664 | 100 |  | 884.5944 | 100 |  | 9.0124 | 100 |  | In Marcia [30]
11:30 |  | 1.1519 | 100 |  | 0 | 100 |  | 3.0043 | 100 |  | 106.137 | 100 |  | 0 | 100 |  | 7.2124 | 100 |  | 0 | 100 |  | 0.86027 | 100 |  | 3.7208 | 100 |  | 16.9943 | 100 |  | 6.2013 | 100 |  | 150.0528 | 100 |  | 1010.132 | 100 |  | 53371.9805 | 100 |  | 906.8834 | 100 |  | 8.2609 | 100 |  | In Marcia [30]
12:00 |  | 2.4329 | 100 |  | 0 | 100 |  | 3.2737 | 100 |  | 157.2781 | 100 |  | 0 | 100 |  | 2.9692 | 100 |  | 0 | 100 |  | 1.1745 | 100 |  | 3.8834 | 78.8889 |  | 16.824 | 100 |  | 6.3411 | 100 |  | 150.62 | 100 |  | 1010.348 | 100 |  | 53611.543 | 100 |  | 934.8028 | 100 |  | 7.7106 | 100 |  | In Marcia [30]
12:30 |  | 2.8207 | 100 |  | 0 | 100 |  | 3.0667 | 100 |  | 119.2127 | 100 |  | 0 | 100 |  | 4.2629 | 100 |  | 0 | 100 |  | 0.51181 | 100 |  | 3.7666 | 100 |  | 16.9673 | 100 |  | 6.0911 | 100 |  | 150.94 | 100 |  | 1010.4333 | 100 |  | 53283.0078 | 100 |  | 927.9583 | 100 |  | 8.4565 | 100 |  | In Marcia [30]
13:00 |  | 3.6556 | 100 |  | 0 | 100 |  | 3.2656 | 100 |  | 165.1509 | 100 |  | 0 | 100 |  | 1.8327 | 100 |  | 0 | 100 |  | 0.39161 | 100 |  | 3.702 | 100 |  | 16.8347 | 100 |  | 6.0574 | 100 |  | 151.1844 | 100 |  | 1010.3707 | 100 |  | 53602.1758 | 100 |  | 936.4111 | 100 |  | 7.9319 | 100 |  | In Marcia [30]
13:30 |  | 4.816 | 100 |  | 20.2841 | 100 |  | 3.1692 | 100 |  | 154.1172 | 100 |  | 0 | 100 |  | 1.6372 | 100 |  | 0 | 100 |  | 1.3898 | 100 |  | 3.7197 | 100 |  | 16.8913 | 100 |  | 5.9855 | 100 |  | 151.5158 | 100 |  | 1010.4828 | 100 |  | 53328.125 | 100 |  | 945.0306 | 100 |  | 8.4014 | 100 |  | In Marcia [30]
14:00 |  | 3.9932 | 100 |  | 4.6601 | 100 |  | 3.2354 | 100 |  | 154.462 | 100 |  | 0 | 100 |  | 1.7225 | 100 |  | 0 | 100 |  | 0.50844 | 100 |  | 3.6887 | 100 |  | 16.861 | 100 |  | 6.0434 | 100 |  | 151.6334 | 100 |  | 1010.7144 | 100 |  | 53349.4023 | 100 |  | 932.3861 | 100 |  | 8.3267 | 100 |  | In Marcia [30]
14:30 |  | 3.6958 | 100 |  | 0 | 100 |  | 3.0931 | 100 |  | 152.671 | 100 |  | 0 | 100 |  | 1.0323 | 100 |  | 0 | 100 |  | 0.49833 | 100 |  | 3.8061 | 100 |  | 16.9526 | 100 |  | 5.9474 | 100 |  | 151.8923 | 100 |  | 1010.9456 | 100 |  | 53354.5977 | 100 |  | 935.5667 | 100 |  | 8.4187 | 100 |  | In Marcia [30]
15:00 |  | 2.3474 | 100 |  | 0 | 100 |  | 2.8068 | 100 |  | 108.9029 | 100 |  | 0 | 100 |  | 2.7706 | 100 |  | 0 | 100 |  | 0.59771 | 100 |  | 3.9133 | 100 |  | 17.0989 | 100 |  | 5.7514 | 100 |  | 151.86 | 100 |  | 1011.1345 | 100 |  | 53392.2539 | 100 |  | 919.2611 | 100 |  | 8.7547 | 100 |  | In Marcia [30]
15:30 |  | 1.7882 | 100 |  | 0 | 100 |  | 3.157 | 100 |  | 135.7049 | 100 |  | 0 | 100 |  | 2.3638 | 100 |  | 0 | 100 |  | 0.40585 | 100 |  | 3.6997 | 100 |  | 16.874 | 100 |  | 6.0584 | 100 |  | 151.7021 | 100 |  | 1011.3879 | 100 |  | 50953.1875 | 100 |  | 918.7167 | 100 |  | 8.3301 | 100 |  | In Marcia [30]
16:00 |  | 1.83 | 100 |  | 0 | 100 |  | 3.5025 | 100 |  | 165.5811 | 100 |  | 0 | 100 |  | 1.0623 | 100 |  | 0 | 100 |  | 0.2619 | 100 |  | 3.8093 | 78.8889 |  | 16.6576 | 100 |  | 6.4103 | 100 |  | 150.3206 | 100 |  | 1011.5281 | 100 |  | 48884.3906 | 100 |  | 921.3 | 100 |  | 8.1186 | 100 |  | In Marcia [30]
16:30 |  | 2.3267 | 100 |  | 19.5031 | 100 |  | 3.7097 | 100 |  | 183.1538 | 100 |  | 0 | 100 |  | 1.017 | 100 |  | 0 | 100 |  | 0.43748 | 100 |  | 3.2884 | 100 |  | 16.4483 | 100 |  | 6.6229 | 100 |  | 149.7694 | 100 |  | 1011.7527 | 100 |  | 48900.2539 | 100 |  | 934.4389 | 100 |  | 7.7976 | 100 |  | In Marcia [30]
17:00 |  | 2.3173 | 100 |  | 0 | 100 |  | 3.7129 | 100 |  | 187.524 | 100 |  | 0 | 100 |  | 0.62541 | 100 |  | 0 | 100 |  | 0.13197 | 100 |  | 3.2346 | 100 |  | 16.4728 | 100 |  | 6.519 | 100 |  | 148.9111 | 100 |  | 1011.959 | 100 |  | 48531.3906 | 100 |  | 942.8861 | 100 |  | 7.8805 | 100 |  | In Marcia [30]
17:30 |  | 2.0251 | 100 |  | 0 | 100 |  | 3.7908 | 100 |  | 180.5858 | 100 |  | 0 | 100 |  | 0.68083 | 100 |  | 0 | 100 |  | 0.085857 | 100 |  | 3.168 | 100 |  | 16.4113 | 100 |  | 6.4711 | 100 |  | 148.4314 | 100 |  | 1012.3513 | 100 |  | 48798.0352 | 100 |  | 942.5333 | 100 |  | 7.7565 | 100 |  | In Marcia [30]
18:00 |  | 1.8443 | 100 |  | 0 | 100 |  | 3.6843 | 100 |  | 186.0365 | 100 |  | 0 | 100 |  | 0.64982 | 100 |  | 0 | 100 |  | 0.14624 | 100 |  | 3.1681 | 100 |  | 16.4984 | 100 |  | 6.389 | 100 |  | 148.8061 | 100 |  | 1012.7454 | 100 |  | 48590.6289 | 100 |  | 952.6833 | 100 |  | 8.0981 | 100 |  | In Marcia [30]
18:30 |  | 0.95715 | 100 |  | 5.8685 | 100 |  | 3.6273 | 100 |  | 186.2084 | 100 |  | 0 | 100 |  | 0.81217 | 100 |  | 0.067622 | 100 |  | 0.12655 | 100 |  | 3.1362 | 100 |  | 16.5554 | 100 |  | 6.3925 | 100 |  | 148.7014 | 100 |  | 1013.0311 | 100 |  | 48711.4961 | 100 |  | 948.0611 | 100 |  | 8.0238 | 100 |  | In Marcia [30]
19:00 |  | 0.49455 | 100 |  | 0.93102 | 100 |  | 3.6189 | 100 |  | 187.9144 | 100 |  | 0 | 100 |  | 0.82777 | 100 |  | 0.12373 | 100 |  | 0.20023 | 100 |  | 3.1664 | 100 |  | 16.5588 | 100 |  | 6.4298 | 100 |  | 148.4672 | 100 |  | 1013.2919 | 100 |  | 48915.3125 | 100 |  | 952.9611 | 100 |  | 7.9429 | 100 |  | In Marcia [30]
19:30 |  | 0.65021 | 100 |  | 0 | 100 |  | 3.4815 | 100 |  | 195.4552 | 100 |  | 0 | 100 |  | 1.0232 | 100 |  | 0 | 100 |  | 1.3027 | 100 |  | 3.4778 | 100 |  | 16.7555 | 100 |  | 8.3463 | 100 |  | 148.4979 | 100 |  | 1013.642 | 100 |  | 48876.7969 | 100 |  | 956.2139 | 100 |  | 7.4118 | 100 |  | In Marcia [30]
20:00 |  | 0.1029 | 85.2778 |  | 0 | 85.2778 |  | 3.2554 | 85.2778 |  | 188.7281 | 85.2778 |  | 0 | 85.2778 |  | 1.6258 | 85.2778 |  | 0 | 85.2778 |  | 0.57376 | 85.2778 |  | 3.549 | 78.8889 |  | 16.8942 | 85.2778 |  | 7.3459 | 85.2778 |  | 147.0779 | 100 |  | 1013.92 | 100 |  | 47595.6523 | 100 |  | 952.6611 | 100 |  | 8.6085 | 100 |  | In Marcia [30]
20:30 |  | 0.018905 | 80.2778 |  | 0 | 80.2778 |  | 4.1248 | 80.2778 |  | 189.7317 | 80.2778 |  | 0 | 80.2778 |  | 0.92878 | 80.2778 |  | 0 | 80.2778 |  | 0 | 80.5556 |  | 2.7885 | 100 |  | 16.0704 | 80.5556 |  | 6.7578 | 80.2778 |  | 142.3816 | 100 |  | 1014.1025 | 100 |  | 47946.8594 | 100 |  | 959.3834 | 100 |  | 7.1325 | 100 |  | In Marcia [30]
21:00 |  | 1.5537 | 100 |  | 0 | 100 |  | 4.0091 | 100 |  | 206.9998 | 100 |  | 0 | 100 |  | 0.39977 | 100 |  | 0 | 100 |  | 0.028807 | 100 |  | 2.8521 | 100 |  | 16.1938 | 100 |  | 6.6278 | 100 |  | 141.3789 | 100 |  | 1014.1268 | 100 |  | 47554.8555 | 100 |  | 971.325 | 100 |  | 7.2378 | 100 |  | In Marcia [30]
21:30 |  | 2.6271 | 100 |  | 0 | 100 |  | 3.8308 | 100 |  | 198.1003 | 100 |  | 0 | 100 |  | 0.37425 | 100 |  | 0.046322 | 100 |  | 0.16779 | 100 |  | 2.9137 | 100 |  | 16.3965 | 100 |  | 6.4998 | 100 |  | 141.1829 | 100 |  | 1014.2397 | 100 |  | 48033.2578 | 100 |  | 974.1139 | 100 |  | 7.5196 | 100 |  | In Marcia [30]
22:00 |  | 1.8596 | 100 |  | 0 | 100 |  | 3.7468 | 100 |  | 182.9042 | 100 |  | 0 | 100 |  | 0.69877 | 100 |  | 0.13753 | 100 |  | 0.22852 | 100 |  | 2.9564 | 100 |  | 16.5095 | 100 |  | 6.5223 | 100 |  | 141.0585 | 100 |  | 1014.3309 | 100 |  | 47765.8555 | 100 |  | 954.5555 | 100 |  | 7.8162 | 100 |  | In Marcia [30]
22:30 |  | 1.4128 | 100 |  | 0.96672 | 100 |  | 3.8063 | 100 |  | 179.9091 | 100 |  | 0 | 100 |  | 0.80023 | 100 |  | 0 | 100 |  | 0.20788 | 100 |  | 2.9208 | 100 |  | 16.4313 | 100 |  | 6.6282 | 100 |  | 141.6971 | 100 |  | 1014.3538 | 100 |  | 47911.1875 | 100 |  | 950.8028 | 100 |  | 7.7545 | 100 |  | In Marcia [30]
23:00 |  | 1.3229 | 100 |  | 35.4277 | 100 |  | 3.7761 | 100 |  | 171.4391 | 100 |  | 0 | 100 |  | 0.95789 | 100 |  | 0 | 100 |  | 0.9362 | 100 |  | 2.9238 | 100 |  | 16.4266 | 100 |  | 6.645 | 100 |  | 142.3987 | 100 |  | 1014.3569 | 100 |  | 47930.7578 | 100 |  | 948.575 | 100 |  | 7.9246 | 100 |  | In Marcia [30]
23:30 |  | 0.77658 | 100 |  | 17.2421 | 100 |  | 3.5737 | 100 |  | 156.7789 | 100 |  | 0 | 100 |  | 1.5873 | 100 |  | 0.067993 | 100 |  | 0.68282 | 100 |  | 3.0453 | 100 |  | 16.6325 | 100 |  | 6.4919 | 100 |  | 142.5031 | 100 |  | 1014.2453 | 100 |  | 47919.0859 | 100 |  | 933.7667 | 100 |  | 8.2602 | 100 |  | In Marcia [30]
24:00 |  | 0.30545 | 100 |  | 0 | 100 |  | 3.6007 | 100 |  | 160.5373 | 100 |  | 0 | 100 |  | 1.723 | 100 |  | 0 | 100 |  | 0.47591 | 100 |  | 3.426 | 78.6111 |  | 16.616 | 100 |  | 6.5499 | 100 |  | 142.3788 | 100 |  | 1014.1167 | 100 |  | 48042.7969 | 100 |  | 923.4889 | 100 |  | 7.9684 | 100 |  | In Marcia [30]
Limite 30 Min |  | 60 |  |  | 100 | [5 empty] | 400 |  |  | 200 | [5 empty] | 4 |  |  | 20 |  |  | 30
MIN |  | 0 |  |  | 0 |  |  | 2.7112 |  |  | 66.0769 |  |  | 0 |  |  | 0.37425 |  |  | 0 |  |  | 0 |  |  | 2.7885 |  |  | 16.0704 |  |  | 5.7514 |  |  | 140.59 |  |  | 1005.224 |  |  | 47554.8555 |  |  | 884.5944 |  |  | 7.1325
MAX |  | 4.816 |  |  | 59.5971 |  |  | 4.1248 |  |  | 206.9998 |  |  | 0 |  |  | 14.2756 |  |  | 0.95453 |  |  | 5.5319 |  |  | 3.9133 |  |  | 17.197 |  |  | 8.3463 |  |  | 151.8923 |  |  | 1014.3569 |  |  | 53611.543 |  |  | 974.1139 |  |  | 9.0601
%Medie < Soglia |  | 100 | [8 empty] | 95.3361 |  |  | 100 | [5 empty] | 99.7257 |  |  | 99.8628 |  |  | 99.0398
Soglia 97% |  | 10 | [8 empty] | 200 |  |  | 50 | [5 empty] | 2 |  |  | 10 |  |  | 10
Media Giorno: |  | 1.4068 | 100 |  | 4.4264 | 100 |  | 3.3699 | 100 |  | 155.2232 | 100 |  | 0 | 100 |  | 3.4606 | 100 |  | 0.088952 | 100 |  | 0.56487 | 100 |  | 3.3493 | 100 |  | 16.6942 | 100 |  | 6.4061 | 100 |  | 146.5588 | 100 |  | 1010.0499 | 100 |  | 50050.5059 | 100 |  | 931.7464 | 100 |  | 8.1854 | 100 | (6) | 48
Limite Giorno |  | 10 |  |  | 50 | [5 empty] | 200 |  |  | 50 | [5 empty] | 1 |  |  | 10 |  |  | 10
Note:
| (1) | Assenza Registrazioni Medie | [7 empty] | Elaborazioni conformi Allegato VI, Parte V, D.Lgs. n. 152 del 03/04/2006 | [11 empty] | Elaborazioni DLgs 46/14: [Giorno Solare]
| (2) | Assenza Registrazioni I.D. | [7 empty] | Elaborazioni Conformi Titolo III Bis, Parte IV, D.Lgs. 152/06 del 03/04/2006 (D.Lgs. 46/14) | [12 empty] | 144 | Medie 10 Minuti Totali della Misura del CO.
| (3) | Assenza Registrazioni Note o Parametri | [7 empty] | Ossigeno di Riferimento: 11,00 %V. | [12 empty] | 140 | Medie 10 Minuti Valide della Misura del CO.
| (4) | Media Non Valida | [20 empty] | 1 | Medie 10 Minuti del CO superiori al valore di 150 mg/Nm3.
| (5) | Valore superiore al Limite o Soglia | [7 empty] | Report prodotto il 24/02/2022 01:06:17 | [12 empty] | 99,29% | Medie 10 Minuti del CO inferiori al valore di 150 mg/Nm3.
| (6) | Mezzore di Normale Funzionamento | [7 empty] | Reports ver. 3.50.66 - (C) 1995-2018 C.T. Sistemi srl

## Allarmi
Ecologia Oggi S.p.A. Gioia Tauro
Report Giornaliero Allarmi |  |  | Data: 23/02/2022
Inizio | Riconosc. | Fine | Allarme
00:03:03 | 00:03:03 | 00:09:23 | Linea 1: Calibrazione in Corso Polveri
00:30:00 | 00:30:00 | 01:00:00 | Linea 2: Super. Preallarme Giorno Ossidi Azoto
00:30:01 | 00:30:01 | 01:00:04 | Linea 2: BLOCCO Preallarme Medie Giorno
00:30:05 | 00:30:05 | 00:33:15 | Linea 2: Super. Preallarme Semiorario Ossidi Azoto
00:30:05 | 00:30:05 | 00:32:10 | Linea 1: Super. Preallarme Semiorario Ossido Carbonio
00:30:07 | 00:30:07 | 00:32:13 | Linea 1: BLOCCO Preallarme Medie Semiorarie
00:30:07 | 00:30:07 | 00:33:35 | Linea 2: BLOCCO Preallarme Medie Semiorarie
01:32:30 | 01:32:30 | 01:35:00 | Linea 1: Super. Preallarme Semiorario Ossido Carbonio
01:32:31 | 01:32:31 | 01:35:02 | Linea 1: BLOCCO Preallarme Medie Semiorarie
03:33:59 | 03:33:59 | 03:40:21 | Linea 2: Calibrazione in Corso Polveri
04:03:15 | 04:03:15 | 04:09:37 | Linea 1: Calibrazione in Corso Polveri
05:00:05 | 05:00:05 | 05:05:20 | Linea 1: Super. Preallarme Semiorario Ossidi Azoto
05:00:06 | 05:00:06 | 05:05:23 | Linea 1: BLOCCO Preallarme Medie Semiorarie
07:06:28 | 07:40:16 | 07:06:53 | Linea 2: Anomalia Analizzatore FTIR
07:06:28 | 07:40:15 | 07:06:48 | Linea 2: Anomalia Analizzatore FID
07:07:50 | 07:07:50 | 07:20:55 | Linea 2: Super. Preallarme Semiorario Ossido Carbonio
07:07:51 | 07:07:51 | 07:21:34 | Linea 2: BLOCCO Preallarme Medie Semiorarie
07:10:00 | 07:10:00 | 07:20:01 | Linea 2: Super. Limite 10 Minuti Ossido Carbonio
07:30:05 | 07:30:05 | 07:46:40 | Linea 2: Super. Preallarme Semiorario Ossidi Azoto
07:30:06 | 07:30:06 | 07:33:00 | Linea 2: BLOCCO Preallarme Medie Semiorarie
07:33:01 | 07:33:01 | 07:49:15 | Linea 2: BLOCCO Preallarme Medie Semiorarie
07:35:11 | 07:35:11 | 07:41:36 | Linea 2: Calibrazione in Corso Polveri
07:47:10 | 07:47:10 | 08:00:05 | Linea 2: Super. Preallarme Semiorario Ossidi Azoto
07:49:17 | 07:49:17 | 08:12:22 | Linea 2: BLOCCO Preallarme Medie Semiorarie
07:53:39 | 08:21:37 | 08:03:59 | Linea 1: Manutenzione Analizzatore O2
07:53:39 | 07:53:39 | 08:03:59 | Linea 1: Manutenzione Analizzatore FTIR
07:53:39 | 07:53:39 | 08:03:59 | Linea 1: Manutenzione Analizzatore FID
07:53:42 | 07:53:42 | 07:53:44 | Linea 1: Analizzatore in ZERO GAS PROBE
07:53:44 | 07:53:44 | 08:00:12 | Linea 1: Analizzatore in ZERO GAS LOCAL
07:56:09 | 07:56:09 | 08:06:19 | Linea 2: Manutenzione Analizzatore FID
07:56:09 | 07:56:09 | 08:06:19 | Linea 2: Manutenzione Analizzatore O2
07:56:10 | 07:56:10 | 07:56:16 | Linea 2: Analizzatore in ZERO GAS PROBE
07:56:14 | 07:56:14 | 08:06:24 | Linea 2: Manutenzione Analizzatore FTIR
07:56:16 | 07:56:16 | 08:02:50 | Linea 2: Analizzatore in ZERO GAS LOCAL
08:00:00 | 08:12:25 | 08:00:00 | Linea 1: Media 10 Minuti H2O INVALIDA - INDICE DISP. [ 35.8]
08:00:00 | 08:12:26 | 08:00:00 | Linea 1: Media 10 Minuti O2 INVALIDA - INDICE DISP. [ 35.8]
08:00:00 | 08:12:27 | 08:00:00 | Linea 1: Media 10 Minuti CO INVALIDA - INDICE DISP. [ 35.8]
08:00:00 | 08:12:29 | 08:00:00 | Linea 2: Media 10 Minuti H2O INVALIDA - INDICE DISP. [ 60.8]
08:00:00 | 08:12:29 | 08:00:00 | Linea 2: Media 10 Minuti O2 INVALIDA - INDICE DISP. [ 60.8]
08:00:00 | 08:12:28 | 08:00:00 | Linea 2: Media 10 Minuti CO INVALIDA - INDICE DISP. [ 60.8]
08:03:23 | 08:03:23 | 08:09:46 | Linea 1: Calibrazione in Corso Polveri
08:10:00 | 08:12:25 | 08:10:00 | Linea 1: Media 10 Minuti H2O INVALIDA - INDICE DISP. [ 60.0]
08:10:00 | 08:12:27 | 08:10:00 | Linea 1: Media 10 Minuti O2 INVALIDA - INDICE DISP. [ 60.0]
08:10:00 | 08:12:26 | 08:10:00 | Linea 1: Media 10 Minuti CO INVALIDA - INDICE DISP. [ 60.0]
08:10:00 | 08:12:29 | 08:10:00 | Linea 2: Media 10 Minuti H2O INVALIDA - INDICE DISP. [ 35.8]
08:10:00 | 08:12:29 | 08:10:00 | Linea 2: Media 10 Minuti O2 INVALIDA - INDICE DISP. [ 37.5]
08:10:00 | 08:12:28 | 08:10:00 | Linea 2: Media 10 Minuti CO INVALIDA - INDICE DISP. [ 35.8]
08:30:05 | 08:30:05 | 08:31:45 | Linea 1: Super. Preallarme Semiorario Ossidi Azoto
08:30:06 | 08:30:06 | 08:32:24 | Linea 1: BLOCCO Preallarme Medie Semiorarie
09:02:25 | 09:02:25 | 09:05:20 | Linea 1: Super. Preallarme Semiorario Ossidi Azoto
09:02:25 | 09:02:25 | 09:06:05 | Linea 1: BLOCCO Preallarme Medie Semiorarie
11:30:05 | 11:30:05 | 11:47:05 | Linea 1: Super. Preallarme Semiorario Ammoniaca
11:30:05 | 11:30:05 | 11:39:52 | Linea 1: BLOCCO Preallarme Medie Semiorarie
11:36:28 | 11:36:28 | 11:42:49 | Linea 2: Calibrazione in Corso Polveri
11:39:53 | 11:39:53 | 11:39:59 | Linea 1: BLOCCO Preallarme Medie Semiorarie
11:40:01 | 11:40:01 | 11:40:38 | Linea 1: BLOCCO Preallarme Medie Semiorarie
11:40:39 | 11:40:39 | 11:40:41 | Linea 1: BLOCCO Preallarme Medie Semiorarie
11:40:43 | 11:40:43 | 11:41:08 | Linea 1: BLOCCO Preallarme Medie Semiorarie
11:41:09 | 11:41:09 | 11:47:19 | Linea 1: BLOCCO Preallarme Medie Semiorarie
11:46:15 | 12:58:24 | 11:50:30 | Linea 1: Forno Spento
11:46:17 | 11:46:17 | 11:50:31 | Linea 1: Impianto in Fermo
11:50:31 | 11:50:31 | 13:59:30 | Linea 1: Impianto in Marcia
11:52:05 | 11:52:05 | 12:00:05 | Linea 1: Super. Preallarme Semiorario Ammoniaca
11:52:09 | 11:52:09 | 11:55:21 | Linea 1: BLOCCO Preallarme Medie Semiorarie
11:55:21 | 11:55:21 | 12:00:48 | Linea 1: BLOCCO Preallarme Medie Semiorarie
12:03:35 | 12:03:35 | 12:09:57 | Linea 1: Calibrazione in Corso Polveri
12:30:05 | 12:30:05 | 12:37:35 | Linea 1: Super. Preallarme Semiorario Ossidi Azoto
12:30:05 | 12:30:05 | 12:37:43 | Linea 1: BLOCCO Preallarme Medie Semiorarie
13:00:05 | 13:00:05 | 13:04:25 | Linea 2: Super. Preallarme Semiorario Ossidi Azoto
13:00:05 | 13:00:05 | 13:11:57 | Linea 2: BLOCCO Preallarme Medie Semiorarie
13:04:40 | 13:04:40 | 13:07:45 | Linea 2: Super. Preallarme Semiorario Ossido Carbonio
13:30:05 | 13:30:05 | 13:36:05 | Linea 1: Super. Preallarme Semiorario Ammoniaca
13:30:05 | 13:30:05 | 13:30:17 | Linea 1: BLOCCO Preallarme Medie Semiorarie
13:30:18 | 13:30:18 | 13:35:08 | Linea 1: BLOCCO Preallarme Medie Semiorarie
13:35:09 | 13:35:09 | 13:35:50 | Linea 1: BLOCCO Preallarme Medie Semiorarie
13:35:52 | 13:35:52 | 13:36:23 | Linea 1: BLOCCO Preallarme Medie Semiorarie
13:59:29 | 14:02:41 | 14:02:32 | Linea 1: Forno Spento
13:59:30 | 13:59:30 | 14:02:33 | Linea 1: Impianto in Fermo
14:02:33 | 14:02:33 | 14:03:57 | Linea 1: Impianto in Marcia
14:03:56 | 14:04:58 | 14:04:53 | Linea 1: Forno Spento
14:03:57 | 14:03:57 | 14:04:53 | Linea 1: Impianto in Fermo
14:04:53 | 14:04:53 | 14:20:23 | Linea 1: Impianto in Marcia
14:20:23 | 14:31:31 | 14:22:07 | Linea 1: Forno In Rampa
14:20:23 | 14:31:32 | 14:22:07 | Linea 1: Forno Spento
14:22:08 | 14:22:08 | 15:40:26 | Linea 1: Impianto in Marcia
14:30:05 | 14:30:05 | 14:30:40 | Linea 1: Super. Preallarme Semiorario Ossidi Azoto
14:30:07 | 14:30:07 | 14:31:29 | Linea 1: BLOCCO Preallarme Medie Semiorarie
15:33:10 | 15:33:10 | 15:39:20 | Linea 1: Super. Preallarme Semiorario Ossido Carbonio
15:33:10 | 15:33:10 | 15:40:06 | Linea 1: BLOCCO Preallarme Medie Semiorarie
15:37:46 | 15:37:46 | 15:44:10 | Linea 2: Calibrazione in Corso Polveri
15:40:25 | 16:08:48 | 15:50:55 | Linea 1: Forno Spento
15:40:26 | 15:40:26 | 15:50:55 | Linea 1: Impianto in Fermo
15:50:55 | 15:50:55 | 00:18:21 | Linea 1: Impianto in Marcia
16:03:50 | 16:03:50 | 16:10:12 | Linea 1: Calibrazione in Corso Polveri
16:31:30 | 16:31:30 | 16:40:05 | Linea 1: Super. Preallarme Semiorario Ossido Carbonio
16:31:32 | 16:31:32 | 16:40:24 | Linea 1: BLOCCO Preallarme Medie Semiorarie
17:00:05 | 17:00:05 | 17:00:30 | Linea 2: Super. Preallarme Semiorario Ossidi Azoto
17:00:09 | 17:00:09 | 17:01:38 | Linea 2: BLOCCO Preallarme Medie Semiorarie
17:30:05 | 17:30:05 | 17:33:10 | Linea 1: Super. Preallarme Semiorario Ossido Carbonio
17:30:05 | 17:30:05 | 17:31:10 | Linea 1: Super. Preallarme Semiorario Ossidi Azoto
17:30:11 | 17:30:11 | 17:33:14 | Linea 1: BLOCCO Preallarme Medie Semiorarie
18:00:05 | 18:00:05 | 18:06:55 | Linea 1: Super. Preallarme Semiorario Ossidi Azoto
18:00:05 | 18:00:05 | 18:11:32 | Linea 1: BLOCCO Preallarme Medie Semiorarie
18:30:25 | 18:30:25 | 18:37:10 | Linea 1: Super. Preallarme Semiorario Ossidi Azoto
18:30:26 | 18:30:26 | 18:39:22 | Linea 1: BLOCCO Preallarme Medie Semiorarie
19:00:05 | 19:00:05 | 19:02:05 | Linea 1: Super. Preallarme Semiorario Ossido Carbonio
19:00:05 | 19:00:05 | 19:02:57 | Linea 1: BLOCCO Preallarme Medie Semiorarie
19:30:05 | 19:30:05 | 19:40:10 | Linea 2: Super. Preallarme Semiorario Ossidi Azoto
19:30:06 | 19:30:06 | 19:42:09 | Linea 2: BLOCCO Preallarme Medie Semiorarie
19:34:25 | 19:34:25 | 19:37:45 | Linea 1: Super. Preallarme Semiorario Ossidi Azoto
19:34:26 | 19:34:26 | 19:42:12 | Linea 1: BLOCCO Preallarme Medie Semiorarie
19:39:05 | 19:39:05 | 19:45:26 | Linea 2: Calibrazione in Corso Polveri
19:53:28 | 22:52:43 | 20:03:48 | Linea 1: Manutenzione Analizzatore O2
19:53:28 | 19:53:28 | 20:03:48 | Linea 1: Manutenzione Analizzatore FID
19:53:28 | 19:53:28 | 19:53:34 | Linea 1: Analizzatore in ZERO GAS PROBE
19:53:33 | 19:53:33 | 20:03:53 | Linea 1: Manutenzione Analizzatore FTIR
19:53:34 | 19:53:34 | 20:00:00 | Linea 1: Analizzatore in ZERO GAS LOCAL
19:55:38 | 19:55:38 | 20:05:53 | Linea 2: Manutenzione Analizzatore FID
19:55:38 | 19:55:38 | 20:05:53 | Linea 2: Manutenzione Analizzatore O2
19:55:43 | 19:55:43 | 20:05:58 | Linea 2: Manutenzione Analizzatore FTIR
19:55:44 | 19:55:44 | 20:02:19 | Linea 2: Analizzatore in ZERO GAS LOCAL
20:00:00 | 20:08:02 | 20:00:00 | Linea 1: Media 10 Minuti H2O INVALIDA - INDICE DISP. [ 34.2]
20:00:00 | 20:08:03 | 20:00:00 | Linea 1: Media 10 Minuti O2 INVALIDA - INDICE DISP. [ 34.2]
20:00:00 | 20:08:02 | 20:00:00 | Linea 1: Media 10 Minuti CO INVALIDA - INDICE DISP. [ 34.2]
20:00:00 | 20:08:10 | 20:00:00 | Linea 2: Media 10 Minuti H2O INVALIDA - INDICE DISP. [ 55.8]
20:00:00 | 20:08:08 | 20:00:00 | Linea 2: Media 10 Minuti O2 INVALIDA - INDICE DISP. [ 55.8]
20:00:00 | 20:08:08 | 20:00:00 | Linea 2: Media 10 Minuti CO INVALIDA - INDICE DISP. [ 55.8]
20:04:04 | 20:04:04 | 20:10:24 | Linea 1: Calibrazione in Corso Polveri
20:06:00 | 20:06:00 | 20:20:30 | Linea 2: Super. Preallarme Semiorario Ossidi Azoto
20:06:01 | 20:06:01 | 20:24:09 | Linea 2: BLOCCO Preallarme Medie Semiorarie
20:10:00 | 20:11:10 | 20:10:00 | Linea 1: Media 10 Minuti H2O INVALIDA - INDICE DISP. [ 61.7]
20:10:00 | 20:11:11 | 20:10:00 | Linea 1: Media 10 Minuti O2 INVALIDA - INDICE DISP. [ 62.5]
20:10:00 | 20:11:10 | 20:10:00 | Linea 1: Media 10 Minuti CO INVALIDA - INDICE DISP. [ 61.7]
20:10:00 | 20:18:25 | 20:10:00 | Linea 2: Media 10 Minuti H2O INVALIDA - INDICE DISP. [ 40.8]
20:10:00 | 20:18:26 | 20:10:00 | Linea 2: Media 10 Minuti O2 INVALIDA - INDICE DISP. [ 41.7]
20:10:00 | 20:18:25 | 20:10:00 | Linea 2: Media 10 Minuti CO INVALIDA - INDICE DISP. [ 40.8]
20:30:05 | 20:30:05 | 20:31:00 | Linea 2: Super. Preallarme Semiorario Ossidi Azoto
20:30:06 | 20:30:06 | 20:33:22 | Linea 2: BLOCCO Preallarme Medie Semiorarie
20:34:30 | 20:34:30 | 21:25:50 | Linea 2: Super. Preallarme Semiorario Ossidi Azoto
20:34:30 | 20:34:30 | 21:33:17 | Linea 2: BLOCCO Preallarme Medie Semiorarie
20:36:00 | 20:36:00 | 20:37:35 | Linea 1: Super. Preallarme Semiorario Ossidi Azoto
20:36:01 | 20:36:01 | 20:38:54 | Linea 1: BLOCCO Preallarme Medie Semiorarie
21:30:05 | 21:30:05 | 21:32:30 | Linea 1: Super. Preallarme Semiorario Ossidi Azoto
21:30:08 | 21:30:08 | 21:33:14 | Linea 1: BLOCCO Preallarme Medie Semiorarie
23:40:20 | 23:40:20 | 23:46:44 | Linea 2: Calibrazione in Corso Polveri
Reports ver. 3.50.66 - (C) 1995-2018 C.T. Sistemi srl