## Linea 1
Ecologia Oggi S.p.A. Gioia Tauro - Data: 10/05/2022
Report Medie 30 Minuti - Linea 1
|  | Ac. Cloridrico |  |  | Ossido Carbonio |  |  | An. Carbonica |  |  | Ossidi Azoto |  |  | Ossidi Zolfo |  |  | Ammoniaca |  |  | Ac. Fluoridrico |  |  | Carb. Org. Totale |  |  | Polveri |  |  | Ossigeno |  |  | Umidità Fumi |  |  | Temp. Fumi |  |  | Press. Fumi |  |  | Portata Fumi |  |  | T° Post Comb. |  |  | O2 Post. Comb. |  |  | Impianto
Ore | Note | mg/Nm3 | ID % | Note | mg/Nm3 | ID % | Note | %V | ID % | Note | mg/Nm3 | ID % | Note | mg/Nm3 | ID % | Note | mg/Nm3 | ID % | Note | mg/Nm3 | ID % | Note | mg/Nm3 | ID % | Note | mg/Nm3 | ID % | Note | %V | ID % | Note | %V | ID % | Note | °C | ID % | Note | mBar | ID % | Note | Nm3/h | ID % | Note | °C | ID % | Note | %V | ID % | Note | Stato
00:30 |  | 3.7651 | 100 |  | 13.4066 | 100 |  | 4.5892 | 100 |  | 178.3784 | 100 |  | 0 | 100 |  | 13.4074 | 100 |  | 0 | 100 |  | 1.3298 | 100 |  | 2.2322 | 100 |  | 14.9726 | 100 |  | 7.3314 | 100 |  | 161.382 | 100 |  | 928.3557 | 100 |  | 51735.1094 | 100 |  | 848.1055 | 100 |  | 8.4291 | 100 |  | Marcia Senza Rifiuto [31]
01:00 |  | 2.1919 | 100 |  | 21.8146 | 100 |  | 5.4253 | 100 |  | 156.6116 | 100 |  | 0 | 100 |  | 9.5592 | 100 |  | 0 | 100 |  | 0 | 100 |  | 2.2496 | 100 |  | 14.5207 | 100 |  | 7.8915 | 100 |  | 162.7625 | 100 |  | 928.3516 | 100 |  | 54682.8516 | 100 |  | 868.1139 | 100 |  | 8.4088 | 100 |  | In Marcia [30]
01:30 |  | 4.1299 | 100 |  | 15.8967 | 100 |  | 5.4888 | 100 |  | 158.224 | 100 |  | 0 | 100 |  | 5.3672 | 100 |  | 0 | 100 |  | 0 | 100 |  | 2.0849 | 100 |  | 14.4057 | 100 |  | 7.8655 | 100 |  | 164.638 | 100 |  | 928.2869 | 100 |  | 51788.1797 | 100 |  | 861.1833 | 100 |  | 8.0756 | 100 |  | In Marcia [30]
02:00 |  | 5.6306 | 100 |  | 21.8467 | 100 |  | 5.4533 | 100 |  | 139.0874 | 100 |  | 0 | 100 |  | 6.5335 | 100 |  | 0 | 100 |  | 0 | 100 |  | 2.343 | 78.8889 |  | 14.4821 | 100 |  | 7.7922 | 100 |  | 161.9425 | 100 |  | 928.3281 | 100 |  | 50264.0508 | 100 |  | 869.5306 | 100 |  | 8.1993 | 100 |  | In Marcia [30]
02:30 |  | 5.6841 | 100 |  | 17.0891 | 100 |  | 5.5273 | 100 |  | 144.5017 | 100 |  | 0 | 100 |  | 7.2045 | 100 |  | 0 | 100 |  | 0 | 100 |  | 2.0803 | 100 |  | 14.4522 | 100 |  | 8.0016 | 100 |  | 160.7068 | 100 |  | 928.3655 | 100 |  | 50691.5508 | 100 |  | 865.5695 | 100 |  | 8.0741 | 100 |  | In Marcia [30]
03:00 |  | 5.5447 | 100 |  | 11.6365 | 100 |  | 5.548 | 100 |  | 142.7267 | 100 |  | 0 | 100 |  | 7.5031 | 100 |  | 0 | 100 |  | 0 | 100 |  | 2.043 | 100 |  | 14.4117 | 100 |  | 7.8621 | 100 |  | 160.6817 | 100 |  | 928.3708 | 100 |  | 50786.9688 | 100 |  | 867.1917 | 100 |  | 8.0142 | 100 |  | In Marcia [30]
03:30 |  | 5.4152 | 100 |  | 6.6126 | 100 |  | 5.7802 | 100 |  | 137.9141 | 100 |  | 0 | 100 |  | 5.3907 | 100 |  | 0 | 100 |  | 0 | 100 |  | 1.9776 | 100 |  | 14.1497 | 100 |  | 7.839 | 100 |  | 160.8894 | 100 |  | 928.3594 | 100 |  | 50860.6602 | 100 |  | 881.9611 | 100 |  | 7.8712 | 100 |  | In Marcia [30]
04:00 |  | 5.4223 | 100 |  | 4.566 | 100 |  | 5.5945 | 100 |  | 134.747 | 100 |  | 0 | 100 |  | 4.3246 | 100 |  | 0 | 100 |  | 0 | 100 |  | 2.0411 | 100 |  | 14.3332 | 100 |  | 7.4344 | 100 |  | 161.2829 | 100 |  | 928.3585 | 100 |  | 50906.0586 | 100 |  | 883.2278 | 100 |  | 8.1036 | 100 |  | In Marcia [30]
04:30 |  | 5.144 | 100 |  | 5.6104 | 100 |  | 5.3445 | 100 |  | 146.4614 | 100 |  | 0 | 100 |  | 4.6426 | 100 |  | 0 | 100 |  | 0 | 100 |  | 2.1148 | 100 |  | 14.6007 | 100 |  | 7.3543 | 100 |  | 161.4834 | 100 |  | 928.3455 | 100 |  | 50950.8125 | 100 |  | 854.7333 | 100 |  | 8.2957 | 100 |  | In Marcia [30]
05:00 |  | 5.6198 | 100 |  | 22.9988 | 100 |  | 5.6698 | 100 |  | 137.606 | 100 |  | 0 | 100 |  | 4.9041 | 100 |  | 0 | 100 |  | 0 | 100 |  | 2.0171 | 100 |  | 14.2555 | 100 |  | 7.8673 | 100 |  | 162.5134 | 100 |  | 928.3871 | 100 |  | 51272.7461 | 100 |  | 878.0056 | 100 |  | 7.9454 | 100 |  | In Marcia [30]
05:30 |  | 5.9587 | 100 |  | 34.3079 | 100 |  | 5.6039 | 100 |  | 139.7435 | 100 |  | 0 | 100 |  | 4.9946 | 100 |  | 0 | 100 |  | 0 | 100 |  | 1.999 | 100 |  | 14.3245 | 100 |  | 7.724 | 100 |  | 163.1391 | 100 |  | 928.3752 | 100 |  | 51116.5078 | 100 |  | 874.3666 | 100 |  | 8.053 | 100 |  | In Marcia [30]
06:00 |  | 5.8107 | 100 |  | 29.9092 | 100 |  | 5.4443 | 100 |  | 135.1004 | 100 |  | 0 | 100 |  | 5.4906 | 100 |  | 0 | 100 |  | 0 | 100 |  | 2.3788 | 78.8889 |  | 14.5119 | 100 |  | 7.5803 | 100 |  | 163.2949 | 100 |  | 928.423 | 100 |  | 50976.5547 | 100 |  | 865.9361 | 100 |  | 8.2483 | 100 |  | In Marcia [30]
06:30 |  | 5.1586 | 100 |  | 6.8755 | 100 |  | 5.4341 | 100 |  | 144.7065 | 100 |  | 0 | 100 |  | 5.1502 | 100 |  | 0 | 100 |  | 0 | 100 |  | 2.0249 | 100 |  | 14.3095 | 100 |  | 7.8163 | 100 |  | 163.8634 | 100 |  | 928.4458 | 100 |  | 50916.5352 | 100 |  | 867.5333 | 100 |  | 8.0473 | 100 |  | In Marcia [30]
07:00 |  | 5.9096 | 84.7222 |  | 44.0846 | 84.7222 |  | 5.7824 | 84.7222 |  | 144.4789 | 84.7222 |  | 0 | 84.7222 |  | 4.7207 | 84.7222 |  | 0 | 84.7222 |  | 0 | 84.7222 |  | 2.0092 | 100 |  | 14.1631 | 84.7222 |  | 8.0119 | 84.7222 |  | 164.7447 | 100 |  | 928.403 | 100 |  | 52773.6953 | 100 |  | 896.2389 | 100 |  | 7.7847 | 100 |  | In Marcia [30]
07:30 |  | 4.9043 | 80.8333 |  | 74.7641 | 80.8333 |  | 5.3293 | 80.8333 |  | 111.274 | 80.8333 |  | 0 | 80.8333 |  | 16.8821 | 80.8333 |  | 0 | 80.8333 |  | 0 | 80.8333 |  | 2.1013 | 100 |  | 14.5797 | 80.8333 |  | 7.3676 | 80.8333 |  | 165.0151 | 100 |  | 928.3846 | 100 |  | 53949.3672 | 100 |  | 899.2389 | 100 |  | 8.3877 | 100 |  | In Marcia [30]
08:00 |  | 3.6334 | 100 |  | 16.0701 | 100 |  | 3.7667 | 100 |  | 255.8223 | 100 |  | 0 | 100 |  | 6.2772 | 100 |  | 0 | 100 |  | 0 | 100 |  | 2.5223 | 100 |  | 15.6794 | 100 |  | 6.3682 | 100 |  | 163.854 | 100 |  | 928.4176 | 100 |  | 53832.3789 | 100 |  | 863.9 | 100 |  | 9.435 | 100 |  | In Marcia [30]
08:30 |  | 2.1827 | 100 |  | 4.6575 | 100 |  | 6.0938 | 100 |  | 152.07 | 100 |  | 0 | 100 |  | 20.0426 | 100 |  | 0 | 100 |  | 0 | 100 |  | 2.1315 | 100 |  | 13.9037 | 100 |  | 10.0381 | 100 |  | 164.8088 | 100 |  | 928.4185 | 100 |  | 54988.4414 | 100 |  | 886.4611 | 100 |  | 7.3564 | 100 |  | In Marcia [30]
09:00 |  | 4.0023 | 100 |  | 5.8145 | 100 |  | 5.9243 | 100 |  | 172.8609 | 100 |  | 0 | 100 |  | 4.9974 | 100 |  | 0 | 100 |  | 0 | 100 |  | 2.5377 | 100 |  | 14.0924 | 100 |  | 10.5497 | 100 |  | 168.2342 | 100 |  | 928.3415 | 100 |  | 54782.8672 | 100 |  | 927.7194 | 100 |  | 7.6435 | 100 |  | In Marcia [30]
09:30 |  | 5.8728 | 100 |  | 0 | 100 |  | 5.8012 | 100 |  | 169.0228 | 100 |  | 0 | 100 |  | 5.2036 | 100 |  | 0 | 100 |  | 0 | 100 |  | 2.012 | 100 |  | 14.1261 | 100 |  | 8.2962 | 100 |  | 166.2275 | 100 |  | 928.3598 | 100 |  | 54643.1328 | 100 |  | 915.6805 | 100 |  | 7.8903 | 100 |  | In Marcia [30]
10:00 |  | 5.6485 | 100 |  | 0 | 100 |  | 5.8047 | 100 |  | 167.2693 | 100 |  | 0 | 100 |  | 5.9626 | 100 |  | 0 | 100 |  | 0 | 100 |  | 2.028 | 78.8889 |  | 14.1854 | 100 |  | 8.6611 | 100 |  | 165.735 | 100 |  | 928.3698 | 100 |  | 54723.582 | 100 |  | 905.5333 | 100 |  | 7.8685 | 100 |  | In Marcia [30]
10:30 |  | 5.904 | 100 |  | 0.5718 | 100 |  | 5.9183 | 100 |  | 168.4933 | 100 |  | 0 | 100 |  | 6.5183 | 100 |  | 0 | 100 |  | 0 | 100 |  | 1.9889 | 100 |  | 14.0955 | 100 |  | 9.1048 | 100 |  | 166.1541 | 100 |  | 928.366 | 100 |  | 54646.8086 | 100 |  | 906.9556 | 100 |  | 7.7171 | 100 |  | In Marcia [30]
11:00 |  | 5.9787 | 100 |  | 52.2968 | 100 |  | 5.6038 | 100 |  | 166.2027 | 100 |  | 0 | 100 |  | 9.606 | 100 |  | 0 | 100 |  | 1.1138 | 100 |  | 2.0855 | 100 |  | 14.3957 | 100 |  | 8.9162 | 100 |  | 166.3941 | 100 |  | 928.355 | 100 |  | 54576.6289 | 100 |  | 895.7528 | 100 |  | 8.0781 | 100 |  | In Marcia [30]
11:30 |  | 4.1453 | 100 |  | 10.0812 | 100 |  | 5.4449 | 100 |  | 175.6787 | 100 |  | 0 | 100 |  | 10.8559 | 100 |  | 0 | 100 |  | 0 | 100 |  | 2.1315 | 100 |  | 14.6055 | 100 |  | 8.7545 | 100 |  | 165.447 | 100 |  | 928.4044 | 100 |  | 54203.4219 | 100 |  | 868.4111 | 100 |  | 8.0846 | 100 |  | In Marcia [30]
12:00 |  | 5.4486 | 100 |  | 3.1773 | 100 |  | 5.4848 | 100 |  | 171.5095 | 100 |  | 0 | 100 |  | 10.9311 | 100 |  | 0 | 100 |  | 0 | 100 |  | 2.1449 | 100 |  | 14.5104 | 100 |  | 8.8735 | 100 |  | 165.2879 | 100 |  | 928.3842 | 100 |  | 54188.4023 | 100 |  | 880.5833 | 100 |  | 8.0552 | 100 |  | In Marcia [30]
12:30 |  | 6.0558 | 100 |  | 41.1906 | 100 |  | 5.9912 | 100 |  | 166.3005 | 100 |  | 0 | 100 |  | 7.1303 | 100 |  | 0 | 100 |  | 0 | 100 |  | 2.0113 | 100 |  | 14.0092 | 100 |  | 9.3568 | 100 |  | 165.4813 | 100 |  | 928.4312 | 100 |  | 54290.8359 | 100 |  | 906.0444 | 100 |  | 7.569 | 100 |  | In Marcia [30]
13:00 |  | 5.3003 | 100 |  | 58.0986 | 100 |  | 5.4063 | 100 |  | 165.8903 | 100 |  | 0 | 100 |  | 8.9582 | 100 |  | 0 | 100 |  | 1.1038 | 100 |  | 2.1414 | 100 |  | 14.582 | 100 |  | 8.8093 | 100 |  | 165.6326 | 100 |  | 928.4164 | 100 |  | 54155.2305 | 100 |  | 888.6472 | 100 |  | 8.1848 | 100 |  | In Marcia [30]
13:30 |  | 5.2566 | 100 |  | 3.6419 | 100 |  | 5.6279 | 100 |  | 155.4191 | 100 |  | 0 | 100 |  | 8.612 | 100 |  | 0 | 100 |  | 0 | 100 |  | 2.0382 | 100 |  | 14.37 | 100 |  | 9.1106 | 100 |  | 164.6249 | 100 |  | 928.3975 | 100 |  | 51788.6641 | 100 |  | 877.2167 | 100 |  | 7.8274 | 100 |  | In Marcia [30]
14:00 |  | 5.7076 | 100 |  | 4.5533 | 100 |  | 5.856 | 100 |  | 157.3205 | 100 |  | 0 | 100 |  | 8.9924 | 100 |  | 0 | 100 |  | 0 | 100 |  | 2.0088 | 78.8889 |  | 14.1543 | 100 |  | 9.0935 | 100 |  | 164.5831 | 100 |  | 928.4287 | 100 |  | 51129.043 | 100 |  | 882.1833 | 100 |  | 7.7089 | 100 |  | In Marcia [30]
14:30 |  | 5.9729 | 100 |  | 7.2315 | 100 |  | 5.9216 | 100 |  | 166.2345 | 100 |  | 0 | 100 |  | 7.2776 | 100 |  | 0 | 100 |  | 0 | 100 |  | 1.9633 | 100 |  | 14.0577 | 100 |  | 9.0999 | 100 |  | 165.3191 | 100 |  | 928.3865 | 100 |  | 51905.8594 | 100 |  | 888.1222 | 100 |  | 7.7302 | 100 |  | In Marcia [30]
15:00 |  | 5.1723 | 100 |  | 43.0997 | 100 |  | 5.3432 | 100 |  | 163.6367 | 100 |  | 0 | 100 |  | 9.06 | 100 |  | 0 | 100 |  | 0 | 100 |  | 2.137 | 100 |  | 14.6796 | 100 |  | 8.3399 | 100 |  | 165.8696 | 100 |  | 928.3339 | 100 |  | 52365.5078 | 100 |  | 863.9667 | 100 |  | 8.3305 | 100 |  | In Marcia [30]
15:30 |  | 5.4497 | 100 |  | 9.2851 | 100 |  | 5.5671 | 100 |  | 167.5297 | 100 |  | 0 | 100 |  | 11.5431 | 100 |  | 0 | 100 |  | 0 | 100 |  | 2.0816 | 100 |  | 14.3958 | 100 |  | 8.9861 | 100 |  | 166.2233 | 100 |  | 928.3148 | 100 |  | 52283.3945 | 100 |  | 864.7416 | 100 |  | 7.9789 | 100 |  | In Marcia [30]
16:00 |  | 5.8065 | 100 |  | 38.9222 | 100 |  | 5.6875 | 100 |  | 155.9488 | 100 |  | 0 | 100 |  | 9.1995 | 100 |  | 0 | 100 |  | 0.54706 | 100 |  | 2.0863 | 100 |  | 14.2946 | 100 |  | 9.3871 | 100 |  | 167.1456 | 100 |  | 928.2797 | 100 |  | 52232.3672 | 100 |  | 875.5944 | 100 |  | 7.8967 | 100 |  | In Marcia [30]
16:30 |  | 5.8131 | 100 |  | 45.3133 | 100 |  | 5.5459 | 100 |  | 157.6999 | 100 |  | 0 | 100 |  | 8.9198 | 100 |  | 0 | 100 |  | 0.53756 | 100 |  | 2.1391 | 100 |  | 14.4772 | 100 |  | 9.3067 | 100 |  | 167.8646 | 100 |  | 928.2277 | 100 |  | 52015.7578 | 100 |  | 862.2472 | 100 |  | 7.9624 | 100 |  | In Marcia [30]
17:00 |  | 5.6356 | 100 |  | 40.7391 | 100 |  | 5.6116 | 100 |  | 157.3974 | 100 |  | 0 | 100 |  | 7.6215 | 100 |  | 0 | 100 |  | 0 | 100 |  | 2.1393 | 100 |  | 14.3696 | 100 |  | 9.2635 | 100 |  | 168.1863 | 100 |  | 928.2279 | 100 |  | 51907.125 | 100 |  | 866.4833 | 100 |  | 7.9519 | 100 |  | In Marcia [30]
17:30 |  | 4.0212 | 100 |  | 26.868 | 100 |  | 4.7246 | 100 |  | 158.9483 | 100 |  | 0 | 100 |  | 7.8345 | 100 |  | 0 | 100 |  | 0 | 100 |  | 2.1962 | 100 |  | 14.772 | 100 |  | 8.3577 | 100 |  | 165.7346 | 100 |  | 928.2815 | 100 |  | 51071.4336 | 100 |  | 866.9028 | 100 |  | 8.3619 | 100 |  | In Marcia [30]
18:00 |  | 2.6097 | 100 |  | 3.2956 | 100 |  | 4.2529 | 100 |  | 166.5294 | 100 |  | 0 | 100 |  | 7.3947 | 100 |  | 0 | 100 |  | 0 | 100 |  | 2.2322 | 78.8889 |  | 14.9393 | 100 |  | 8.0139 | 100 |  | 161.8433 | 100 |  | 928.2869 | 100 |  | 48300.5391 | 100 |  | 865.4389 | 100 |  | 8.4264 | 100 |  | In Marcia [30]
18:30 |  | 1.2088 | 100 |  | 4.3063 | 100 |  | 5.8058 | 100 |  | 135.7922 | 100 |  | 0 | 100 |  | 12.0555 | 100 |  | 0 | 100 |  | 0 | 100 |  | 1.9803 | 100 |  | 14.1109 | 100 |  | 9.4783 | 100 |  | 158.0578 | 100 |  | 928.3286 | 100 |  | 50354.5898 | 100 |  | 871.0917 | 100 |  | 7.5235 | 100 |  | In Marcia [30]
19:00 |  | 1.9869 | 85.8333 |  | 5.6775 | 85.8333 |  | 5.6576 | 85.8333 |  | 144.248 | 85.8333 |  | 0 | 85.8333 |  | 8.1329 | 85.8333 |  | 0 | 85.8333 |  | 0 | 85.8333 |  | 2.0545 | 100 |  | 14.3508 | 85.8333 |  | 9.3846 | 85.8333 |  | 158.8911 | 100 |  | 928.3129 | 100 |  | 49950.7539 | 100 |  | 870.3834 | 100 |  | 7.6678 | 100 |  | In Marcia [30]
19:30 |  | 2.8234 | 79.4444 |  | 2.7538 | 79.4444 |  | 5.7834 | 79.4444 |  | 122.1605 | 79.4444 |  | 0 | 79.4444 |  | 7.9239 | 79.4444 |  | 0 | 79.4444 |  | 0 | 79.4444 |  | 1.9783 | 100 |  | 14.0697 | 79.4444 |  | 8.9873 | 79.4444 |  | 159.6683 | 100 |  | 928.2735 | 100 |  | 50093.6133 | 100 |  | 882.9 | 100 |  | 7.6181 | 100 |  | In Marcia [30]
20:00 |  | 3.899 | 100 |  | 21.365 | 100 |  | 5.4665 | 100 |  | 153.6685 | 100 |  | 0 | 100 |  | 7.4472 | 100 |  | 0 | 100 |  | 0 | 100 |  | 2.0699 | 100 |  | 14.4406 | 100 |  | 8.9083 | 100 |  | 160.9634 | 100 |  | 928.2791 | 100 |  | 50997.7227 | 100 |  | 860.3306 | 100 |  | 8.196 | 100 |  | In Marcia [30]
20:30 |  | 5.0237 | 100 |  | 14.9917 | 100 |  | 5.5541 | 100 |  | 171.0805 | 100 |  | 0 | 100 |  | 12.5043 | 100 |  | 0 | 100 |  | 0 | 100 |  | 2.486 | 100 |  | 14.5435 | 100 |  | 12.8687 | 100 |  | 166.0385 | 100 |  | 928.2748 | 100 |  | 52986.6914 | 100 |  | 864.95 | 100 |  | 7.7088 | 100 |  | In Marcia [30]
21:00 |  | 5.2605 | 100 |  | 14.4441 | 100 |  | 5.5218 | 100 |  | 160.0045 | 100 |  | 0 | 100 |  | 9.6145 | 100 |  | 0 | 100 |  | 0 | 100 |  | 2.1539 | 100 |  | 14.425 | 100 |  | 9.0432 | 100 |  | 167.6167 | 100 |  | 928.267 | 100 |  | 52667.3359 | 100 |  | 859.9083 | 100 |  | 8.0791 | 100 |  | In Marcia [30]
21:30 |  | 5.6064 | 100 |  | 45.0163 | 100 |  | 5.6751 | 100 |  | 148.3503 | 100 |  | 0 | 100 |  | 8.9409 | 100 |  | 0 | 100 |  | 1.8568 | 100 |  | 2.0879 | 100 |  | 14.2759 | 100 |  | 8.887 | 100 |  | 165.2872 | 100 |  | 928.2961 | 100 |  | 52392.0898 | 100 |  | 867.1111 | 100 |  | 7.9739 | 100 |  | In Marcia [30]
22:00 |  | 5.8989 | 100 |  | 17.9484 | 100 |  | 5.4407 | 100 |  | 176.1756 | 100 |  | 0 | 100 |  | 10.6546 | 100 |  | 0 | 100 |  | 0 | 100 |  | 2.228 | 78.8889 |  | 14.4851 | 100 |  | 8.5618 | 100 |  | 164.3054 | 100 |  | 928.343 | 100 |  | 52709.1289 | 100 |  | 854.95 | 100 |  | 8.1912 | 100 |  | In Marcia [30]
22:30 |  | 5.5694 | 100 |  | 15.8562 | 100 |  | 5.7124 | 100 |  | 151.0887 | 100 |  | 0 | 100 |  | 8.1801 | 100 |  | 0 | 100 |  | 0 | 100 |  | 2.1017 | 100 |  | 14.2239 | 100 |  | 8.9796 | 100 |  | 164.9445 | 100 |  | 928.3272 | 100 |  | 52868.3594 | 100 |  | 866.4445 | 100 |  | 7.9495 | 100 |  | In Marcia [30]
23:00 |  | 5.5924 | 100 |  | 21.7617 | 100 |  | 5.7193 | 100 |  | 155.3228 | 100 |  | 0 | 100 |  | 6.3432 | 100 |  | 0 | 100 |  | 0 | 100 |  | 2.042 | 100 |  | 14.2086 | 100 |  | 8.5201 | 100 |  | 164.976 | 100 |  | 928.3351 | 100 |  | 52116.668 | 100 |  | 866.4417 | 100 |  | 8.0331 | 100 |  | In Marcia [30]
23:30 |  | 5.824 | 100 |  | 30.6333 | 100 |  | 5.7462 | 100 |  | 149.9879 | 100 |  | 0 | 100 |  | 7.1562 | 100 |  | 0 | 100 |  | 0 | 100 |  | 2.1081 | 100 |  | 14.214 | 100 |  | 8.9419 | 100 |  | 164.9788 | 100 |  | 928.3644 | 100 |  | 52445.5547 | 100 |  | 871.0667 | 100 |  | 7.8144 | 100 |  | In Marcia [30]
24:00 |  | 4.7922 | 100 |  | 40.3238 | 100 |  | 5.8423 | 100 |  | 165.6903 | 100 |  | 0 | 100 |  | 7.919 | 100 |  | 0 | 100 |  | 0 | 100 |  | 2.1164 | 100 |  | 14.1271 | 100 |  | 9.8006 | 100 |  | 165.4993 | 100 |  | 928.3914 | 100 |  | 52466.5234 | 100 |  | 878.8417 | 100 |  | 7.7483 | 100 |  | In Marcia [30]
Limite 30 Min |  | 60 |  |  | 100 | [5 empty] | 400 |  |  | 200 | [5 empty] | 4 |  |  | 20 |  |  | 30
MIN |  | 1.2088 |  |  | 0 |  |  | 3.7667 |  |  | 111.274 |  |  | 0 |  |  | 4.3246 |  |  | 0 |  |  | 0 |  |  | 1.9633 |  |  | 13.9037 |  |  | 6.3682 |  |  | 158.0578 |  |  | 928.2277 |  |  | 48300.5391 |  |  | 854.7333 |  |  | 7.3564
MAX |  | 6.0558 |  |  | 74.7641 |  |  | 6.0938 |  |  | 255.8223 |  |  | 0 |  |  | 20.0426 |  |  | 0 |  |  | 1.8568 |  |  | 2.5377 |  |  | 15.6794 |  |  | 12.8687 |  |  | 168.2342 |  |  | 928.4458 |  |  | 54988.4414 |  |  | 927.7194 |  |  | 9.435
%Medie < Soglia |  | 100 | [8 empty] | 99.266 |  |  | 100 | [5 empty] | 100 |  |  | 100 |  |  | 99.9435
Soglia 97% |  | 10 | [8 empty] | 200 |  |  | 50 | [5 empty] | 2 |  |  | 10 |  |  | 10
Media Giorno: |  | 4.9282 | 100 |  | 20.5957 | 100 |  | 5.5474 | 100 |  | 156.2668 | 100 |  | 0 | 100 |  | 8.1378 | 100 |  | 0 | 100 |  | 0.10977 | 100 |  | 2.1198 | 100 |  | 14.376 | 100 |  | 8.6693 | 100 |  | 164.2305 | 100 |  | 928.3491 | 100 |  | 52298.2339 | 100 |  | 876.7199 | 100 |  | 8.0015 | 100 | (6) | 47
Limite Giorno |  | 10 |  |  | 50 | [5 empty] | 200 |  |  | 50 | [5 empty] | 1 |  |  | 10 |  |  | 10
Note:
| (1) | Assenza Registrazioni Medie | [7 empty] | Elaborazioni conformi Allegato VI, Parte V, D.Lgs. n. 152 del 03/04/2006 | [11 empty] | Elaborazioni DLgs 46/14: [Giorno Solare]
| (2) | Assenza Registrazioni I.D. | [7 empty] | Elaborazioni Conformi Titolo III Bis, Parte IV, D.Lgs. 152/06 del 03/04/2006 (D.Lgs. 46/14) | [12 empty] | 144 | Medie 10 Minuti Totali della Misura del CO.
| (3) | Assenza Registrazioni Note o Parametri | [7 empty] | Ossigeno di Riferimento: 11,00 %V. | [12 empty] | 131 | Medie 10 Minuti Valide della Misura del CO.
| (4) | Media Non Valida | [20 empty] | 0 | Medie 10 Minuti del CO superiori al valore di 150 mg/Nm3.
| (5) | Valore superiore al Limite o Soglia | [7 empty] | Report prodotto il 11/05/2022 01:06:12 | [12 empty] | 100,00% | Medie 10 Minuti del CO inferiori al valore di 150 mg/Nm3.
| (6) | Mezzore di Normale Funzionamento | [7 empty] | Reports ver. 3.50.66 - (C) 1995-2018 C.T. Sistemi srl

## Linea 2
Ecologia Oggi S.p.A. Gioia Tauro - Data: 10/05/2022
Report Medie 30 Minuti - Linea 2
|  | Ac. Cloridrico |  |  | Ossido Carbonio |  |  | An. Carbonica |  |  | Ossidi Azoto |  |  | Ossidi Zolfo |  |  | Ammoniaca |  |  | Ac. Fluoridrico |  |  | Carb. Org. Totale |  |  | Polveri |  |  | Ossigeno |  |  | Umidità Fumi |  |  | Temp. Fumi |  |  | Press. Fumi |  |  | Portata Fumi |  |  | T° Post Comb. |  |  | O2 Post. Comb. |  |  | Impianto
Ore | Note | mg/Nm3 | ID % | Note | mg/Nm3 | ID % | Note | %V | ID % | Note | mg/Nm3 | ID % | Note | mg/Nm3 | ID % | Note | mg/Nm3 | ID % | Note | mg/Nm3 | ID % | Note | mg/Nm3 | ID % | Note | mg/Nm3 | ID % | Note | %V | ID % | Note | %V | ID % | Note | °C | ID % | Note | mBar | ID % | Note | Nm3/h | ID % | Note | °C | ID % | Note | %V | ID % | Note | Stato
00:30 | (4) | 0 | 100 | (4) | 0.72598 | 100 |  | 0.033874 | 100 | (4) | 3.6382 | 100 | (4) | 0 | 100 | (4) | 0.22322 | 100 | (4) | 0 | 100 | (4) | 1.4241 | 100 | (4) | 1.0314 | 100 |  | 20.8216 | 100 |  | 1.8815 | 100 |  | 18.2808 | 100 |  | 1011.4937 | 100 |  | 0 | 100 |  | 23 | 100 |  | 3.92 | 100 |  | Fermo [34]
01:00 | (4) | 0 | 100 | (4) | 0.66309 | 100 |  | 0.034126 | 100 | (4) | 3.7459 | 100 | (4) | 0 | 100 | (4) | 0.16838 | 100 | (4) | 0 | 100 | (4) | 1.3991 | 100 | (4) | 1.0108 | 100 |  | 20.8214 | 100 |  | 1.8646 | 100 |  | 18.0054 | 100 |  | 1011.3019 | 100 |  | 0 | 100 |  | 23 | 100 |  | 3.92 | 100 |  | Fermo [34]
01:30 | (4) | 0 | 100 | (4) | 0.71777 | 100 |  | 0.032717 | 100 | (4) | 3.8612 | 100 | (4) | 0 | 100 | (4) | 0.18777 | 100 | (4) | 0 | 100 | (4) | 1.3802 | 100 | (4) | 1.0203 | 78.6111 |  | 20.8169 | 100 |  | 1.8392 | 100 |  | 17.7684 | 100 |  | 1011.0884 | 100 |  | 0 | 100 |  | 23 | 100 |  | 3.92 | 100 |  | Fermo [34]
02:00 | (4) | 0 | 100 | (4) | 0.61786 | 100 |  | 0.033191 | 100 | (4) | 3.3662 | 100 | (4) | 0 | 100 | (4) | 0.20258 | 100 | (4) | 0 | 100 | (4) | 1.3811 | 100 | (4) | 0.98413 | 100 |  | 20.8172 | 100 |  | 1.826 | 100 |  | 17.5245 | 100 |  | 1010.9209 | 100 |  | 0 | 100 |  | 23 | 100 |  | 3.92 | 100 |  | Fermo [34]
02:30 | (4) | 0 | 100 | (4) | 0.66495 | 100 |  | 0.036055 | 100 | (4) | 3.1216 | 100 | (4) | 0 | 100 | (4) | 0.2162 | 100 | (4) | 0 | 100 | (4) | 1.4025 | 100 | (4) | 0.97431 | 100 |  | 20.8115 | 100 |  | 1.8145 | 100 |  | 17.2833 | 100 |  | 1010.8264 | 100 |  | 0 | 100 |  | 23 | 100 |  | 3.92 | 100 |  | Fermo [34]
03:00 | (4) | 0 | 100 | (4) | 0.70352 | 100 |  | 0.036528 | 100 | (4) | 3.227 | 100 | (4) | 0 | 100 | (4) | 0.17782 | 100 | (4) | 0 | 100 | (4) | 1.3949 | 100 | (4) | 0.96328 | 100 |  | 20.8124 | 100 |  | 1.8064 | 100 |  | 17.027 | 100 |  | 1010.7358 | 100 |  | 0 | 100 |  | 22.75 | 100 |  | 3.92 | 100 |  | Fermo [34]
03:30 | (4) | 0 | 100 | (4) | 0.68282 | 100 |  | 0.036151 | 100 | (4) | 3.1823 | 100 | (4) | 0 | 100 | (4) | 0.19299 | 100 | (4) | 0 | 100 | (4) | 1.3985 | 100 | (4) | 0.95952 | 100 |  | 20.8067 | 100 |  | 1.7886 | 100 |  | 16.8273 | 100 |  | 1010.674 | 100 |  | 0 | 100 |  | 22.3111 | 100 |  | 3.92 | 100 |  | Fermo [34]
04:00 | (4) | 0 | 100 | (4) | 0.64099 | 100 |  | 0.037747 | 100 | (4) | 2.9978 | 100 | (4) | 0 | 100 | (4) | 0.20285 | 100 | (4) | 0 | 100 | (4) | 1.3909 | 100 | (4) | 0.95092 | 100 |  | 20.8017 | 100 |  | 1.7778 | 100 |  | 16.6045 | 100 |  | 1010.5794 | 100 |  | 0 | 100 |  | 22 | 100 |  | 3.92 | 100 |  | Fermo [34]
04:30 | (4) | 0 | 100 | (4) | 0.61591 | 100 |  | 0.037263 | 100 | (4) | 3.0226 | 100 | (4) | 0 | 100 | (4) | 0.19453 | 100 | (4) | 0 | 100 | (4) | 1.3975 | 100 | (4) | 0.94794 | 100 |  | 20.7993 | 100 |  | 1.7695 | 100 |  | 16.4149 | 100 |  | 1010.5497 | 100 |  | 0 | 100 |  | 22 | 100 |  | 3.92 | 100 |  | Fermo [34]
05:00 | (4) | 0 | 100 | (4) | 0.67365 | 100 |  | 0.036405 | 100 | (4) | 3.2882 | 100 | (4) | 0 | 100 | (4) | 0.19861 | 100 | (4) | 0 | 100 | (4) | 1.3905 | 100 | (4) | 0.94906 | 100 |  | 20.7943 | 100 |  | 1.7646 | 100 |  | 16.254 | 100 |  | 1010.5834 | 100 |  | 0 | 100 |  | 22 | 100 |  | 3.92 | 100 |  | Fermo [34]
05:30 | (4) | 0 | 100 | (4) | 0.6579 | 100 |  | 0.034638 | 100 | (4) | 2.911 | 100 | (4) | 0 | 100 | (4) | 0.22566 | 100 | (4) | 0 | 100 | (4) | 1.3913 | 100 | (4) | 0.95373 | 78.6111 |  | 20.804 | 100 |  | 1.7596 | 100 |  | 16.0704 | 100 |  | 1010.7144 | 100 |  | 0 | 100 |  | 22 | 100 |  | 3.92 | 100 |  | Fermo [34]
06:00 | (4) | 0 | 100 | (4) | 0.74369 | 100 |  | 0.034421 | 100 | (4) | 2.3819 | 100 | (4) | 0 | 100 | (4) | 0.19902 | 100 | (4) | 0 | 100 | (4) | 1.3742 | 100 | (4) | 0.96356 | 100 |  | 20.8298 | 100 |  | 1.7228 | 100 |  | 15.8763 | 100 |  | 1010.9094 | 100 |  | 0 | 100 |  | 22 | 100 |  | 3.92 | 100 |  | Fermo [34]
06:30 | (4) | 0 | 100 | (4) | 0.68786 | 100 |  | 0.033866 | 100 | (4) | 1.7158 | 100 | (4) | 0 | 100 | (4) | 0.17395 | 100 | (4) | 0 | 100 | (4) | 1.3541 | 100 | (4) | 0.9656 | 100 |  | 20.8512 | 100 |  | 1.6522 | 100 |  | 15.7479 | 100 |  | 1010.8865 | 100 |  | 0 | 100 |  | 22 | 100 |  | 3.92 | 100 |  | Fermo [34]
07:00 | (4) | 0 | 100 | (4) | 0.69766 | 100 |  | 0.034945 | 100 | (4) | 1.91 | 100 | (4) | 0 | 100 | (4) | 0.18062 | 100 | (4) | 0 | 100 | (4) | 1.3815 | 100 | (4) | 1.0151 | 100 |  | 20.8583 | 100 |  | 1.6361 | 100 |  | 15.7983 | 100 |  | 1011.002 | 100 |  | 0 | 100 |  | 22 | 100 |  | 3.92 | 100 |  | Fermo [34]
07:30 | (4) | 0 | 100 | (4) | 0.77115 | 100 |  | 0.03562 | 100 | (4) | 2.0776 | 100 | (4) | 0 | 100 | (4) | 0.1958 | 100 | (4) | 0 | 100 | (4) | 1.3789 | 100 | (4) | 1.0326 | 100 |  | 20.871 | 100 |  | 1.6537 | 100 |  | 16.189 | 100 |  | 1011.1199 | 100 |  | 0 | 100 |  | 22 | 100 |  | 3.92 | 100 |  | Fermo [34]
08:00 | (4) | 0 | 86.9444 | (4) | 0.72819 | 86.9444 |  | 0.034951 | 86.9444 | (4) | 1.9808 | 86.9444 | (4) | 0 | 86.9444 | (4) | 0.18118 | 86.9444 | (4) | 0 | 86.9444 | (4) | 1.3541 | 86.9444 | (4) | 1.0532 | 100 |  | 20.897 | 86.9444 |  | 1.6613 | 86.9444 |  | 17.0255 | 100 |  | 1011.3415 | 100 |  | 0 | 100 |  | 22 | 100 |  | 3.92 | 100 |  | Fermo [34]
08:30 | (4) | 0 | 78.8889 | (4) | 0.85771 | 78.8889 |  | 0.034175 | 78.8889 | (4) | 2.8664 | 78.8889 | (4) | 0 | 78.8889 | (4) | 0.11845 | 78.8889 | (4) | 0 | 78.8889 | (4) | 1.3896 | 79.1667 | (4) | 1.0681 | 100 |  | 20.9692 | 79.1667 |  | 1.7391 | 78.8889 |  | 17.6471 | 100 |  | 1011.6755 | 100 |  | 0 | 100 |  | 22 | 100 |  | 3.92 | 100 |  | Fermo [34]
09:00 | (4) | 0 | 100 | (4) | 0.73004 | 100 |  | 0.034136 | 100 | (4) | 3.7963 | 100 | (4) | 0 | 100 | (4) | 0.089327 | 100 | (4) | 0 | 100 | (4) | 1.3616 | 100 | (4) | 1.0827 | 100 |  | 20.9935 | 100 |  | 1.7971 | 100 |  | 17.8999 | 100 |  | 1011.9418 | 100 |  | 0 | 100 |  | 21.1861 | 100 |  | 3.92 | 100 |  | Fermo [34]
09:30 | (4) | 0 | 100 | (4) | 0.72068 | 100 |  | 0.033688 | 100 | (4) | 4.3015 | 100 | (4) | 0 | 100 | (4) | 0.11809 | 100 | (4) | 0 | 100 | (4) | 1.3457 | 100 | (4) | 1.1206 | 78.8889 |  | 20.9902 | 100 |  | 1.8287 | 100 |  | 18.3483 | 100 |  | 1011.9937 | 100 |  | 0 | 100 |  | 21 | 100 |  | 3.92 | 100 |  | Fermo [34]
10:00 | (4) | 0 | 100 | (4) | 0.76432 | 100 |  | 0.032918 | 100 | (4) | 4.9264 | 100 | (4) | 0 | 100 | (4) | 0.1069 | 100 | (4) | 0 | 100 | (4) | 1.3297 | 100 | (4) | 1.0901 | 100 |  | 20.9865 | 100 |  | 1.8826 | 100 |  | 18.725 | 100 |  | 1011.9322 | 100 |  | 0 | 100 |  | 21 | 100 |  | 3.92 | 100 |  | Fermo [34]
10:30 | (4) | 0 | 100 | (4) | 0.84203 | 100 |  | 0.032571 | 100 | (4) | 4.7947 | 100 | (4) | 0 | 100 | (4) | 0.090922 | 100 | (4) | 0 | 100 | (4) | 1.3334 | 100 | (4) | 1.0919 | 100 |  | 20.9881 | 100 |  | 1.947 | 100 |  | 19.0989 | 100 |  | 1012.1058 | 100 |  | 0 | 100 |  | 21 | 100 |  | 3.92 | 100 |  | Fermo [34]
11:00 | (4) | 0 | 100 | (4) | 0.8303 | 100 |  | 0.032583 | 100 | (4) | 5.9925 | 100 | (4) | 0 | 100 | (4) | 0.047682 | 100 | (4) | 0 | 100 | (4) | 1.3271 | 100 | (4) | 1.1023 | 100 |  | 20.9991 | 100 |  | 1.9927 | 100 |  | 19.5393 | 100 |  | 1012.2 | 100 |  | 0 | 100 |  | 20.9972 | 100 |  | 3.92 | 100 |  | Fermo [34]
11:30 | (4) | 0 | 100 | (4) | 0.83945 | 100 |  | 0.032322 | 100 | (4) | 6.1821 | 100 | (4) | 0 | 100 | (4) | 0.045183 | 100 | (4) | 0 | 100 | (4) | 1.3214 | 100 | (4) | 1.1113 | 100 |  | 21.006 | 100 |  | 2.0362 | 100 |  | 19.7696 | 100 |  | 1012.2314 | 100 |  | 0 | 100 |  | 19.4139 | 100 |  | 3.92 | 100 |  | Fermo [34]
12:00 | (4) | 0.002263 | 100 | (4) | 0.83986 | 100 |  | 0.031963 | 100 | (4) | 6.2498 | 100 | (4) | 0 | 100 | (4) | 0.022271 | 100 | (4) | 0 | 100 | (4) | 1.3537 | 100 | (4) | 1.1253 | 100 |  | 20.9793 | 100 |  | 2.058 | 100 |  | 19.8992 | 100 |  | 1012.2003 | 100 |  | 0 | 100 |  | 19 | 100 |  | 3.92 | 100 |  | Fermo [34]
12:30 | (4) | 0 | 100 | (4) | 0.88268 | 100 |  | 0.031936 | 100 | (4) | 6.3124 | 100 | (4) | 0 | 100 | (4) | 0.042606 | 100 | (4) | 0 | 100 | (4) | 1.3726 | 100 | (4) | 1.1277 | 100 |  | 20.9484 | 100 |  | 2.0208 | 100 |  | 19.9935 | 100 |  | 1012.1293 | 100 |  | 0 | 100 |  | 19 | 100 |  | 3.92 | 100 |  | Fermo [34]
13:00 | (4) | 0 | 100 | (4) | 0.82087 | 100 |  | 0.03176 | 100 | (4) | 5.7519 | 100 | (4) | 0 | 100 | (4) | 0.05831 | 100 | (4) | 0 | 100 | (4) | 1.358 | 100 | (4) | 1.1278 | 100 |  | 20.958 | 100 |  | 2.0021 | 100 |  | 20.0404 | 100 |  | 1012.0426 | 100 |  | 0 | 100 |  | 19 | 100 |  | 3.92 | 100 |  | Fermo [34]
13:30 | (4) | 0 | 100 | (4) | 0.81591 | 100 |  | 0.032165 | 100 | (4) | 5.4893 | 100 | (4) | 0 | 100 | (4) | 0.035131 | 100 | (4) | 0 | 100 | (4) | 1.3544 | 100 | (4) | 1.1171 | 78.6111 |  | 20.9671 | 100 |  | 2.0044 | 100 |  | 20.1867 | 100 |  | 1012.0107 | 100 |  | 0 | 100 |  | 19 | 100 |  | 3.92 | 100 |  | Fermo [34]
14:00 | (4) | 0 | 100 | (4) | 0.82423 | 100 |  | 0.031795 | 100 | (4) | 5.6591 | 100 | (4) | 0 | 100 | (4) | 0.070312 | 100 | (4) | 0 | 100 | (4) | 1.3559 | 100 | (4) | 1.0985 | 100 |  | 20.9199 | 100 |  | 1.966 | 100 |  | 20.0961 | 100 |  | 1011.929 | 100 |  | 0 | 100 |  | 19 | 100 |  | 3.92 | 100 |  | Fermo [34]
14:30 | (4) | 0 | 100 | (4) | 0.80624 | 100 |  | 0.0329 | 100 | (4) | 5.9125 | 100 | (4) | 0 | 100 | (4) | 0.060884 | 100 | (4) | 0 | 100 | (4) | 1.3747 | 100 | (4) | 1.0964 | 100 |  | 20.8301 | 100 |  | 1.9246 | 100 |  | 20.0526 | 100 |  | 1011.7875 | 100 |  | 0 | 100 |  | 19.325 | 100 |  | 3.92 | 100 |  | Fermo [34]
15:00 | (4) | 0 | 100 | (4) | 0.77099 | 100 |  | 0.033024 | 100 | (4) | 5.453 | 100 | (4) | 0 | 100 | (4) | 0.10048 | 100 | (4) | 0 | 100 | (4) | 1.3628 | 100 | (4) | 1.0972 | 100 |  | 20.8801 | 100 |  | 1.9233 | 100 |  | 20.2015 | 100 |  | 1011.6374 | 100 |  | 0 | 100 |  | 20 | 100 |  | 3.92 | 100 |  | Fermo [34]
15:30 | (4) | 0 | 100 | (4) | 0.76039 | 100 |  | 0.032893 | 100 | (4) | 5.3635 | 100 | (4) | 0 | 100 | (4) | 0.084013 | 100 | (4) | 0 | 100 | (4) | 1.3465 | 100 | (4) | 1.0974 | 100 |  | 20.9231 | 100 |  | 1.9359 | 100 |  | 20.3496 | 100 |  | 1011.5157 | 100 |  | 0 | 100 |  | 20 | 100 |  | 3.92 | 100 |  | Fermo [34]
16:00 | (4) | 0 | 100 | (4) | 0.76102 | 100 |  | 0.032594 | 100 | (4) | 5.0689 | 100 | (4) | 0 | 100 | (4) | 0.074234 | 100 | (4) | 0 | 100 | (4) | 1.3369 | 100 | (4) | 1.0977 | 100 |  | 20.9601 | 100 |  | 1.9237 | 100 |  | 20.5678 | 100 |  | 1011.5085 | 100 |  | 0 | 100 |  | 20.6 | 100 |  | 3.92 | 100 |  | Fermo [34]
16:30 | (4) | 0 | 100 | (4) | 0.73655 | 100 |  | 0.03206 | 100 | (4) | 5.0723 | 100 | (4) | 0 | 100 | (4) | 0.055547 | 100 | (4) | 0 | 100 | (4) | 1.3358 | 100 | (4) | 1.0989 | 100 |  | 20.9662 | 100 |  | 1.9085 | 100 |  | 20.6325 | 100 |  | 1011.5103 | 100 |  | 0 | 100 |  | 21 | 100 |  | 3.92 | 100 |  | Fermo [34]
17:00 | (4) | 0 | 100 | (4) | 0.7742 | 100 |  | 0.031725 | 100 | (4) | 5.0359 | 100 | (4) | 0 | 100 | (4) | 0.095752 | 100 | (4) | 0 | 100 | (4) | 1.3422 | 100 | (4) | 1.0994 | 100 |  | 20.9651 | 100 |  | 1.9107 | 100 |  | 20.6603 | 100 |  | 1011.5089 | 100 |  | 0 | 100 |  | 21 | 100 |  | 3.92 | 100 |  | Fermo [34]
17:30 | (4) | 0 | 100 | (4) | 0.80133 | 100 |  | 0.031162 | 100 | (4) | 5.6986 | 100 | (4) | 0 | 100 | (4) | 0.090711 | 100 | (4) | 0 | 100 | (4) | 1.3562 | 100 | (4) | 1.0982 | 78.8889 |  | 20.9611 | 100 |  | 1.906 | 100 |  | 20.6607 | 100 |  | 1011.5312 | 100 |  | 0 | 100 |  | 21 | 100 |  | 3.92 | 100 |  | Fermo [34]
18:00 | (4) | 0 | 100 | (4) | 0.74144 | 100 |  | 0.031279 | 100 | (4) | 4.7408 | 100 | (4) | 0 | 100 | (4) | 0.067931 | 100 | (4) | 0 | 100 | (4) | 1.365 | 100 | (4) | 1.0967 | 100 |  | 20.9579 | 100 |  | 1.9053 | 100 |  | 20.4773 | 100 |  | 1011.4918 | 100 |  | 0 | 100 |  | 21 | 100 |  | 3.92 | 100 |  | Fermo [34]
18:30 | (4) | 0 | 100 | (4) | 0.75664 | 100 |  | 0.031528 | 100 | (4) | 4.6133 | 100 | (4) | 0 | 100 | (4) | 0.11592 | 100 | (4) | 0 | 100 | (4) | 1.3468 | 100 | (4) | 1.0966 | 100 |  | 20.9824 | 100 |  | 1.8987 | 100 |  | 20.4211 | 100 |  | 1011.529 | 100 |  | 0 | 100 |  | 20.9778 | 100 |  | 3.92 | 100 |  | Fermo [34]
19:00 | (4) | 0 | 100 | (4) | 0.7007 | 100 |  | 0.031256 | 100 | (4) | 4.9397 | 100 | (4) | 0 | 100 | (4) | 0.1324 | 100 | (4) | 0 | 100 | (4) | 1.3409 | 100 | (4) | 1.096 | 100 |  | 20.9886 | 100 |  | 1.8836 | 100 |  | 20.3028 | 100 |  | 1011.7326 | 100 |  | 0 | 100 |  | 20.7639 | 100 |  | 3.92 | 100 |  | Fermo [34]
19:30 | (4) | 0 | 100 | (4) | 0.739 | 100 |  | 0.03129 | 100 | (4) | 4.4502 | 100 | (4) | 0 | 100 | (4) | 0.13199 | 100 | (4) | 0 | 100 | (4) | 1.3408 | 100 | (4) | 1.095 | 100 |  | 20.9889 | 100 |  | 1.873 | 100 |  | 20.2553 | 100 |  | 1011.768 | 100 |  | 0 | 100 |  | 20.4583 | 100 |  | 3.92 | 100 |  | Fermo [34]
20:00 | (4) | 0 | 87.2222 | (4) | 0.72506 | 87.2222 |  | 0.031721 | 87.2222 | (4) | 4.5941 | 87.2222 | (4) | 0 | 87.2222 | (4) | 0.10806 | 87.2222 | (4) | 0 | 87.2222 | (4) | 1.3422 | 87.2222 | (4) | 1.0948 | 100 |  | 20.969 | 87.2222 |  | 1.8556 | 87.2222 |  | 20.2245 | 100 |  | 1012.0665 | 100 |  | 0 | 100 |  | 20 | 100 |  | 3.92 | 100 |  | Fermo [34]
20:30 | (4) | 0 | 78.6111 | (4) | 0.67092 | 78.6111 |  | 0.031415 | 78.6111 | (4) | 5.3623 | 78.6111 | (4) | 0 | 78.6111 | (4) | 0.0026451 | 78.6111 | (4) | 0 | 78.6111 | (4) | 1.3525 | 78.6111 | (4) | 1.0935 | 100 |  | 20.934 | 78.6111 |  | 1.8455 | 78.6111 |  | 20.1663 | 100 |  | 1012.3151 | 100 |  | 0 | 100 |  | 20 | 100 |  | 3.92 | 100 |  | Fermo [34]
21:00 | (4) | 0 | 100 | (4) | 0.61828 | 100 |  | 0.032179 | 100 | (4) | 5.5512 | 100 | (4) | 0 | 100 | (4) | 0.0051551 | 100 | (4) | 0 | 100 | (4) | 1.4001 | 100 | (4) | 1.0927 | 100 |  | 20.9485 | 100 |  | 1.8353 | 100 |  | 19.9981 | 100 |  | 1012.577 | 100 |  | 0 | 100 |  | 20 | 100 |  | 3.92 | 100 |  | Fermo [34]
21:30 | (4) | 0 | 100 | (4) | 0.70043 | 100 |  | 0.032449 | 100 | (4) | 5.5541 | 100 | (4) | 0 | 100 | (4) | 0.0012342 | 100 | (4) | 0 | 100 | (4) | 1.4184 | 100 | (4) | 1.0922 | 78.8889 |  | 20.9414 | 100 |  | 1.8109 | 100 |  | 19.5664 | 100 |  | 1012.7076 | 100 |  | 0 | 100 |  | 20 | 100 |  | 3.92 | 100 |  | Fermo [34]
22:00 | (4) | 0 | 100 | (4) | 0.70752 | 100 |  | 0.032454 | 100 | (4) | 4.9875 | 100 | (4) | 0 | 100 | (4) | 0.00046525 | 100 | (4) | 0 | 100 | (4) | 1.3892 | 100 | (4) | 1.0878 | 100 |  | 20.9615 | 100 |  | 1.7889 | 100 |  | 19.2054 | 100 |  | 1012.7824 | 100 |  | 0 | 100 |  | 19.7667 | 100 |  | 3.92 | 100 |  | Fermo [34]
22:30 | (4) | 0 | 100 | (4) | 0.7443 | 100 |  | 0.032462 | 100 | (4) | 4.9295 | 100 | (4) | 0 | 100 | (4) | 0.0023895 | 100 | (4) | 0 | 100 | (4) | 1.3658 | 100 | (4) | 1.0724 | 100 |  | 20.965 | 100 |  | 1.7607 | 100 |  | 19.0521 | 100 |  | 1012.8203 | 100 |  | 0 | 100 |  | 19.9556 | 100 |  | 3.92 | 100 |  | Fermo [34]
23:00 | (4) | 0 | 100 | (4) | 0.7146 | 100 |  | 0.032439 | 100 | (4) | 5.0542 | 100 | (4) | 0 | 100 | (4) | 0.0043065 | 100 | (4) | 0 | 100 | (4) | 1.3621 | 100 | (4) | 1.0701 | 100 |  | 20.9617 | 100 |  | 1.7345 | 100 |  | 18.6772 | 100 |  | 1012.918 | 100 |  | 0 | 100 |  | 20 | 100 |  | 3.92 | 100 |  | Fermo [34]
23:30 | (4) | 0 | 100 | (4) | 0.75672 | 100 |  | 0.032902 | 100 | (4) | 4.5115 | 100 | (4) | 0 | 100 | (4) | 0.0010005 | 100 | (4) | 0 | 100 | (4) | 1.346 | 100 | (4) | 1.0676 | 100 |  | 20.9658 | 100 |  | 1.7089 | 100 |  | 18.3283 | 100 |  | 1012.8231 | 100 |  | 0 | 100 |  | 20 | 100 |  | 3.92 | 100 |  | Fermo [34]
24:00 | (4) | 0 | 100 | (4) | 0.73056 | 100 |  | 0.03258 | 100 | (4) | 4.3048 | 100 | (4) | 0 | 100 | (4) | 0.00083014 | 100 | (4) | 0 | 100 | (4) | 1.3401 | 100 | (4) | 1.0664 | 100 |  | 20.9647 | 100 |  | 1.6843 | 100 |  | 17.9967 | 100 |  | 1012.7565 | 100 |  | 0 | 100 |  | 20 | 100 |  | 3.92 | 100 |  | Fermo [34]
Limite 30 Min |  | 60 |  |  | 100 | [5 empty] | 400 |  |  | 200 | [5 empty] | 4 |  |  | 20 |  |  | 30
MIN
MAX
%Medie < Soglia |  | 100 | [8 empty] | 97.1083 |  |  | 100 | [5 empty] | 99.8655 |  |  | 99.9327 |  |  | 99.3948
Soglia 97% |  | 10 | [8 empty] | 200 |  |  | 50 | [5 empty] | 2 |  |  | 10 |  |  | 10
Media Giorno: | (4) |  |  | (4) |  |  | (4) |  |  | (4) |  |  | (4) |  |  | (4) |  |  | (4) |  |  | (4) |  |  | (4) |  |  | (4) |  |  | (4) |  |  | (4) |  |  | (4) |  |  | (4) |  |  | (4) |  |  | (4) |  |  | (6) | 0
Limite Giorno |  | 10 |  |  | 50 | [5 empty] | 200 |  |  | 50 | [5 empty] | 1 |  |  | 10 |  |  | 10
Note:
| (1) | Assenza Registrazioni Medie | [7 empty] | Elaborazioni conformi Allegato VI, Parte V, D.Lgs. n. 152 del 03/04/2006 | [11 empty] | Elaborazioni DLgs 46/14: [Giorno Solare]
| (2) | Assenza Registrazioni I.D. | [7 empty] | Elaborazioni Conformi Titolo III Bis, Parte IV, D.Lgs. 152/06 del 03/04/2006 (D.Lgs. 46/14) | [12 empty] | 144 | Medie 10 Minuti Totali della Misura del CO.
| (3) | Assenza Registrazioni Note o Parametri | [7 empty] | Ossigeno di Riferimento: 11,00 %V. | [12 empty] | 0 | Medie 10 Minuti Valide della Misura del CO.
| (4) | Media Non Valida | [20 empty] | 0 | Medie 10 Minuti del CO superiori al valore di 150 mg/Nm3.
| (5) | Valore superiore al Limite o Soglia | [7 empty] | Report prodotto il 11/05/2022 01:06:19
| (6) | Mezzore di Normale Funzionamento | [7 empty] | Reports ver. 3.50.66 - (C) 1995-2018 C.T. Sistemi srl

## Allarmi
Ecologia Oggi S.p.A. Gioia Tauro
Report Giornaliero Allarmi |  |  | Data: 10/05/2022
Inizio | Riconosc. | Fine | Allarme
00:12:47 | 00:12:47 | 00:12:53 | Linea 1: Impianto in Fermo
00:12:53 | 00:12:53 | 00:17:25 | Linea 1: Impianto in Marcia
00:17:24 | 00:25:50 | 00:22:46 | Linea 1: Forno Spento
00:17:25 | 00:17:25 | 00:22:47 | Linea 1: Impianto in Fermo
00:22:47 | 00:22:47 | 01:01:10 | Linea 1: Impianto in Marcia
00:31:00 | 00:31:00 | 00:32:10 | Linea 1: Super. Preallarme Semiorario Ammoniaca
00:31:00 | 00:31:00 | 00:33:15 | Linea 1: BLOCCO Preallarme Medie Semiorarie
01:01:08 | 01:35:31 | 01:01:22 | Linea 1: Forno Spento
01:01:10 | 01:01:10 | 01:01:23 | Linea 1: Impianto in Fermo
01:01:23 | 01:01:23 | 01:01:40 | Linea 1: Impianto in Marcia
01:01:39 | 01:35:34 | 01:09:39 | Linea 1: Forno Spento
01:01:40 | 01:01:40 | 01:09:40 | Linea 1: Impianto in Fermo
01:08:55 | 01:08:55 | 01:15:18 | Linea 2: Calibrazione in Corso Polveri
01:09:40 | 01:09:40 | 04:04:34 | Linea 1: Impianto in Marcia
01:46:20 | 01:46:20 | 01:52:40 | Linea 1: Calibrazione in Corso Polveri
04:04:33 | 05:16:12 | 04:05:27 | Linea 1: Forno Spento
04:04:34 | 04:04:34 | 04:05:29 | Linea 1: Impianto in Fermo
04:05:29 | 04:05:29 | 04:07:25 | Linea 1: Impianto in Marcia
04:07:24 | 05:16:10 | 04:11:29 | Linea 1: Forno Spento
04:07:25 | 04:07:25 | 04:11:30 | Linea 1: Impianto in Fermo
04:11:30 | 04:11:30 | 04:11:46 | Linea 1: Impianto in Marcia
04:11:46 | 05:16:05 | 04:13:08 | Linea 1: Forno Spento
04:11:46 | 04:11:46 | 04:13:09 | Linea 1: Impianto in Fermo
04:13:09 | 04:13:09 | 04:18:09 | Linea 1: Impianto in Marcia
04:18:04 | 05:16:05 | 04:18:32 | Linea 1: Forno Spento
04:18:09 | 04:18:09 | 04:18:33 | Linea 1: Impianto in Fermo
04:18:33 | 04:18:33 | 06:02:32 | Linea 1: Impianto in Marcia
04:33:00 | 04:33:00 | 04:36:40 | Linea 1: Super. Preallarme Semiorario Ossido Carbonio
04:33:00 | 04:33:00 | 05:16:03 | Linea 1: BLOCCO Preallarme Medie Semiorarie
05:10:08 | 05:10:08 | 05:16:31 | Linea 2: Calibrazione in Corso Polveri
05:30:05 | 05:30:05 | 05:33:35 | Linea 1: Super. Preallarme Semiorario Ossido Carbonio
05:30:06 | 05:30:06 | 05:46:24 | Linea 1: BLOCCO Preallarme Medie Semiorarie
05:46:31 | 05:46:31 | 05:52:53 | Linea 1: Calibrazione in Corso Polveri
06:02:31 | 06:13:58 | 06:04:38 | Linea 1: Forno In Rampa
06:02:31 | 06:13:57 | 06:04:26 | Linea 1: Forno Spento
06:04:27 | 06:04:27 | 06:05:06 | Linea 1: Impianto in Marcia
06:05:04 | 06:13:57 | 06:05:18 | Linea 1: Forno In Rampa
06:05:04 | 06:13:48 | 06:05:18 | Linea 1: Forno Spento
06:05:20 | 06:05:20 | 07:48:41 | Linea 1: Impianto in Marcia
06:55:27 | 07:30:00 | 07:05:47 | Linea 1: Manutenzione Analizzatore O2
06:55:27 | 06:55:27 | 07:05:47 | Linea 1: Manutenzione Analizzatore FTIR
06:55:27 | 06:55:27 | 07:05:47 | Linea 1: Manutenzione Analizzatore FID
06:55:30 | 06:55:30 | 06:55:34 | Linea 1: Analizzatore in ZERO GAS PROBE
06:55:34 | 06:55:34 | 07:01:55 | Linea 1: Analizzatore in ZERO GAS LOCAL
07:00:00 | 07:29:59 | 07:00:00 | Linea 1: Media 10 Minuti H2O INVALIDA - INDICE DISP. [ 54.2]
07:00:00 | 07:30:01 | 07:00:00 | Linea 1: Media 10 Minuti O2 INVALIDA - INDICE DISP. [ 54.2]
07:00:00 | 07:29:59 | 07:00:00 | Linea 1: Media 10 Minuti CO INVALIDA - INDICE DISP. [ 54.2]
07:06:40 | 07:06:40 | 07:07:20 | Linea 1: Super. Preallarme Semiorario Ossido Carbonio
07:06:40 | 07:06:40 | 07:29:56 | Linea 1: BLOCCO Preallarme Medie Semiorarie
07:10:00 | 07:29:59 | 07:10:00 | Linea 1: Media 10 Minuti H2O INVALIDA - INDICE DISP. [ 42.5]
07:10:00 | 07:29:58 | 07:10:00 | Linea 1: Media 10 Minuti O2 INVALIDA - INDICE DISP. [ 42.5]
07:10:00 | 07:30:00 | 07:10:00 | Linea 1: Media 10 Minuti CO INVALIDA - INDICE DISP. [ 42.5]
07:10:15 | 07:10:15 | 07:26:45 | Linea 1: Super. Preallarme Semiorario Ossido Carbonio
07:30:05 | 07:30:05 | 07:30:30 | Linea 1: Super. Preallarme Semiorario Ammoniaca
07:30:06 | 07:30:06 | 07:34:37 | Linea 1: BLOCCO Preallarme Medie Semiorarie
07:30:40 | 07:30:40 | 07:32:30 | Linea 1: Super. Preallarme Semiorario Ammoniaca
07:48:40 | 11:12:39 | 07:52:39 | Linea 1: Forno In Rampa
07:48:40 | 11:12:39 | 07:52:39 | Linea 1: Forno Spento
07:52:40 | 07:52:40 | 11:08:14 | Linea 1: Impianto in Marcia
07:53:55 | 07:53:55 | 08:00:15 | Linea 1: Super. Preallarme Semiorario Ossidi Azoto
07:53:55 | 07:53:55 | 08:39:24 | Linea 1: BLOCCO Preallarme Medie Semiorarie
07:56:08 | 07:56:08 | 08:06:18 | Linea 2: Manutenzione Analizzatore FID
07:56:08 | 07:56:08 | 08:06:18 | Linea 2: Manutenzione Analizzatore O2
07:56:08 | 07:56:08 | 08:06:23 | Linea 2: Manutenzione Analizzatore FTIR
07:56:10 | 07:56:10 | 07:56:16 | Linea 2: Analizzatore in ZERO GAS PROBE
07:56:16 | 07:56:16 | 08:02:50 | Linea 2: Analizzatore in ZERO GAS LOCAL
08:00:05 | 08:00:05 | 08:00:45 | Linea 1: Super. Preallarme Semiorario Ossido Carbonio
08:00:15 | 08:00:15 | 08:30:05 | Linea 1: Super. Preallarme Semiorario Ammoniaca
08:30:05 | 08:30:05 | 08:30:35 | Linea 1: Super. Preallarme Semiorario Ossidi Azoto
09:11:21 | 09:11:21 | 09:17:44 | Linea 2: Calibrazione in Corso Polveri
09:46:48 | 09:46:48 | 09:53:09 | Linea 1: Calibrazione in Corso Polveri
11:00:05 | 11:00:05 | 11:05:20 | Linea 1: Super. Preallarme Semiorario Ossidi Azoto
11:00:06 | 11:00:06 | 11:12:36 | Linea 1: BLOCCO Preallarme Medie Semiorarie
11:08:14 | 11:12:38 | 11:08:52 | Linea 1: Forno Spento
11:08:14 | 11:08:14 | 11:08:52 | Linea 1: Impianto in Fermo
11:08:52 | 11:08:52 | 11:09:07 | Linea 1: Impianto in Marcia
11:09:06 | 11:12:38 | 11:10:55 | Linea 1: Forno Spento
11:09:07 | 11:09:07 | 11:10:56 | Linea 1: Impianto in Fermo
11:10:56 | 11:10:56 | 14:50:14 | Linea 1: Impianto in Marcia
11:30:05 | 11:30:05 | 11:32:10 | Linea 1: Super. Preallarme Semiorario Ossidi Azoto
11:30:06 | 11:30:06 | 11:38:04 | Linea 1: BLOCCO Preallarme Medie Semiorarie
12:43:50 | 12:43:50 | 12:49:30 | Linea 1: Super. Preallarme Semiorario Ossido Carbonio
12:43:55 | 12:43:55 | 12:55:08 | Linea 1: BLOCCO Preallarme Medie Semiorarie
13:12:38 | 13:12:38 | 13:19:02 | Linea 2: Calibrazione in Corso Polveri
13:47:06 | 13:47:06 | 13:53:27 | Linea 1: Calibrazione in Corso Polveri
14:03:35 | 14:03:35 | 14:04:50 | Linea 1: Super. Preallarme Semiorario Ossidi Azoto
14:03:37 | 14:03:37 | 14:03:49 | Linea 1: BLOCCO Preallarme Medie Semiorarie
14:03:50 | 14:03:50 | 14:05:38 | Linea 1: BLOCCO Preallarme Medie Semiorarie
14:33:35 | 14:33:35 | 14:38:40 | Linea 1: Super. Preallarme Semiorario Ossido Carbonio
14:33:36 | 14:33:36 | 14:38:46 | Linea 1: BLOCCO Preallarme Medie Semiorarie
14:50:09 | 19:40:47 | 14:56:50 | Linea 1: Forno Spento
14:50:14 | 14:50:14 | 14:56:50 | Linea 1: Impianto in Fermo
14:56:50 | 14:56:50 | 17:00:02 | Linea 1: Impianto in Marcia
15:00:05 | 15:00:05 | 15:02:55 | Linea 1: Super. Preallarme Semiorario Ossidi Azoto
15:00:07 | 15:00:07 | 15:34:44 | Linea 1: BLOCCO Preallarme Medie Semiorarie
15:31:45 | 15:31:45 | 15:33:00 | Linea 1: Super. Preallarme Semiorario Ossido Carbonio
15:36:50 | 15:36:50 | 15:41:35 | Linea 1: Super. Preallarme Semiorario Ossido Carbonio
15:36:52 | 15:36:52 | 15:42:09 | Linea 1: BLOCCO Preallarme Medie Semiorarie
16:30:05 | 16:30:05 | 16:34:40 | Linea 1: Super. Preallarme Semiorario Ossido Carbonio
16:30:07 | 16:30:07 | 16:35:46 | Linea 1: BLOCCO Preallarme Medie Semiorarie
16:59:58 | 19:40:48 | 17:02:03 | Linea 1: Forno In Rampa
16:59:58 | 19:40:47 | 17:02:03 | Linea 1: Forno Spento
17:02:04 | 17:02:04 | 17:32:20 | Linea 1: Impianto in Marcia
17:06:40 | 17:06:40 | 17:08:50 | Linea 1: Super. Preallarme Semiorario Ossido Carbonio
17:06:42 | 17:06:42 | 17:09:36 | Linea 1: BLOCCO Preallarme Medie Semiorarie
17:13:55 | 17:13:55 | 17:20:18 | Linea 2: Calibrazione in Corso Polveri
17:32:18 | 19:40:46 | 17:35:13 | Linea 1: Forno Spento
17:32:20 | 17:32:20 | 17:35:13 | Linea 1: Impianto in Fermo
17:35:13 | 17:35:13 | 17:39:43 | Linea 1: Impianto in Marcia
17:39:41 | 19:40:47 | 17:44:33 | Linea 1: Forno In Rampa
17:39:41 | 19:40:46 | 17:44:21 | Linea 1: Forno Spento
17:44:22 | 17:44:22 | 19:43:00 | Linea 1: Impianto in Marcia
17:47:26 | 17:47:26 | 17:53:46 | Linea 1: Calibrazione in Corso Polveri
18:01:35 | 18:01:35 | 18:10:35 | Linea 1: Super. Preallarme Semiorario Ammoniaca
18:01:36 | 18:01:36 | 18:07:45 | Linea 1: BLOCCO Preallarme Medie Semiorarie
18:07:45 | 18:07:45 | 18:13:30 | Linea 1: BLOCCO Preallarme Medie Semiorarie
18:55:48 | 19:40:44 | 19:06:08 | Linea 1: Manutenzione Analizzatore O2
18:55:48 | 18:55:48 | 19:06:13 | Linea 1: Manutenzione Analizzatore FTIR
18:55:48 | 18:55:48 | 19:06:08 | Linea 1: Manutenzione Analizzatore FID
18:55:54 | 18:55:54 | 19:02:19 | Linea 1: Analizzatore in ZERO GAS LOCAL
19:00:00 | 19:40:43 | 19:00:00 | Linea 1: Media 10 Minuti H2O INVALIDA - INDICE DISP. [ 57.5]
19:00:00 | 19:40:42 | 19:00:00 | Linea 1: Media 10 Minuti O2 INVALIDA - INDICE DISP. [ 57.5]
19:00:00 | 19:40:44 | 19:00:00 | Linea 1: Media 10 Minuti CO INVALIDA - INDICE DISP. [ 57.5]
19:10:00 | 19:40:43 | 19:10:00 | Linea 1: Media 10 Minuti H2O INVALIDA - INDICE DISP. [ 38.3]
19:10:00 | 19:40:43 | 19:10:00 | Linea 1: Media 10 Minuti O2 INVALIDA - INDICE DISP. [ 38.3]
19:10:00 | 19:40:44 | 19:10:00 | Linea 1: Media 10 Minuti CO INVALIDA - INDICE DISP. [ 38.3]
19:31:35 | 19:31:35 | 19:35:35 | Linea 1: Super. Preallarme Semiorario Ossido Carbonio
19:31:40 | 19:31:40 | 19:40:41 | Linea 1: BLOCCO Preallarme Medie Semiorarie
19:42:59 | 20:23:54 | 19:43:51 | Linea 1: Forno Spento
19:43:00 | 19:43:00 | 19:43:53 | Linea 1: Impianto in Fermo
19:43:53 | 19:43:53 | 19:44:32 | Linea 1: Impianto in Marcia
19:44:31 | 20:23:54 | 19:49:55 | Linea 1: Forno Spento
19:44:32 | 19:44:32 | 19:50:00 | Linea 1: Impianto in Fermo
19:50:00 | 19:50:00 | 19:50:26 | Linea 1: Impianto in Marcia
19:50:26 | 20:23:54 | 19:50:38 | Linea 1: Forno Spento
19:50:26 | 19:50:26 | 19:50:38 | Linea 1: Impianto in Fermo
19:50:38 | 19:50:38 | 21:49:07 | Linea 1: Impianto in Marcia
19:56:09 | 19:56:09 | 20:06:24 | Linea 2: Manutenzione Analizzatore FID
19:56:09 | 19:56:09 | 20:06:24 | Linea 2: Manutenzione Analizzatore O2
19:56:14 | 19:56:14 | 20:06:29 | Linea 2: Manutenzione Analizzatore FTIR
19:56:16 | 19:56:16 | 20:02:57 | Linea 2: Analizzatore in ZERO GAS LOCAL
20:00:05 | 20:00:05 | 20:00:35 | Linea 1: Super. Preallarme Semiorario Ammoniaca
20:00:06 | 20:00:06 | 20:23:50 | Linea 1: BLOCCO Preallarme Medie Semiorarie
20:07:20 | 20:07:20 | 20:08:10 | Linea 1: Super. Preallarme Semiorario Ossidi Azoto
20:30:05 | 20:30:05 | 20:33:10 | Linea 1: Super. Preallarme Semiorario Ossidi Azoto
20:30:06 | 20:30:06 | 20:38:35 | Linea 1: BLOCCO Preallarme Medie Semiorarie
21:15:12 | 21:15:12 | 21:21:33 | Linea 2: Calibrazione in Corso Polveri
21:31:40 | 21:31:40 | 21:37:15 | Linea 1: Super. Preallarme Semiorario Ossidi Azoto
21:31:41 | 21:31:41 | 22:00:17 | Linea 1: BLOCCO Preallarme Medie Semiorarie
21:47:42 | 21:47:42 | 21:54:03 | Linea 1: Calibrazione in Corso Polveri
21:49:03 | 22:00:19 | 21:51:30 | Linea 1: Forno Spento
21:49:07 | 21:49:07 | 21:51:30 | Linea 1: Impianto in Fermo
21:51:30 | 21:51:30 | 00:25:21 | Linea 1: Impianto in Marcia
23:31:30 | 23:31:30 | 23:35:00 | Linea 1: Super. Preallarme Semiorario Ossidi Azoto
23:31:31 | 23:31:31 | 23:39:10 | Linea 1: BLOCCO Preallarme Medie Semiorarie
Reports ver. 3.50.66 - (C) 1995-2018 C.T. Sistemi srl