## Linea 1
Ecologia Oggi S.p.A. Gioia Tauro - Data: 15/02/2022
Report Medie 30 Minuti - Linea 1
|  | Ac. Cloridrico |  |  | Ossido Carbonio |  |  | An. Carbonica |  |  | Ossidi Azoto |  |  | Ossidi Zolfo |  |  | Ammoniaca |  |  | Ac. Fluoridrico |  |  | Carb. Org. Totale |  |  | Polveri |  |  | Ossigeno |  |  | Umidità Fumi |  |  | Temp. Fumi |  |  | Press. Fumi |  |  | Portata Fumi |  |  | T° Post Comb. |  |  | O2 Post. Comb. |  |  | Impianto
Ore | Note | mg/Nm3 | ID % | Note | mg/Nm3 | ID % | Note | %V | ID % | Note | mg/Nm3 | ID % | Note | mg/Nm3 | ID % | Note | mg/Nm3 | ID % | Note | mg/Nm3 | ID % | Note | mg/Nm3 | ID % | Note | mg/Nm3 | ID % | Note | %V | ID % | Note | %V | ID % | Note | °C | ID % | Note | mBar | ID % | Note | Nm3/h | ID % | Note | °C | ID % | Note | %V | ID % | Note | Stato
00:30 | (4) | 0.00046059 | 100 | (4) | 0.86531 | 100 |  | 0.033446 | 100 | (4) | 1.552 | 100 | (4) | 0 | 100 | (4) | 0.3943 | 100 | (4) | 0 | 100 | (4) | 1.4054 | 100 | (4) | 0.87801 | 97.2222 |  | 20.9544 | 100 |  | 1.0007 | 100 |  | 13.1008 | 100 |  | 930.375 | 100 |  | 0 | 100 |  | 10 | 100 |  | 18.01 | 100 |  | Fermo [34]
01:00 | (4) | 0.00021336 | 100 | (4) | 0.7124 | 100 |  | 0.033419 | 100 | (4) | 1.6868 | 100 | (4) | 0 | 100 | (4) | 0.40952 | 100 | (4) | 0 | 100 | (4) | 1.3663 | 100 | (4) | 0.8019 | 100 |  | 20.9584 | 100 |  | 1.0034 | 100 |  | 12.9398 | 100 |  | 930.4313 | 100 |  | 0 | 100 |  | 10 | 100 |  | 18.01 | 100 |  | Fermo [34]
01:30 | (4) | 0.00028514 | 100 | (4) | 0.67073 | 100 |  | 0.033455 | 100 | (4) | 1.6614 | 100 | (4) | 0 | 100 | (4) | 0.40845 | 100 | (4) | 0 | 100 | (4) | 1.3831 | 100 | (4) | 0.80152 | 100 |  | 20.9582 | 100 |  | 1.0062 | 100 |  | 12.8014 | 100 |  | 930.4482 | 100 |  | 0 | 100 |  | 10.0333 | 100 |  | 18.01 | 100 |  | Fermo [34]
02:00 | (4) | 0.00031848 | 100 | (4) | 0.64846 | 100 |  | 0.032904 | 100 | (4) | 1.4614 | 100 | (4) | 0 | 100 | (4) | 0.44813 | 100 | (4) | 0 | 100 | (4) | 1.3676 | 100 | (4) | 0.80147 | 100 |  | 20.9594 | 100 |  | 1.0021 | 100 |  | 12.792 | 100 |  | 930.4427 | 100 |  | 0 | 100 |  | 10.9722 | 100 |  | 18.01 | 100 |  | Fermo [34]
02:30 | (4) | 0.00022246 | 100 | (4) | 0.5161 | 100 |  | 0.033231 | 100 | (4) | 1.5378 | 100 | (4) | 0 | 100 | (4) | 0.39858 | 100 | (4) | 0 | 100 | (4) | 1.3577 | 100 | (4) | 0.80112 | 100 |  | 20.9589 | 100 |  | 1.0007 | 100 |  | 12.681 | 100 |  | 930.4703 | 100 |  | 0 | 100 |  | 11 | 100 |  | 18.01 | 100 |  | Fermo [34]
03:00 | (4) | 0 | 100 | (4) | 0.49839 | 100 |  | 0.032952 | 100 | (4) | 1.4766 | 100 | (4) | 0 | 100 | (4) | 0.43418 | 100 | (4) | 0 | 100 | (4) | 1.3575 | 100 | (4) | 0.80071 | 100 |  | 20.957 | 100 |  | 1.0033 | 100 |  | 12.5264 | 100 |  | 930.4761 | 100 |  | 0 | 100 |  | 11 | 100 |  | 18.01 | 100 |  | Fermo [34]
03:30 | (4) | 0 | 100 | (4) | 0.37026 | 100 |  | 0.03258 | 100 | (4) | 1.5991 | 100 | (4) | 0 | 100 | (4) | 0.42531 | 100 | (4) | 0 | 100 | (4) | 1.3389 | 100 | (4) | 0.80041 | 100 |  | 20.9573 | 100 |  | 1.0044 | 100 |  | 12.4282 | 100 |  | 930.5136 | 100 |  | 0 | 100 |  | 11 | 100 |  | 18.01 | 100 |  | Fermo [34]
04:00 | (4) | 0 | 100 | (4) | 0.51776 | 100 |  | 0.033122 | 100 | (4) | 1.4957 | 100 | (4) | 0 | 100 | (4) | 0.45174 | 100 | (4) | 0 | 100 | (4) | 1.334 | 100 | (4) | 0.80016 | 82.2222 |  | 20.9593 | 100 |  | 1.003 | 100 |  | 12.3503 | 100 |  | 930.54 | 100 |  | 0 | 100 |  | 11 | 100 |  | 18.01 | 100 |  | Fermo [34]
04:30 | (4) | 6.4949e-05 | 100 | (4) | 0.55872 | 100 |  | 0.033661 | 100 | (4) | 1.4553 | 100 | (4) | 0 | 100 | (4) | 0.38816 | 100 | (4) | 0 | 100 | (4) | 1.3373 | 100 | (4) | 0.825 | 96.6667 |  | 20.9594 | 100 |  | 0.9987 | 100 |  | 12.2412 | 100 |  | 930.5297 | 100 |  | 0 | 100 |  | 11 | 100 |  | 18.01 | 100 |  | Fermo [34]
05:00 | (4) | 0 | 100 | (4) | 0.53179 | 100 |  | 0.032915 | 100 | (4) | 1.5247 | 100 | (4) | 0 | 100 | (4) | 0.43091 | 100 | (4) | 0 | 100 | (4) | 1.33 | 100 | (4) | 0.79949 | 100 |  | 20.9599 | 100 |  | 0.99541 | 100 |  | 12.1381 | 100 |  | 930.5535 | 100 |  | 0 | 100 |  | 11 | 100 |  | 18.01 | 100 |  | Fermo [34]
05:30 | (4) | 0 | 100 | (4) | 0.31029 | 100 |  | 0.033015 | 100 | (4) | 1.5039 | 100 | (4) | 0 | 100 | (4) | 0.39737 | 100 | (4) | 0 | 100 | (4) | 1.2994 | 100 | (4) | 0.79929 | 100 |  | 20.9601 | 100 |  | 0.99436 | 100 |  | 12.0754 | 100 |  | 930.5654 | 100 |  | 0 | 100 |  | 11.4556 | 100 |  | 18.01 | 100 |  | Fermo [34]
06:00 | (4) | 0.00042473 | 100 | (4) | 0.31611 | 100 |  | 0.033315 | 100 | (4) | 1.6496 | 100 | (4) | 0 | 100 | (4) | 0.38434 | 100 | (4) | 0 | 100 | (4) | 1.2998 | 100 | (4) | 0.79892 | 100 |  | 20.9597 | 100 |  | 0.989 | 100 |  | 11.9655 | 100 |  | 930.5936 | 100 |  | 0 | 100 |  | 11.0056 | 100 |  | 18.01 | 100 |  | Fermo [34]
06:30 | (4) | 0.00016192 | 100 | (4) | 0.42096 | 100 |  | 0.033889 | 100 | (4) | 1.5614 | 100 | (4) | 0 | 100 | (4) | 0.36604 | 100 | (4) | 0 | 100 | (4) | 1.3036 | 100 | (4) | 0.79867 | 100 |  | 20.9594 | 100 |  | 0.97525 | 100 |  | 11.919 | 100 |  | 930.5988 | 100 |  | 0 | 100 |  | 11.0889 | 100 |  | 18.01 | 100 |  | Fermo [34]
07:00 | (4) | 0 | 100 | (4) | 0.53296 | 100 |  | 0.033222 | 100 | (4) | 1.4314 | 100 | (4) | 0 | 100 | (4) | 0.37209 | 100 | (4) | 0 | 100 | (4) | 1.3204 | 100 | (4) | 0.79745 | 100 |  | 20.9572 | 100 |  | 0.96881 | 100 |  | 11.514 | 100 |  | 930.6381 | 100 |  | 0 | 100 |  | 11 | 100 |  | 18.01 | 100 |  | Fermo [34]
07:30 | (4) | 0.00055182 | 100 | (4) | 0.34198 | 100 |  | 0.033127 | 100 | (4) | 1.4827 | 100 | (4) | 0 | 100 | (4) | 0.39054 | 100 | (4) | 0 | 100 | (4) | 1.2997 | 100 | (4) | 0.797 | 100 |  | 20.9578 | 100 |  | 0.96856 | 100 |  | 11.369 | 100 |  | 930.6892 | 100 |  | 0 | 100 |  | 11.0389 | 100 |  | 18.01 | 100 |  | Fermo [34]
08:00 | (4) | 0.00042942 | 77.7778 | (4) | 0.39744 | 77.7778 |  | 0.03301 | 77.7778 | (4) | 1.4876 | 77.7778 | (4) | 0 | 77.7778 | (4) | 0.36838 | 77.7778 | (4) | 0 | 77.7778 | (4) | 1.2987 | 77.7778 | (4) | 0.7971 | 82.5 |  | 20.9606 | 77.7778 |  | 0.96803 | 77.7778 |  | 11.4146 | 100 |  | 930.7162 | 100 |  | 0 | 100 |  | 11.9889 | 100 |  | 18.01 | 100 |  | Fermo [34]
08:30 | (4) | 0 | 85.5556 | (4) | 1.0444 | 85.5556 |  | 0.034056 | 85.5556 | (4) | 1.6759 | 85.5556 | (4) | 0 | 85.5556 | (4) | 0.35802 | 85.5556 | (4) | 0.065725 | 85.5556 | (4) | 1.3033 | 85.5556 | (4) | 0.87289 | 96.3889 |  | 20.9534 | 85.5556 |  | 0.97901 | 85.5556 |  | 11.4557 | 100 |  | 930.7266 | 100 |  | 0 | 100 |  | 12.075 | 100 |  | 18.01 | 100 |  | Fermo [34]
09:00 | (4) | 0 | 100 | (4) | 1.0344 | 100 |  | 0.035387 | 100 | (4) | 1.5968 | 100 | (4) | 0 | 100 | (4) | 0.35217 | 100 | (4) | 0.00019735 | 100 | (4) | 1.2703 | 100 | (4) | 0.79773 | 100 |  | 20.9412 | 100 |  | 0.98539 | 100 |  | 11.5991 | 100 |  | 930.7448 | 100 |  | 0 | 100 |  | 13.0889 | 100 |  | 18.01 | 100 |  | Fermo [34]
09:30 | (4) | 0 | 100 | (4) | 1.2753 | 100 |  | 0.034229 | 100 | (4) | 1.8035 | 100 | (4) | 0 | 100 | (4) | 0.36148 | 100 | (4) | 0.00024813 | 100 | (4) | 1.3028 | 100 | (4) | 0.79842 | 100 |  | 20.9435 | 100 |  | 1.0045 | 100 |  | 11.7913 | 100 |  | 930.7543 | 100 |  | 0 | 100 |  | 15.3278 | 100 |  | 18.01 | 100 |  | Fermo [34]
10:00 | (4) | 0 | 100 | (4) | 0.96964 | 100 |  | 0.035213 | 100 | (4) | 1.8968 | 100 | (4) | 0 | 100 | (4) | 0.37709 | 100 | (4) | 0 | 100 | (4) | 1.2993 | 100 | (4) | 0.80004 | 100 |  | 20.9452 | 100 |  | 1.019 | 100 |  | 12.151 | 100 |  | 930.7227 | 100 |  | 0 | 100 |  | 16.6944 | 100 |  | 18.01 | 100 |  | Fermo [34]
10:30 | (4) | 0 | 100 | (4) | 0.73834 | 100 |  | 0.038313 | 100 | (4) | 2.1291 | 100 | (4) | 0 | 100 | (4) | 0.39253 | 100 | (4) | 0 | 100 | (4) | 1.4144 | 100 | (4) | 0.80089 | 100 |  | 20.9451 | 100 |  | 1.0399 | 100 |  | 12.5499 | 100 |  | 930.6855 | 100 |  | 0 | 100 |  | 16.0528 | 100 |  | 18.01 | 100 |  | Fermo [34]
11:00 | (4) | 0 | 100 | (4) | 0.61624 | 100 |  | 0.035598 | 100 | (4) | 2.0159 | 100 | (4) | 0 | 100 | (4) | 0.34638 | 100 | (4) | 0 | 100 | (4) | 1.27 | 100 | (4) | 0.80177 | 100 |  | 20.9488 | 100 |  | 1.0375 | 100 |  | 12.8432 | 100 |  | 930.5978 | 100 |  | 0 | 100 |  | 17.0139 | 100 |  | 18.01 | 100 |  | Fermo [34]
11:30 | (4) | 0 | 100 | (4) | 0.58053 | 100 |  | 0.03527 | 100 | (4) | 1.841 | 100 | (4) | 0 | 100 | (4) | 0.34627 | 100 | (4) | 0 | 100 | (4) | 1.3215 | 100 | (4) | 0.80333 | 100 |  | 20.9489 | 100 |  | 1.0504 | 100 |  | 13.3385 | 100 |  | 930.5156 | 100 |  | 0 | 100 |  | 17.9944 | 100 |  | 18.01 | 100 |  | Fermo [34]
12:00 | (4) | 0 | 100 | (4) | 0.64464 | 100 |  | 0.034539 | 100 | (4) | 1.9315 | 100 | (4) | 0 | 100 | (4) | 0.35802 | 100 | (4) | 0 | 100 | (4) | 1.2131 | 100 | (4) | 0.805 | 83.0556 |  | 20.9515 | 100 |  | 1.0816 | 100 |  | 13.8263 | 100 |  | 930.4583 | 100 |  | 0 | 100 |  | 18.9944 | 100 |  | 18.01 | 100 |  | Fermo [34]
12:30 | (4) | 0 | 100 | (4) | 0.59809 | 100 |  | 0.034241 | 100 | (4) | 1.9887 | 100 | (4) | 0 | 100 | (4) | 0.35355 | 100 | (4) | 0 | 100 | (4) | 1.2128 | 100 | (4) | 0.8451 | 95.8333 |  | 20.9543 | 100 |  | 1.1295 | 100 |  | 14.2883 | 100 |  | 930.3506 | 100 |  | 0 | 100 |  | 19 | 100 |  | 18.01 | 100 |  | Fermo [34]
13:00 | (4) | 0 | 100 | (4) | 0.6716 | 100 |  | 0.034079 | 100 | (4) | 2.7022 | 100 | (4) | 0 | 100 | (4) | 0.40939 | 100 | (4) | 0 | 100 | (4) | 1.1768 | 100 | (4) | 0.80936 | 100 |  | 20.9548 | 100 |  | 1.1602 | 100 |  | 14.9239 | 100 |  | 930.2769 | 100 |  | 0 | 100 |  | 19.1139 | 100 |  | 18.01 | 100 |  | Fermo [34]
13:30 | (4) | 0 | 100 | (4) | 0.74668 | 100 |  | 0.037606 | 100 | (4) | 2.264 | 100 | (4) | 0 | 100 | (4) | 0.37425 | 100 | (4) | 0 | 100 | (4) | 1.2738 | 100 | (4) | 0.8094 | 100 |  | 20.9414 | 100 |  | 1.2263 | 100 |  | 14.8923 | 100 |  | 930.2006 | 100 |  | 0 | 100 |  | 20 | 100 |  | 18.01 | 100 |  | Fermo [34]
14:00 | (4) | 0 | 100 | (4) | 0.67946 | 100 |  | 0.034323 | 100 | (4) | 3.1642 | 100 | (4) | 0 | 100 | (4) | 0.39065 | 100 | (4) | 0 | 100 | (4) | 1.3961 | 100 | (4) | 0.81065 | 100 |  | 20.9463 | 100 |  | 1.3227 | 100 |  | 15.049 | 100 |  | 930.1752 | 100 |  | 0 | 100 |  | 20 | 100 |  | 18.01 | 100 |  | Fermo [34]
14:30 | (4) | 0 | 100 | (4) | 0.60189 | 100 |  | 0.033383 | 100 | (4) | 2.7334 | 100 | (4) | 0 | 100 | (4) | 0.40562 | 100 | (4) | 0 | 100 | (4) | 1.3588 | 100 | (4) | 0.81173 | 100 |  | 20.9622 | 100 |  | 1.3279 | 100 |  | 15.4044 | 100 |  | 930.1411 | 100 |  | 0 | 100 |  | 20 | 100 |  | 18.01 | 100 |  | Fermo [34]
15:00 | (4) | 0 | 100 | (4) | 0.62409 | 100 |  | 0.032618 | 100 | (4) | 2.4228 | 100 | (4) | 0 | 100 | (4) | 0.40447 | 100 | (4) | 0 | 100 | (4) | 1.5938 | 100 | (4) | 0.81306 | 100 |  | 20.9695 | 100 |  | 1.3302 | 100 |  | 15.8535 | 100 |  | 930.0842 | 100 |  | 0 | 100 |  | 20 | 100 |  | 18.01 | 100 |  | Fermo [34]
15:30 | (4) | 0 | 100 | (4) | 0.67801 | 100 |  | 0.032449 | 100 | (4) | 2.8409 | 100 | (4) | 0 | 100 | (4) | 0.41443 | 100 | (4) | 0 | 100 | (4) | 1.6061 | 100 | (4) | 0.81405 | 100 |  | 20.9711 | 100 |  | 1.3302 | 100 |  | 16.1988 | 100 |  | 930.0612 | 100 |  | 0 | 100 |  | 19.6556 | 100 |  | 18.01 | 100 |  | Fermo [34]
16:00 | (4) | 0 | 100 | (4) | 0.65909 | 100 |  | 0.032483 | 100 | (4) | 2.7955 | 100 | (4) | 0 | 100 | (4) | 0.4019 | 100 | (4) | 0 | 100 | (4) | 1.472 | 100 | (4) | 0.81498 | 83.6111 |  | 20.9722 | 100 |  | 1.328 | 100 |  | 16.5267 | 100 |  | 930.0327 | 100 |  | 0 | 100 |  | 19 | 100 |  | 18.01 | 100 |  | Fermo [34]
16:30 | (4) | 0 | 100 | (4) | 0.67289 | 100 |  | 0.032556 | 100 | (4) | 2.9771 | 100 | (4) | 0 | 100 | (4) | 0.41296 | 100 | (4) | 0 | 100 | (4) | 1.391 | 100 | (4) | 0.81584 | 95 |  | 20.974 | 100 |  | 1.3367 | 100 |  | 16.7808 | 100 |  | 929.9452 | 100 |  | 0 | 100 |  | 19 | 100 |  | 18.01 | 100 |  | Fermo [34]
17:00 | (4) | 0 | 100 | (4) | 0.66884 | 100 |  | 0.032689 | 100 | (4) | 2.6088 | 100 | (4) | 0 | 100 | (4) | 0.42477 | 100 | (4) | 0 | 100 | (4) | 1.3321 | 100 | (4) | 0.81625 | 100 |  | 20.9735 | 100 |  | 1.3369 | 100 |  | 16.9223 | 100 |  | 929.9371 | 100 |  | 0 | 100 |  | 19 | 100 |  | 18.01 | 100 |  | Fermo [34]
17:30 | (4) | 0 | 100 | (4) | 0.63606 | 100 |  | 0.033203 | 100 | (4) | 3.1119 | 100 | (4) | 0 | 100 | (4) | 0.39339 | 100 | (4) | 0 | 100 | (4) | 1.3082 | 100 | (4) | 0.81666 | 100 |  | 20.9742 | 100 |  | 1.3431 | 100 |  | 17.0277 | 100 |  | 929.8681 | 100 |  | 0 | 100 |  | 19 | 100 |  | 18.01 | 100 |  | Fermo [34]
18:00 | (4) | 0 | 100 | (4) | 0.68972 | 100 |  | 0.03285 | 100 | (4) | 2.9499 | 100 | (4) | 0 | 100 | (4) | 0.42956 | 100 | (4) | 0 | 100 | (4) | 1.324 | 100 | (4) | 0.81638 | 100 |  | 20.9737 | 100 |  | 1.3517 | 100 |  | 16.8908 | 100 |  | 929.8273 | 100 |  | 0 | 100 |  | 19 | 100 |  | 18.01 | 100 |  | Fermo [34]
18:30 | (4) | 0 | 100 | (4) | 0.60829 | 100 |  | 0.033135 | 100 | (4) | 3.2908 | 100 | (4) | 0 | 100 | (4) | 0.39767 | 100 | (4) | 0 | 100 | (4) | 1.3169 | 100 | (4) | 0.81555 | 100 |  | 20.9726 | 100 |  | 1.3653 | 100 |  | 16.5452 | 100 |  | 929.7881 | 100 |  | 0 | 100 |  | 18.7583 | 100 |  | 18.01 | 100 |  | Fermo [34]
19:00 | (4) | 0 | 100 | (4) | 0.64672 | 100 |  | 0.033305 | 100 | (4) | 3.2724 | 100 | (4) | 0 | 100 | (4) | 0.44901 | 100 | (4) | 0 | 100 | (4) | 1.3122 | 100 | (4) | 0.81406 | 100 |  | 20.9741 | 100 |  | 1.3847 | 100 |  | 15.9573 | 100 |  | 929.7847 | 100 |  | 0 | 100 |  | 18 | 100 |  | 18.01 | 100 |  | Fermo [34]
19:30 | (4) | 0 | 100 | (4) | 0.62072 | 100 |  | 0.032965 | 100 | (4) | 3.0176 | 100 | (4) | 0 | 100 | (4) | 0.43871 | 100 | (4) | 0 | 100 | (4) | 1.2893 | 100 | (4) | 0.85057 | 100 |  | 20.9759 | 100 |  | 1.3691 | 100 |  | 13.5706 | 100 |  | 929.7923 | 100 |  | 0 | 100 |  | 16.9833 | 100 |  | 18.01 | 100 |  | Fermo [34]
20:00 | (4) | 0 | 79.4444 | (4) | 0.67572 | 79.4444 |  | 0.033161 | 79.4444 | (4) | 2.7033 | 79.4444 | (4) | 0 | 79.4444 | (4) | 0.42063 | 79.4444 | (4) | 0 | 79.4444 | (4) | 1.2687 | 79.4444 | (4) | 0.80535 | 84.1667 |  | 20.9721 | 79.4444 |  | 1.3159 | 79.4444 |  | 13.0567 | 100 |  | 929.7661 | 100 |  | 0 | 100 |  | 16 | 100 |  | 18.01 | 100 |  | Fermo [34]
20:30 | (4) | 0.00051708 | 86.1111 | (4) | 0.94672 | 86.1111 |  | 0.033329 | 86.1111 | (4) | 1.5116 | 86.1111 | (4) | 0 | 86.1111 | (4) | 0.23923 | 86.1111 | (4) | 0 | 86.1111 | (4) | 1.2782 | 86.3889 | (4) | 0.88272 | 94.4444 |  | 20.9903 | 86.3889 |  | 1.2683 | 86.1111 |  | 12.7867 | 100 |  | 929.827 | 100 |  | 0 | 100 |  | 15.9028 | 100 |  | 18.01 | 100 |  | Fermo [34]
21:00 | (4) | 0.0016381 | 100 | (4) | 0.828 | 100 |  | 0.033141 | 100 | (4) | 1.6163 | 100 | (4) | 0 | 100 | (4) | 0.23455 | 100 | (4) | 0 | 100 | (4) | 1.2755 | 100 | (4) | 0.80254 | 100 |  | 20.972 | 100 |  | 1.2491 | 100 |  | 12.2776 | 100 |  | 929.8513 | 100 |  | 0 | 100 |  | 15 | 100 |  | 18.01 | 100 |  | Fermo [34]
21:30 | (4) | 0 | 100 | (4) | 0.85102 | 100 |  | 0.033369 | 100 | (4) | 1.5119 | 100 | (4) | 0 | 100 | (4) | 0.23829 | 100 | (4) | 0 | 100 | (4) | 1.2554 | 100 | (4) | 0.80224 | 100 |  | 20.9691 | 100 |  | 1.2266 | 100 |  | 11.9856 | 100 |  | 929.9155 | 100 |  | 0 | 100 |  | 15 | 100 |  | 18.01 | 100 |  | Fermo [34]
22:00 | (4) | 0.00035349 | 100 | (4) | 0.84055 | 100 |  | 0.033739 | 100 | (4) | 1.5537 | 100 | (4) | 0 | 100 | (4) | 0.21576 | 100 | (4) | 0 | 100 | (4) | 1.2613 | 100 | (4) | 0.8012 | 100 |  | 20.9695 | 100 |  | 1.2279 | 100 |  | 11.8231 | 100 |  | 929.9384 | 100 |  | 0 | 100 |  | 15 | 100 |  | 18.01 | 100 |  | Fermo [34]
22:30 | (4) | 0 | 100 | (4) | 0.78596 | 100 |  | 0.033958 | 100 | (4) | 1.3744 | 100 | (4) | 0 | 100 | (4) | 0.14794 | 100 | (4) | 0 | 100 | (4) | 1.3243 | 100 | (4) | 0.80119 | 100 |  | 20.968 | 100 |  | 1.2266 | 100 |  | 11.6892 | 100 |  | 929.9374 | 100 |  | 0 | 100 |  | 14.1111 | 100 |  | 18.01 | 100 |  | Fermo [34]
23:00 | (4) | 0.0023763 | 100 | (4) | 0.75266 | 100 |  | 0.03428 | 100 | (4) | 1.3376 | 100 | (4) | 0 | 100 | (4) | 0.18395 | 100 | (4) | 0 | 100 | (4) | 1.3575 | 100 | (4) | 0.80099 | 100 |  | 20.9673 | 100 |  | 1.2206 | 100 |  | 11.5828 | 100 |  | 929.9865 | 100 |  | 0 | 100 |  | 14.0111 | 100 |  | 18.01 | 100 |  | Fermo [34]
23:30 | (4) | 0.0033356 | 100 | (4) | 0.88728 | 100 |  | 0.034661 | 100 | (4) | 1.6318 | 100 | (4) | 0 | 100 | (4) | 0.17267 | 100 | (4) | 0 | 100 | (4) | 1.3675 | 100 | (4) | 0.79978 | 100 |  | 20.9667 | 100 |  | 1.2131 | 100 |  | 11.4431 | 100 |  | 929.9882 | 100 |  | 0 | 100 |  | 14 | 100 |  | 18.01 | 100 |  | Fermo [34]
24:00 | (4) | 0.0019846 | 100 | (4) | 0.82992 | 100 |  | 0.034309 | 100 | (4) | 1.3467 | 100 | (4) | 0 | 100 | (4) | 0.16914 | 100 | (4) | 0 | 100 | (4) | 1.3508 | 100 | (4) | 0.79917 | 84.7222 |  | 20.9681 | 100 |  | 1.2061 | 100 |  | 11.2507 | 100 |  | 930.0057 | 100 |  | 0 | 100 |  | 14 | 100 |  | 18.01 | 100 |  | Fermo [34]
Limite 30 Min |  | 60 |  |  | 100 | [5 empty] | 400 |  |  | 200 | [5 empty] | 4 |  |  | 20 |  |  | 30
MIN
MAX
%Medie < Soglia |  | 100 | [8 empty] | 97.0115 |  |  | 100 | [5 empty] | 100 |  |  | 100 |  |  | 100
Soglia 97% |  | 10 | [8 empty] | 200 |  |  | 50 | [5 empty] | 2 |  |  | 10 |  |  | 10
Media Giorno: | (4) |  |  | (4) |  |  | (4) |  |  | (4) |  |  | (4) |  |  | (4) |  |  | (4) |  |  | (4) |  |  | (4) |  |  | (4) |  |  | (4) |  |  | (4) |  |  | (4) |  |  | (4) |  |  | (4) |  |  | (4) |  |  | (6) | 0
Limite Giorno |  | 10 |  |  | 50 | [5 empty] | 200 |  |  | 50 | [5 empty] | 1 |  |  | 10 |  |  | 10
Note:
| (1) | Assenza Registrazioni Medie | [7 empty] | Elaborazioni conformi Allegato VI, Parte V, D.Lgs. n. 152 del 03/04/2006 | [11 empty] | Elaborazioni DLgs 46/14: [Giorno Solare]
| (2) | Assenza Registrazioni I.D. | [7 empty] | Elaborazioni Conformi Titolo III Bis, Parte IV, D.Lgs. 152/06 del 03/04/2006 (D.Lgs. 46/14) | [12 empty] | 144 | Medie 10 Minuti Totali della Misura del CO.
| (3) | Assenza Registrazioni Note o Parametri | [7 empty] | Ossigeno di Riferimento: 11,00 %V. | [12 empty] | 0 | Medie 10 Minuti Valide della Misura del CO.
| (4) | Media Non Valida | [20 empty] | 0 | Medie 10 Minuti del CO superiori al valore di 150 mg/Nm3.
| (5) | Valore superiore al Limite o Soglia | [7 empty] | Report prodotto il 16/02/2022 01:06:09
| (6) | Mezzore di Normale Funzionamento | [7 empty] | Reports ver. 3.50.66 - (C) 1995-2018 C.T. Sistemi srl

## Linea 2
Ecologia Oggi S.p.A. Gioia Tauro - Data: 15/02/2022
Report Medie 30 Minuti - Linea 2
|  | Ac. Cloridrico |  |  | Ossido Carbonio |  |  | An. Carbonica |  |  | Ossidi Azoto |  |  | Ossidi Zolfo |  |  | Ammoniaca |  |  | Ac. Fluoridrico |  |  | Carb. Org. Totale |  |  | Polveri |  |  | Ossigeno |  |  | Umidità Fumi |  |  | Temp. Fumi |  |  | Press. Fumi |  |  | Portata Fumi |  |  | T° Post Comb. |  |  | O2 Post. Comb. |  |  | Impianto
Ore | Note | mg/Nm3 | ID % | Note | mg/Nm3 | ID % | Note | %V | ID % | Note | mg/Nm3 | ID % | Note | mg/Nm3 | ID % | Note | mg/Nm3 | ID % | Note | mg/Nm3 | ID % | Note | mg/Nm3 | ID % | Note | mg/Nm3 | ID % | Note | %V | ID % | Note | %V | ID % | Note | °C | ID % | Note | mBar | ID % | Note | Nm3/h | ID % | Note | °C | ID % | Note | %V | ID % | Note | Stato
00:30 |  | 0.069117 | 100 |  | 384.6844 | 100 |  | 0.31323 | 100 |  | 85.9741 | 100 |  | 0 | 100 |  | 0.84765 | 100 |  | 0 | 100 |  | 223.0256 | 100 |  | 13.6789 | 100 |  | 20.2966 | 100 |  | 1.9067 | 100 |  | 21.1445 | 100 |  | 1011.7899 | 100 |  | 29897.0566 | 100 |  | 69.9417 | 100 |  | 19.2438 | 100 |  | Marcia Senza Rifiuto [31]
01:00 |  | 0.2201 | 100 |  | 410.0524 | 100 |  | 0.31639 | 100 |  | 126.9698 | 100 |  | 0 | 100 |  | 1.2705 | 100 |  | 0 | 100 |  | 244.1534 | 100 |  | 13.8848 | 100 |  | 20.3026 | 100 |  | 2.1653 | 100 |  | 22.7661 | 100 |  | 1011.4861 | 100 |  | 30677.5117 | 100 |  | 79.1722 | 100 |  | 19.2383 | 100 |  | Marcia Senza Rifiuto [31]
01:30 |  | 0.056227 | 100 |  | 390.8327 | 100 |  | 0.34344 | 100 |  | 137.7616 | 100 |  | 0 | 100 |  | 0.84462 | 100 |  | 0 | 100 |  | 222.1716 | 100 |  | 12.9407 | 100 |  | 20.2524 | 100 |  | 2.3196 | 100 |  | 24.1256 | 100 |  | 1011.0772 | 100 |  | 29240.1797 | 100 |  | 84.5917 | 100 |  | 19.1026 | 100 |  | Marcia Senza Rifiuto [31]
02:00 |  | 0.051277 | 100 |  | 240.1131 | 100 |  | 0.51027 | 100 |  | 118.9007 | 100 |  | 0 | 100 |  | 0.45413 | 100 |  | 0 | 100 |  | 85.1789 | 100 |  | 9.6018 | 100 |  | 19.9853 | 100 |  | 2.5087 | 100 |  | 25.3355 | 100 |  | 1011.0111 | 100 |  | 30070.9727 | 100 |  | 144.6472 | 100 |  | 18.6349 | 100 |  | Marcia Senza Rifiuto [31]
02:30 |  | 0 | 100 |  | 195.4267 | 100 |  | 0.53888 | 100 |  | 113.4383 | 100 |  | 0 | 100 |  | 0.13563 | 100 |  | 0 | 100 |  | 58.3131 | 100 |  | 8.8638 | 100 |  | 19.9397 | 100 |  | 2.7774 | 100 |  | 27.1684 | 100 |  | 1010.8269 | 100 |  | 29172.7559 | 100 |  | 1260 | 100 |  | 18.5294 | 100 |  | Marcia Senza Rifiuto [31]
03:00 |  | 0.00072199 | 100 |  | 196.8225 | 100 |  | 0.53449 | 100 |  | 99.3712 | 100 |  | 0 | 100 |  | 0.024976 | 100 |  | 0 | 100 |  | 58.8586 | 100 |  | 10.2604 | 78.6111 |  | 19.9511 | 100 |  | 3.0275 | 100 |  | 28.8605 | 100 |  | 1010.5941 | 100 |  | 30100.959 | 100 |  | 1260 | 100 |  | 18.5327 | 100 |  | Marcia Senza Rifiuto [31]
03:30 |  | 0 | 100 |  | 121.3484 | 100 |  | 0.60041 | 100 |  | 97.311 | 100 |  | 0 | 100 |  | 0.026288 | 100 |  | 0 | 100 |  | 32.7571 | 100 |  | 8.1031 | 100 |  | 19.8412 | 100 |  | 3.2234 | 100 |  | 30.1951 | 100 |  | 1010.145 | 100 |  | 30246.9336 | 100 |  | 1260 | 100 |  | 18.2279 | 100 |  | Marcia Senza Rifiuto [31]
04:00 |  | 0 | 100 |  | 25.1132 | 100 |  | 0.76117 | 100 |  | 115.0269 | 100 |  | 0 | 100 |  | 0 | 100 |  | 0 | 100 |  | 10.85 | 100 |  | 5.977 | 100 |  | 19.431 | 100 |  | 3.605 | 100 |  | 31.8489 | 100 |  | 1010.003 | 100 |  | 30107.5039 | 100 |  | 1260 | 100 |  | 17.4162 | 100 |  | Marcia Senza Rifiuto [31]
04:30 |  | 0 | 100 |  | 17.0605 | 100 |  | 0.76944 | 100 |  | 118.8925 | 100 |  | 0 | 100 |  | 0 | 100 |  | 0 | 100 |  | 10.4635 | 100 |  | 5.8888 | 100 |  | 19.3877 | 100 |  | 4.0242 | 100 |  | 34.0209 | 100 |  | 1010.0541 | 100 |  | 30371.3984 | 100 |  | 880.9333 | 100 |  | 17.5081 | 100 |  | Marcia Senza Rifiuto [31]
05:00 |  | 0 | 100 |  | 64.0556 | 100 |  | 0.66942 | 100 |  | 108.8225 | 100 |  | 0 | 100 |  | 0.0092414 | 100 |  | 0 | 100 |  | 17.6949 | 100 |  | 7.5418 | 100 |  | 19.7341 | 100 |  | 3.974 | 100 |  | 35.2374 | 100 |  | 1010.0836 | 100 |  | 31305.4473 | 100 |  | 314.7306 | 100 |  | 18.0679 | 100 |  | Marcia Senza Rifiuto [31]
05:30 |  | 0 | 100 |  | 20.7086 | 100 |  | 0.74499 | 100 |  | 110.9429 | 100 |  | 0 | 100 |  | 0.091008 | 100 |  | 0 | 100 |  | 10.7181 | 100 |  | 6.4449 | 100 |  | 19.4765 | 100 |  | 4.004 | 100 |  | 37.3305 | 100 |  | 1010.0324 | 100 |  | 30923.166 | 100 |  | 322.7167 | 100 |  | 17.4265 | 100 |  | Marcia Senza Rifiuto [31]
06:00 |  | 0 | 100 |  | 4.0569 | 100 |  | 1.0453 | 100 |  | 137.7144 | 100 |  | 0 | 100 |  | 0.2902 | 100 |  | 0 | 100 |  | 5.5742 | 100 |  | 4.7625 | 100 |  | 18.7829 | 100 |  | 4.5549 | 100 |  | 41.2304 | 100 |  | 1009.968 | 100 |  | 32219.543 | 100 |  | 343.1167 | 100 |  | 16.098 | 100 |  | Marcia Senza Rifiuto [31]
06:30 |  | 0 | 100 |  | 6.2325 | 100 |  | 1.0148 | 100 |  | 142.4797 | 100 |  | 0 | 100 |  | 0.44645 | 100 |  | 0 | 100 |  | 5.9198 | 100 |  | 5.6651 | 100 |  | 18.8315 | 100 |  | 4.8549 | 100 |  | 46.0172 | 100 |  | 1009.9404 | 100 |  | 33281.7891 | 100 |  | 386.4917 | 100 |  | 16.3598 | 100 |  | Marcia Senza Rifiuto [31]
07:00 |  | 0 | 100 |  | 4.745 | 100 |  | 0.96827 | 100 |  | 135.7699 | 100 |  | 0 | 100 |  | 0.72393 | 100 |  | 0 | 100 |  | 6.3154 | 100 |  | 6.3441 | 78.6111 |  | 18.9526 | 100 |  | 4.6498 | 100 |  | 50.9334 | 100 |  | 1010.1835 | 100 |  | 33111.4023 | 100 |  | 405.9944 | 100 |  | 16.2897 | 100 |  | Marcia Senza Rifiuto [31]
07:30 |  | 0 | 100 |  | 5.8382 | 100 |  | 1.1117 | 100 |  | 169.1264 | 100 |  | 0 | 100 |  | 1.1265 | 100 |  | 0 | 100 |  | 5.2901 | 100 |  | 5.8131 | 100 |  | 18.6482 | 100 |  | 4.6797 | 100 |  | 56.6006 | 100 |  | 1010.4497 | 100 |  | 33184.3477 | 100 |  | 421.4556 | 100 |  | 15.7356 | 100 |  | Marcia Senza Rifiuto [31]
08:00 |  | 0 | 86.1111 |  | 5.8793 | 86.1111 |  | 1.1148 | 86.1111 |  | 180.5057 | 86.1111 |  | 0 | 86.1111 |  | 1.5762 | 86.1111 |  | 0 | 86.1111 |  | 5.3911 | 86.1111 |  | 6.6539 | 100 |  | 18.6484 | 86.1111 |  | 4.5568 | 86.1111 |  | 63.1505 | 100 |  | 1010.501 | 100 |  | 35534.4609 | 100 |  | 445.2861 | 100 |  | 15.8447 | 100 |  | Marcia Senza Rifiuto [31]
08:30 |  | 0 | 79.7222 |  | 66.2499 | 79.7222 |  | 1.5297 | 79.7222 |  | 154.8797 | 79.7222 |  | 0 | 79.7222 |  | 2.2535 | 79.7222 |  | 1.4124 | 79.7222 |  | 6.5869 | 79.7222 |  | 5.3874 | 100 |  | 17.7087 | 79.7222 |  | 5.2231 | 79.7222 |  | 72.2598 | 100 |  | 1010.6953 | 100 |  | 39620.4727 | 100 |  | 512.8139 | 100 |  | 13.8663 | 100 |  | Marcia Senza Rifiuto [31]
09:00 |  | 0 | 100 |  | 40.1863 | 100 |  | 1.4658 | 100 |  | 151.9515 | 100 |  | 0 | 100 |  | 2.7038 | 100 |  | 0 | 100 |  | 4.8146 | 100 |  | 4.6412 | 100 |  | 17.9075 | 100 |  | 5.0553 | 100 |  | 83.5051 | 100 |  | 1010.7288 | 100 |  | 39346.2188 | 100 |  | 594.0889 | 100 |  | 13.8413 | 100 |  | Marcia Senza Rifiuto [31]
09:30 |  | 0 | 100 |  | 14.9454 | 100 |  | 1.478 | 100 |  | 154.2617 | 100 |  | 0 | 100 |  | 2.1628 | 100 |  | 0 | 100 |  | 3.4129 | 100 |  | 4.1607 | 100 |  | 17.8928 | 100 |  | 5.0375 | 100 |  | 92.0084 | 100 |  | 1010.6644 | 100 |  | 38590.9922 | 100 |  | 631.3889 | 100 |  | 13.6673 | 100 |  | Marcia Senza Rifiuto [31]
10:00 |  | 0 | 100 |  | 3.9578 | 100 |  | 1.5197 | 100 |  | 150.3354 | 100 |  | 0 | 100 |  | 1.3785 | 100 |  | 0 | 100 |  | 3.1328 | 100 |  | 3.6878 | 100 |  | 17.7971 | 100 |  | 4.9108 | 100 |  | 96.0992 | 100 |  | 1010.4971 | 100 |  | 38241.0781 | 100 |  | 657.6694 | 100 |  | 13.3904 | 100 |  | Marcia Senza Rifiuto [31]
10:30 |  | 0 | 100 |  | 1.3178 | 100 |  | 1.6 | 100 |  | 151.7153 | 100 |  | 0 | 100 |  | 0.76934 | 100 |  | 0 | 100 |  | 3.2787 | 100 |  | 3.5235 | 100 |  | 17.6099 | 100 |  | 4.9725 | 100 |  | 98.0699 | 100 |  | 1010.5629 | 100 |  | 38287.9648 | 100 |  | 685.2695 | 100 |  | 13.0584 | 100 |  | Marcia Senza Rifiuto [31]
11:00 |  | 0 | 100 |  | 0.97352 | 100 |  | 1.6211 | 100 |  | 149.022 | 100 |  | 0 | 100 |  | 0.43935 | 100 |  | 0 | 100 |  | 2.9176 | 100 |  | 3.5558 | 78.6111 |  | 17.5674 | 100 |  | 4.9454 | 100 |  | 99.0883 | 100 |  | 1010.5717 | 100 |  | 38888.8867 | 100 |  | 702.1889 | 100 |  | 12.9405 | 100 |  | Marcia Senza Rifiuto [31]
11:30 |  | 0 | 100 |  | 0.39804 | 100 |  | 1.6922 | 100 |  | 149.2635 | 100 |  | 0 | 100 |  | 0.35529 | 100 |  | 0 | 100 |  | 3.0108 | 100 |  | 3.4461 | 100 |  | 17.3998 | 100 |  | 5.0861 | 100 |  | 100.9992 | 100 |  | 1010.3516 | 100 |  | 38851.25 | 100 |  | 731.8389 | 100 |  | 12.6065 | 100 |  | Marcia Senza Rifiuto [31]
12:00 |  | 0 | 100 |  | 0.16039 | 100 |  | 1.7446 | 100 |  | 147.4437 | 100 |  | 0 | 100 |  | 0.3043 | 100 |  | 0 | 100 |  | 2.6119 | 100 |  | 3.3613 | 100 |  | 17.2733 | 100 |  | 5.1735 | 100 |  | 104.1597 | 100 |  | 1010.0546 | 100 |  | 38760.4062 | 100 |  | 753.7611 | 100 |  | 12.2471 | 100 |  | Marcia Senza Rifiuto [31]
12:30 |  | 0 | 100 |  | 0.1639 | 100 |  | 1.7923 | 100 |  | 146.9814 | 100 |  | 0 | 100 |  | 0.71536 | 100 |  | 0.028478 | 100 |  | 2.6855 | 100 |  | 3.394 | 100 |  | 17.1803 | 100 |  | 6.4723 | 100 |  | 108.7938 | 100 |  | 1009.7158 | 100 |  | 39015.9766 | 100 |  | 788.6361 | 100 |  | 11.6383 | 100 |  | Marcia Senza Rifiuto [31]
13:00 |  | 0 | 100 |  | 0 | 100 |  | 1.8555 | 100 |  | 144.0586 | 100 |  | 0 | 100 |  | 0.25944 | 100 |  | 0 | 100 |  | 2.3321 | 100 |  | 3.2234 | 100 |  | 17.0027 | 100 |  | 5.3944 | 100 |  | 112.0068 | 100 |  | 1009.4568 | 100 |  | 38663.2969 | 100 |  | 808.275 | 100 |  | 11.6307 | 100 |  | Marcia Senza Rifiuto [31]
13:30 |  | 0 | 100 |  | 0.0005997 | 100 |  | 1.9284 | 100 |  | 140.7801 | 100 |  | 0 | 100 |  | 0.14041 | 100 |  | 0.10566 | 100 |  | 2.2555 | 100 |  | 3.1286 | 100 |  | 16.8604 | 100 |  | 5.6051 | 100 |  | 113.1751 | 100 |  | 1009.3386 | 100 |  | 38910.3203 | 100 |  | 833.7695 | 100 |  | 10.9763 | 100 |  | Marcia Senza Rifiuto [31]
14:00 |  | 0 | 100 |  | 0 | 100 |  | 2.0041 | 100 |  | 124.4515 | 100 |  | 0 | 100 |  | 0.092354 | 100 |  | 0.086687 | 100 |  | 0 | 100 |  | 2.9984 | 100 |  | 16.6977 | 100 |  | 5.8013 | 100 |  | 113.488 | 100 |  | 1009.1313 | 100 |  | 38723.0977 | 100 |  | 876.0972 | 100 |  | 10.5949 | 100 |  | In Marcia [30]
14:30 | (4) | 0.0062467 | 100 | (4) | 0.92607 | 100 |  | 0.32479 | 100 | (4) | 16.352 | 100 | (4) | 0 | 100 | (4) | 0.13472 | 100 | (4) | 0.018155 | 100 | (4) | 4.2751 | 100 | (4) | 1.2573 | 100 |  | 20.3068 | 100 |  | 2.7288 | 100 |  | 107.3953 | 100 |  | 1009.1259 | 100 |  | 4407.1304 | 100 |  | 733.6445 | 100 |  | 20.1995 | 100 |  | Fermo [34]
15:00 | (4) | 0.013483 | 100 | (4) | 0.85311 | 100 |  | 0.048829 | 100 | (4) | 9.867 | 100 | (4) | 0 | 100 | (4) | 0.14195 | 100 | (4) | 0 | 100 | (4) | 3.483 | 100 | (4) | 1.2006 | 78.6111 |  | 20.8707 | 100 |  | 2.2432 | 100 |  | 93.7615 | 100 |  | 1009.0698 | 100 |  | 0 | 100 |  | 531.9667 | 100 |  | 20.322 | 100 |  | Fermo [34]
15:30 | (4) | 0.013465 | 100 | (4) | 0.81985 | 100 |  | 0.044328 | 100 | (4) | 9.8234 | 100 | (4) | 0 | 100 | (4) | 0.071345 | 100 | (4) | 0 | 100 | (4) | 3.2256 | 100 | (4) | 1.1665 | 100 |  | 20.8808 | 100 |  | 2.3117 | 100 |  | 83.7095 | 100 |  | 1009.2053 | 100 |  | 0 | 100 |  | 462.1639 | 100 |  | 20.2078 | 100 |  | Fermo [34]
16:00 | (4) | 0.011411 | 100 | (4) | 0.62552 | 100 |  | 0.042979 | 100 | (4) | 9.7405 | 100 | (4) | 0 | 100 | (4) | 0.05289 | 100 | (4) | 0 | 100 | (4) | 2.9168 | 100 | (4) | 1.1455 | 100 |  | 20.8862 | 100 |  | 2.334 | 100 |  | 76.4849 | 100 |  | 1009.1649 | 100 |  | 0 | 100 |  | 429.0778 | 100 |  | 20.1302 | 100 |  | Fermo [34]
16:30 | (4) | 0.012156 | 100 | (4) | 0.48284 | 100 |  | 0.041606 | 100 | (4) | 9.0177 | 100 | (4) | 0 | 100 | (4) | 0.066257 | 100 | (4) | 0 | 100 | (4) | 2.1743 | 100 | (4) | 1.1345 | 100 |  | 20.886 | 100 |  | 2.3222 | 100 |  | 71.0786 | 100 |  | 1008.9598 | 100 |  | 0 | 100 |  | 409.2861 | 100 |  | 20.1486 | 100 |  | Fermo [34]
17:00 | (4) | 0.0043369 | 100 | (4) | 0.47063 | 100 |  | 0.040511 | 100 | (4) | 9.6516 | 100 | (4) | 0 | 100 | (4) | 0.05508 | 100 | (4) | 0 | 100 | (4) | 1.8812 | 100 | (4) | 1.1269 | 100 |  | 20.8883 | 100 |  | 2.2739 | 100 |  | 66.7336 | 100 |  | 1009.08 | 100 |  | 0 | 100 |  | 395.7167 | 100 |  | 20.1179 | 100 |  | Fermo [34]
17:30 | (4) | 0.0012172 | 100 | (4) | 0.4275 | 100 |  | 0.04062 | 100 | (4) | 8.7342 | 100 | (4) | 0 | 100 | (4) | 0.068236 | 100 | (4) | 0 | 100 | (4) | 1.9408 | 100 | (4) | 1.1228 | 100 |  | 20.8809 | 100 |  | 2.346 | 100 |  | 63.0452 | 100 |  | 1009.1076 | 100 |  | 1089.8104 | 100 |  | 384.7333 | 100 |  | 20.1 | 100 |  | Fermo [34]
18:00 | (4) | 0.00017689 | 100 | (4) | 0.75149 | 100 |  | 0.049118 | 100 | (4) | 5.3737 | 100 | (4) | 0 | 100 | (4) | 0.066299 | 100 | (4) | 0 | 100 | (4) | 1.9137 | 100 | (4) | 2.7149 | 100 |  | 20.879 | 100 |  | 1.9031 | 100 |  | 79.8409 | 100 |  | 1008.8282 | 100 |  | 48128.832 | 100 |  | 366.5722 | 100 |  | 20.194 | 100 |  | Fermo [34]
18:30 |  | 0.001637 | 100 |  | 56.6038 | 100 |  | 0.53833 | 100 |  | 131.0804 | 100 |  | 0 | 100 |  | 0.6578 | 100 |  | 0 | 100 |  | 24.1047 | 100 |  | 13.4583 | 100 |  | 20.0569 | 100 |  | 2.6247 | 100 |  | 97.2028 | 100 |  | 1009.0914 | 100 |  | 32704.9258 | 100 |  | 351.7611 | 100 |  | 18.1736 | 100 |  | Marcia Senza Rifiuto [31]
19:00 |  | 0 | 100 |  | 14.4352 | 100 |  | 0.68799 | 100 |  | 126.4427 | 100 |  | 0 | 100 |  | 0.23733 | 100 |  | 0 | 100 |  | 11.6233 | 100 |  | 9.4335 | 78.8889 |  | 19.7424 | 100 |  | 2.9528 | 100 |  | 102.8327 | 100 |  | 1009.5322 | 100 |  | 31809.6191 | 100 |  | 369.7556 | 100 |  | 17.5845 | 100 |  | Marcia Senza Rifiuto [31]
19:30 |  | 0 | 100 |  | 6.0805 | 100 |  | 0.75356 | 100 |  | 132.5803 | 100 |  | 0 | 100 |  | 0.080832 | 100 |  | 0 | 100 |  | 9.11 | 100 |  | 7.8079 | 100 |  | 19.4746 | 100 |  | 3.1588 | 100 |  | 106.7687 | 100 |  | 1010.0406 | 100 |  | 31684.5215 | 100 |  | 396.2139 | 100 |  | 17.0303 | 100 |  | Marcia Senza Rifiuto [31]
20:00 |  | 0 | 86.3889 |  | 6.4995 | 86.3889 |  | 0.75055 | 86.3889 |  | 143.4969 | 86.3889 |  | 0 | 86.3889 |  | 0.065745 | 86.3889 |  | 0 | 86.3889 |  | 9.2824 | 86.3889 |  | 7.7924 | 100 |  | 19.4802 | 86.3889 |  | 3.0767 | 86.3889 |  | 109.0319 | 100 |  | 1010.3713 | 100 |  | 31857.2246 | 100 |  | 415.0333 | 100 |  | 16.8804 | 100 |  | Marcia Senza Rifiuto [31]
20:30 |  | 0 | 79.1667 |  | 9.4047 | 79.1667 |  | 0.89812 | 79.1667 |  | 167.1529 | 79.1667 |  | 0 | 79.1667 |  | 7.9263e-05 | 79.1667 |  | 0 | 79.1667 |  | 7.6131 | 79.4444 |  | 6.6237 | 100 |  | 19.2063 | 79.4444 |  | 3.3547 | 79.1667 |  | 111.2115 | 100 |  | 1010.894 | 100 |  | 33294.5078 | 100 |  | 429.6833 | 100 |  | 16.297 | 100 |  | Marcia Senza Rifiuto [31]
21:00 |  | 0.0079561 | 100 |  | 8.8568 | 100 |  | 0.88761 | 100 |  | 171.6364 | 100 |  | 0 | 100 |  | 0.0041516 | 100 |  | 0 | 100 |  | 7.6223 | 100 |  | 6.7086 | 100 |  | 19.2384 | 100 |  | 3.3082 | 100 |  | 112.3947 | 100 |  | 1011.2114 | 100 |  | 33555.6094 | 100 |  | 447.6111 | 100 |  | 16.3173 | 100 |  | Marcia Senza Rifiuto [31]
21:30 |  | 0 | 100 |  | 7.8629 | 100 |  | 1.1067 | 100 |  | 174.3925 | 100 |  | 0 | 100 |  | 0 | 100 |  | 0 | 100 |  | 5.5972 | 100 |  | 5.3446 | 100 |  | 18.7697 | 100 |  | 3.7611 | 100 |  | 114.3602 | 100 |  | 1011.7499 | 100 |  | 36818.7695 | 100 |  | 477.0111 | 100 |  | 14.7055 | 100 |  | Marcia Senza Rifiuto [31]
22:00 |  | 0.012556 | 100 |  | 2.7875 | 100 |  | 1.4139 | 100 |  | 163.0167 | 100 |  | 0 | 100 |  | 0.0037915 | 100 |  | 0 | 100 |  | 3.7093 | 100 |  | 4.2009 | 100 |  | 18.0974 | 100 |  | 4.4928 | 100 |  | 120.2715 | 100 |  | 1011.6538 | 100 |  | 40979.125 | 100 |  | 635.2389 | 100 |  | 13.0407 | 100 |  | Marcia Senza Rifiuto [31]
22:30 |  | 0.23828 | 100 |  | 2.68 | 100 |  | 1.4162 | 100 |  | 162.194 | 100 |  | 0 | 100 |  | 0 | 100 |  | 0 | 100 |  | 3.9215 | 100 |  | 4.2626 | 100 |  | 18.0899 | 100 |  | 4.4851 | 100 |  | 127.1536 | 100 |  | 1011.4017 | 100 |  | 41069.5703 | 100 |  | 671.3722 | 100 |  | 12.8145 | 100 |  | Marcia Senza Rifiuto [31]
23:00 |  | 0.28771 | 100 |  | 1.0261 | 100 |  | 1.6485 | 100 |  | 147.9101 | 100 |  | 0 | 100 |  | 0.00065231 | 100 |  | 0.0070545 | 100 |  | 3.3584 | 100 |  | 3.9663 | 78.6111 |  | 17.5537 | 100 |  | 4.9858 | 100 |  | 129.0666 | 100 |  | 1011.2712 | 100 |  | 41284.4219 | 100 |  | 753.0222 | 100 |  | 11.556 | 100 |  | Marcia Senza Rifiuto [31]
23:30 |  | 0.080094 | 100 |  | 0.62517 | 100 |  | 1.744 | 100 |  | 137.465 | 100 |  | 0 | 100 |  | 0.010157 | 100 |  | 0.0014915 | 100 |  | 3.1178 | 100 |  | 3.421 | 100 |  | 17.3291 | 100 |  | 5.1248 | 100 |  | 126.7055 | 100 |  | 1011.0322 | 100 |  | 41571.5586 | 100 |  | 818.2305 | 100 |  | 10.9651 | 100 |  | Marcia Senza Rifiuto [31]
24:00 |  | 0 | 100 |  | 0 | 100 |  | 2.1279 | 100 |  | 124.0082 | 100 |  | 0 | 100 |  | 0 | 100 |  | 0.30432 | 100 |  | 0 | 100 |  | 2.779 | 100 |  | 16.507 | 100 |  | 5.8651 | 100 |  | 123.6863 | 100 |  | 1010.9151 | 100 |  | 41567.6289 | 100 |  | 925.8583 | 100 |  | 9.3172 | 100 |  | In Marcia [30]
Limite 30 Min |  | 60 |  |  | 100 | [5 empty] | 400 |  |  | 200 | [5 empty] | 4 |  |  | 20 |  |  | 30
MIN |  | 0 |  |  | 0 |  |  | 2.0041 |  |  | 124.0082 |  |  | 0 |  |  | 0 |  |  | 0.086687 |  |  | 0 |  |  | 2.779 |  |  | 16.507 |  |  | 5.8013 |  |  | 113.488 |  |  | 1009.1313 |  |  | 38723.0977 |  |  | 876.0972 |  |  | 9.3172
MAX |  | 0 |  |  | 0 |  |  | 2.1279 |  |  | 124.4515 |  |  | 0 |  |  | 0.092354 |  |  | 0.30432 |  |  | 0 |  |  | 2.9984 |  |  | 16.6977 |  |  | 5.8651 |  |  | 123.6863 |  |  | 1010.9151 |  |  | 41567.6289 |  |  | 925.8583 |  |  | 10.5949
%Medie < Soglia |  | 100 | [8 empty] | 96.5517 |  |  | 100 | [5 empty] | 100 |  |  | 100 |  |  | 98.5632
Soglia 97% |  | 10 | [8 empty] | 200 |  |  | 50 | [5 empty] | 2 |  |  | 10 |  |  | 10
Media Giorno: | (4) |  |  | (4) |  |  | (4) |  |  | (4) |  |  | (4) |  |  | (4) |  |  | (4) |  |  | (4) |  |  | (4) |  |  | (4) |  |  | (4) |  |  | (4) |  |  | (4) |  |  | (4) |  |  | (4) |  |  | (4) |  |  | (6) | 2
Limite Giorno |  | 10 |  |  | 50 | [5 empty] | 200 |  |  | 50 | [5 empty] | 1 |  |  | 10 |  |  | 10
Note:
| (1) | Assenza Registrazioni Medie | [7 empty] | Elaborazioni conformi Allegato VI, Parte V, D.Lgs. n. 152 del 03/04/2006 | [11 empty] | Elaborazioni DLgs 46/14: [Giorno Solare]
| (2) | Assenza Registrazioni I.D. | [7 empty] | Elaborazioni Conformi Titolo III Bis, Parte IV, D.Lgs. 152/06 del 03/04/2006 (D.Lgs. 46/14) | [12 empty] | 144 | Medie 10 Minuti Totali della Misura del CO.
| (3) | Assenza Registrazioni Note o Parametri | [7 empty] | Ossigeno di Riferimento: 11,00 %V. | [12 empty] | 6 | Medie 10 Minuti Valide della Misura del CO.
| (4) | Media Non Valida | [20 empty] | 0 | Medie 10 Minuti del CO superiori al valore di 150 mg/Nm3.
| (5) | Valore superiore al Limite o Soglia | [7 empty] | Report prodotto il 16/02/2022 01:06:16 | [12 empty] | 100,00% | Medie 10 Minuti del CO inferiori al valore di 150 mg/Nm3.
| (6) | Mezzore di Normale Funzionamento | [7 empty] | Reports ver. 3.50.66 - (C) 1995-2018 C.T. Sistemi srl

## Allarmi
Ecologia Oggi S.p.A. Gioia Tauro
Report Giornaliero Allarmi |  |  | Data: 15/02/2022
Inizio | Riconosc. | Fine | Allarme
02:33:41 | 02:33:41 | 02:40:05 | Linea 2: Calibrazione in Corso Polveri
03:54:44 | 03:54:44 | 04:01:00 | Linea 1: Calibrazione in Corso Polveri
06:34:54 | 06:34:54 | 06:41:15 | Linea 2: Calibrazione in Corso Polveri
07:53:22 | 08:10:26 | 08:04:22 | Linea 1: Manutenzione Analizzatore O2
07:53:22 | 07:53:22 | 08:04:22 | Linea 1: Manutenzione Analizzatore FID
07:53:23 | 07:53:23 | 07:53:29 | Linea 1: Analizzatore in ZERO GAS PROBE
07:53:27 | 07:53:27 | 08:04:22 | Linea 1: Manutenzione Analizzatore FTIR
07:53:29 | 07:53:29 | 08:00:29 | Linea 1: Analizzatore in ZERO GAS LOCAL
07:54:48 | 07:54:48 | 08:01:08 | Linea 1: Calibrazione in Corso Polveri
07:55:52 | 07:55:52 | 08:06:07 | Linea 2: Manutenzione Analizzatore FID
07:55:52 | 07:55:52 | 08:06:07 | Linea 2: Manutenzione Analizzatore O2
07:55:52 | 07:55:52 | 08:06:07 | Linea 2: Manutenzione Analizzatore FTIR
07:56:02 | 07:56:02 | 07:56:04 | Linea 2: Analizzatore in ZERO GAS PROBE
07:56:04 | 07:56:04 | 08:02:38 | Linea 2: Analizzatore in ZERO GAS LOCAL
08:00:00 | 08:10:26 | 08:00:00 | Linea 2: Media 10 Minuti H2O INVALIDA - INDICE DISP. [ 58.3]
08:00:00 | 08:10:26 | 08:00:00 | Linea 2: Media 10 Minuti O2 INVALIDA - INDICE DISP. [ 58.3]
08:00:00 | 08:10:26 | 08:00:00 | Linea 2: Media 10 Minuti CO INVALIDA - INDICE DISP. [ 58.3]
08:10:00 | 08:10:26 | 08:10:00 | Linea 2: Media 10 Minuti H2O INVALIDA - INDICE DISP. [ 39.2]
08:10:00 | 08:10:26 | 08:10:00 | Linea 2: Media 10 Minuti O2 INVALIDA - INDICE DISP. [ 39.2]
08:10:00 | 08:10:26 | 08:10:00 | Linea 2: Media 10 Minuti CO INVALIDA - INDICE DISP. [ 39.2]
10:36:05 | 10:36:05 | 10:42:28 | Linea 2: Calibrazione in Corso Polveri
11:54:57 | 11:54:57 | 12:01:19 | Linea 1: Calibrazione in Corso Polveri
13:23:20 | 13:23:20 | 14:05:37 | Linea 2: Impianto in Marcia
14:05:36 | 20:10:20 | 23:25:42 | Linea 2: Forno Spento
14:05:37 | 14:05:37 | 17:53:17 | Linea 2: Impianto in Fermo
14:30:00 | 14:30:00 | 00:00:00 | Linea 2: Impianto Fermo (Media 30 Minuti)
14:37:24 | 14:37:24 | 14:43:46 | Linea 2: Calibrazione in Corso Polveri
15:55:09 | 15:55:09 | 16:01:31 | Linea 1: Calibrazione in Corso Polveri
17:53:16 | 20:10:19 | 17:54:32 | Linea 2: Forno In Rampa
17:53:17 | 17:53:17 | 17:54:33 | Linea 2: Impianto in Marcia senza Rifiuto
17:54:33 | 17:54:33 | 17:59:47 | Linea 2: Impianto in Fermo
17:59:46 | 20:10:17 | 23:25:57 | Linea 2: Forno In Rampa
17:59:47 | 17:59:47 | 23:25:43 | Linea 2: Impianto in Marcia senza Rifiuto
18:38:40 | 18:38:40 | 18:45:03 | Linea 2: Calibrazione in Corso Polveri
19:53:50 | 20:10:17 | 20:04:05 | Linea 1: Manutenzione Analizzatore O2
19:53:50 | 19:53:50 | 20:04:10 | Linea 1: Manutenzione Analizzatore FTIR
19:53:50 | 19:53:50 | 20:04:05 | Linea 1: Manutenzione Analizzatore FID
19:53:53 | 19:53:53 | 19:53:57 | Linea 1: Analizzatore in ZERO GAS PROBE
19:53:57 | 19:53:57 | 20:00:18 | Linea 1: Analizzatore in ZERO GAS LOCAL
19:55:20 | 19:55:20 | 20:01:43 | Linea 1: Calibrazione in Corso Polveri
19:55:55 | 19:55:55 | 20:06:10 | Linea 2: Manutenzione Analizzatore FID
19:55:55 | 19:55:55 | 20:06:10 | Linea 2: Manutenzione Analizzatore O2
19:55:57 | 19:55:57 | 19:56:03 | Linea 2: Analizzatore in ZERO GAS PROBE
19:56:00 | 19:56:00 | 20:06:15 | Linea 2: Manutenzione Analizzatore FTIR
19:56:03 | 19:56:03 | 20:02:38 | Linea 2: Analizzatore in ZERO GAS LOCAL
20:00:00 | 20:10:12 | 20:00:00 | Linea 2: Media 10 Minuti H2O INVALIDA - INDICE DISP. [ 59.2]
20:00:00 | 20:10:11 | 20:00:00 | Linea 2: Media 10 Minuti O2 INVALIDA - INDICE DISP. [ 59.2]
20:00:00 | 20:10:11 | 20:00:00 | Linea 2: Media 10 Minuti CO INVALIDA - INDICE DISP. [ 59.2]
20:10:00 | 20:10:12 | 20:10:00 | Linea 2: Media 10 Minuti H2O INVALIDA - INDICE DISP. [ 37.5]
20:10:00 | 20:10:13 | 20:10:00 | Linea 2: Media 10 Minuti O2 INVALIDA - INDICE DISP. [ 38.3]
20:10:00 | 20:10:14 | 20:10:00 | Linea 2: Media 10 Minuti CO INVALIDA - INDICE DISP. [ 37.5]
22:39:55 | 22:39:55 | 22:46:18 | Linea 2: Calibrazione in Corso Polveri
23:25:43 | 23:25:43 |  | Linea 2: Impianto in Marcia
23:55:29 | 23:55:29 | 00:01:49 | Linea 1: Calibrazione in Corso Polveri
00:00:00 | 00:26:30 | 00:00:00 | Linea 2: Media Giorno O2 INVALIDA - MIN. TECNICO [ 2]
00:00:00 | 00:26:30 | 00:00:00 | Linea 2: Media Giorno TF INVALIDA - MIN. TECNICO [ 2]
00:00:00 | 00:26:30 | 00:00:00 | Linea 2: Media Giorno PF INVALIDA - MIN. TECNICO [ 2]
00:00:00 | 00:26:30 | 00:00:00 | Linea 2: Media Giorno QF INVALIDA - MIN. TECNICO [ 2]
00:00:00 | 00:26:30 | 00:00:00 | Linea 2: Media Giorno H2O INVALIDA - MIN. TECNICO [ 2]
00:00:00 | 00:26:30 | 00:00:00 | Linea 2: Media Giorno HCL INVALIDA - MIN. TECNICO [ 2]
00:00:00 | 00:26:30 | 00:00:00 | Linea 2: Media Giorno CO INVALIDA - MIN. TECNICO [ 2]
00:00:00 | 00:26:30 | 00:00:00 | Linea 2: Media Giorno CO2 INVALIDA - MIN. TECNICO [ 2]
00:00:00 | 00:26:30 | 00:00:00 | Linea 2: Media Giorno NO2 INVALIDA - MIN. TECNICO [ 2]
00:00:00 | 00:26:30 | 00:00:00 | Linea 2: Media Giorno SO2 INVALIDA - MIN. TECNICO [ 2]
00:00:00 | 00:26:30 | 00:00:00 | Linea 2: Media Giorno NH3 INVALIDA - MIN. TECNICO [ 2]
00:00:00 | 00:26:30 | 00:00:00 | Linea 2: Media Giorno HF INVALIDA - MIN. TECNICO [ 2]
00:00:00 | 00:26:30 | 00:00:00 | Linea 2: Media Giorno COT INVALIDA - MIN. TECNICO [ 2]
00:00:00 | 00:26:30 | 00:00:00 | Linea 2: Media Giorno PLV INVALIDA - MIN. TECNICO [ 2]
00:00:00 | 00:26:30 | 00:00:00 | Linea 2: Media Giorno TPC INVALIDA - MIN. TECNICO [ 2]
00:00:00 | 00:26:30 | 00:00:00 | Linea 2: Media Giorno O2P INVALIDA - MIN. TECNICO [ 2]
Reports ver. 3.50.66 - (C) 1995-2018 C.T. Sistemi srl