## Linea 1
VEOLIA S.A. Tecnitalia Gioia Tauro - Data: 08/12/2012
Report Medie 30 Minuti - Linea 1
|  | Ac. Cloridrico |  |  | Ossido Carbonio |  |  | An. Carbonica |  |  | Ossidi Azoto |  |  | Ossidi Zolfo |  |  | Ammoniaca |  |  | Ac. Fluoridrico |  |  | Carb. Org. Totale |  |  | Polveri |  |  | Ossigeno |  |  | Umidità Fumi |  |  | Temp. Fumi |  |  | Press. Fumi |  |  | Portata Fumi |  |  | T° Post Comb. |  |  | O2 Post. Comb. |  |  | Impianto
Ore | Note | mg/Nm3 | ID % | Note | mg/Nm3 | ID % | Note | %V | ID % | Note | mg/Nm3 | ID % | Note | mg/Nm3 | ID % | Note | mg/Nm3 | ID % | Note | mg/Nm3 | ID % | Note | mg/Nm3 | ID % | Note | mg/Nm3 | ID % | Note | %V | ID % | Note | %V | ID % | Note | °C | ID % | Note | mBar | ID % | Note | Nm3/h | ID % | Note | °C | ID % | Note | %V | ID % | Note | Stato
00:30 | (4) | 0.12207 | 100 | (4) | 0.12207 | 100 | (4) | 0.03357 | 100 | (4) | 2.9603 | 100 | (4) | 0 | 100 | (4) | 0.30519 | 100 | (4) | 0 | 100 | (4) | 1.2818 | 100 | (4) | 0.73244 | 100 | (4) | 20.951 | 100 |  | 1.2024 | 100 |  | 11.536 | 100 |  | 1003.061 | 100 |  | 2032.5327 | 100 |  | 18 | 100 |  | 19.8394 | 100 |  | Fermo
01:00 | (4) | 0.15259 | 100 | (4) | 0.061037 | 100 | (4) | 0.03357 | 100 | (4) | 2.5941 | 100 | (4) | 0 | 100 | (4) | 0.30519 | 100 | (4) | 0 | 100 | (4) | 1.2513 | 100 | (4) | 0.73244 | 100 | (4) | 20.951 | 100 |  | 1.1811 | 100 |  | 11.5726 | 100 |  | 1002.5605 | 100 |  | 2032.5327 | 100 |  | 18 | 100 |  | 19.3355 | 100 |  | Fermo
01:30 | (4) | 0.15259 | 100 | (4) | 0.030519 | 100 | (4) | 0.03357 | 100 | (4) | 2.411 | 100 | (4) | 0 | 100 | (4) | 0.3357 | 100 | (4) | 0 | 100 | (4) | 1.2207 | 100 | (4) | 0.73244 | 100 | (4) | 20.951 | 100 |  | 1.1505 | 100 |  | 11.4628 | 100 |  | 1001.9318 | 100 |  | 2032.5327 | 100 |  | 18 | 100 |  | 19.1316 | 100 |  | Fermo
02:00 | (4) | 0.18311 | 100 | (4) | 0 | 100 | (4) | 0.03357 | 100 | (4) | 2.0447 | 100 | (4) | 0 | 100 | (4) | 0.30519 | 100 | (4) | 0 | 100 | (4) | 1.2207 | 100 | (4) | 0.73244 | 100 | (4) | 20.951 | 100 |  | 1.1261 | 100 |  | 11.2796 | 100 |  | 1001.3581 | 100 |  | 2032.5327 | 100 |  | 18 | 100 |  | 19.1834 | 100 |  | Fermo
02:30 | (4) | 0.18311 | 100 | (4) | 0 | 100 | (4) | 0.03357 | 100 | (4) | 2.0142 | 100 | (4) | 0 | 100 | (4) | 0.30519 | 100 | (4) | 0 | 100 | (4) | 1.2513 | 100 | (4) | 1.2818 | 77.7778 | (4) | 20.951 | 100 |  | 1.1933 | 100 |  | 11.536 | 100 |  | 1000.9491 | 100 | (4) | 12366.0996 | 100 |  | 18.5333 | 100 |  | 19.3577 | 100 |  | Fermo
03:00 | (4) | 0.15259 | 100 | (4) | 17.1819 | 100 | (4) | 0.11292 | 100 | (4) | 1.709 | 100 | (4) | 0.061037 | 100 | (4) | 0.3357 | 100 | (4) | 0 | 100 | (4) | 11.4139 | 100 | (4) | 7.3855 | 100 | (4) | 20.7953 | 100 |  | 1.6541 | 100 |  | 22.3029 | 100 |  | 1000.1251 | 100 |  | 62895.5977 | 100 |  | 25.2278 | 100 |  | 19.8968 | 100 |  | Fermo
03:30 | (4) | 0.21363 | 100 | (4) | 45.6557 | 100 | (4) | 0.28077 | 100 | (4) | 1.2207 | 100 | (4) | 0.091556 | 100 | (4) | 0.42726 | 100 | (4) | 0 | 100 | (4) | 26.0628 | 100 | (4) | 1.1902 | 100 | (4) | 20.5176 | 100 |  | 1.825 | 100 |  | 26.7891 | 100 |  | 999.4904 | 100 |  | 59547.7148 | 100 |  | 66.35 | 100 |  | 19.5071 | 100 |  | Fermo
04:00 | (4) | 0.27467 | 100 | (4) | 45.0758 | 100 | (4) | 0.29908 | 100 | (4) | 0.94607 | 100 | (4) | 0.12207 | 100 | (4) | 0.42726 | 100 | (4) | 0 | 100 | (4) | 25.5745 | 100 | (4) | 1.3428 | 100 | (4) | 20.5084 | 100 |  | 1.9105 | 100 |  | 28.5836 | 100 |  | 998.6907 | 100 |  | 58272.043 | 100 |  | 76.2056 | 100 |  | 19.4821 | 100 |  | Fermo
04:30 | (4) | 0.3357 | 100 | (4) | 42.2376 | 100 | (4) | 0.29908 | 100 | (4) | 1.2513 | 100 | (4) | 0.030519 | 100 | (4) | 0.42726 | 100 | (4) | 0 | 100 | (4) | 23.1025 | 100 | (4) | 1.2207 | 100 | (4) | 20.5115 | 100 |  | 1.9929 | 100 |  | 30.3964 | 100 |  | 998.1597 | 100 |  | 57332.0703 | 100 |  | 81.0611 | 100 |  | 19.4834 | 100 |  | Fermo
05:00 | (4) | 0.42726 | 100 | (4) | 35.432 | 100 | (4) | 0.3296 | 100 | (4) | 1.587 | 100 | (4) | 0 | 100 | (4) | 0.39674 | 100 | (4) | 0 | 100 | (4) | 15.4118 | 100 | (4) | 1.0681 | 100 | (4) | 20.4749 | 100 |  | 2.0997 | 100 |  | 32.667 | 100 |  | 997.5738 | 100 |  | 56611.8359 | 100 |  | 83.7444 | 100 |  | 19.4113 | 100 |  | Fermo
05:30 | (4) | 0.4883 | 100 | (4) | 32.6243 | 100 | (4) | 0.35096 | 100 | (4) | 2.3194 | 100 | (4) | 0 | 100 | (4) | 0.39674 | 100 | (4) | 0 | 100 | (4) | 12.6347 | 100 | (4) | 0.97659 | 100 | (4) | 20.4505 | 100 |  | 2.1729 | 100 |  | 35.2306 | 100 |  | 996.8352 | 100 |  | 56239.5078 | 100 |  | 88.4667 | 100 |  | 19.3541 | 100 |  | Fermo
06:00 | (4) | 0.39674 | 100 | (4) | 25.1778 | 100 | (4) | 0.43641 | 100 | (4) | 3.8453 | 100 | (4) | 0 | 100 | (4) | 0.45778 | 100 | (4) | 0 | 100 | (4) | 6.1342 | 100 | (4) | 0.94607 | 100 | (4) | 20.3101 | 100 |  | 2.3499 | 100 |  | 38.2519 | 100 |  | 996.53 | 100 |  | 56157.1094 | 100 |  | 171.5945 | 100 |  | 19.1414 | 100 |  | Fermo
06:30 | (4) | 0.30519 | 100 | (4) | 15.2898 | 100 | (4) | 0.54018 | 100 | (4) | 7.1413 | 100 | (4) | 0 | 100 | (4) | 0.51881 | 100 | (4) | 0 | 100 | (4) | 2.5941 | 100 | (4) | 0.94607 | 77.7778 | (4) | 20.1361 | 100 |  | 2.5605 | 100 |  | 41.8043 | 100 |  | 996.054 | 100 |  | 55198.8281 | 100 |  | 246.5 | 100 |  | 18.9088 | 100 |  | Fermo
07:00 | (4) | 0.27467 | 96.6667 | (4) | 10.6815 | 96.6667 | (4) | 0.62563 | 96.6667 | (4) | 10.0711 | 96.6667 | (4) | 0 | 96.6667 | (4) | 0.45778 | 96.6667 | (4) | 0 | 96.6667 | (4) | 2.533 | 96.6667 | (4) | 0.94607 | 100 | (4) | 19.9713 | 96.6667 |  | 2.7985 | 96.6667 |  | 45.7961 | 100 |  | 995.6389 | 100 |  | 53364.6641 | 100 |  | 264.5444 | 100 |  | 18.6357 | 100 |  | Fermo
07:30 | (4) | 0 | 67.7778 | (4) | 0 | 67.7778 | (4) | 0 | 67.7778 | (4) | 0 | 67.7778 | (4) | 0 | 67.7778 | (4) | 0 | 67.7778 | (4) | 0 | 67.7778 | (4) | 0 | 68.3333 | (4) | 0 | 100 | (4) | 19.2908 | 68.3333 | (4) | 3.0244 | 67.7778 |  | 50.0809 | 100 |  | 995.1812 | 100 | (4) | 0 | 100 |  | 284.5555 | 100 |  | 18.5393 | 100 |  | Fermo
08:00 | (4) | 0.18311 | 100 | (4) | 11.2613 | 100 | (4) | 0.6653 | 100 | (4) | 10.9561 | 100 | (4) | 0 | 100 | (4) | 0.54933 | 100 | (4) | 0 | 100 | (4) | 2.472 | 100 | (4) | 0.97659 | 100 | (4) | 19.8889 | 100 |  | 3.0244 | 100 |  | 54.4755 | 100 |  | 994.6928 | 100 |  | 50498.9766 | 100 |  | 296.2833 | 100 |  | 18.5204 | 100 |  | Fermo
08:30 | (4) | 0.21363 | 100 | (4) | 9.2776 | 100 | (4) | 0.69582 | 100 | (4) | 12.3295 | 100 | (4) | 0 | 100 | (4) | 0.61037 | 100 | (4) | 0 | 100 | (4) | 2.1363 | 100 | (4) | 0.97659 | 100 | (4) | 19.8279 | 100 |  | 3.119 | 100 |  | 59.0716 | 100 |  | 994.174 | 100 |  | 49751.2734 | 100 |  | 305.7056 | 100 |  | 18.4396 | 100 |  | Fermo
09:00 | (4) | 0.18311 | 100 | (4) | 8.1484 | 100 | (4) | 0.72939 | 100 | (4) | 12.9398 | 100 | (4) | 0 | 100 | (4) | 0.57985 | 100 | (4) | 0 | 100 | (4) | 2.2889 | 100 | (4) | 1.0071 | 100 | (4) | 19.7577 | 100 |  | 3.2228 | 100 |  | 63.9607 | 100 |  | 993.9177 | 100 |  | 49510.1797 | 100 |  | 314.6945 | 100 |  | 18.3088 | 100 |  | Fermo
09:30 | (4) | 0.18311 | 100 | (4) | 6.5004 | 100 | (4) | 0.72634 | 100 | (4) | 15.5034 | 100 | (4) | 0 | 100 | (4) | 0.61037 | 100 | (4) | 0 | 100 | (4) | 2.7467 | 100 | (4) | 1.0376 | 100 | (4) | 19.6875 | 100 |  | 3.4211 | 100 |  | 69.3625 | 100 |  | 993.6125 | 100 |  | 50224.3125 | 100 |  | 325.8833 | 100 |  | 18.2024 | 100 |  | Fermo
10:00 | (4) | 0.18311 | 100 | (4) | 5.1881 | 100 | (4) | 0.75076 | 100 | (4) | 16.5716 | 100 | (4) | 0 | 100 | (4) | 0.70193 | 100 | (4) | 0 | 100 | (4) | 2.8993 | 100 | (4) | 1.0681 | 100 | (4) | 19.6356 | 100 |  | 3.4883 | 100 |  | 75.1671 | 100 |  | 993.5576 | 100 |  | 49784.8438 | 100 |  | 334.6444 | 100 |  | 18.1003 | 100 |  | Fermo
10:30 | (4) | 0.15259 | 100 | (4) | 3.5707 | 100 | (4) | 0.75686 | 100 | (4) | 17.0293 | 100 | (4) | 0 | 100 | (4) | 0.73244 | 100 | (4) | 0 | 100 | (4) | 2.2889 | 100 | (4) | 1.0987 | 78.8889 | (4) | 19.6295 | 100 |  | 3.4394 | 100 |  | 80.2393 | 100 |  | 993.466 | 100 |  | 48991.3633 | 100 |  | 343.9333 | 100 |  | 18.1151 | 100 |  | Fermo
11:00 | (4) | 0.15259 | 100 | (4) | 3.1129 | 100 | (4) | 0.76601 | 100 | (4) | 17.6702 | 100 | (4) | 0 | 100 | (4) | 0.79348 | 100 | (4) | 0 | 100 | (4) | 2.0142 | 100 | (4) | 1.0681 | 98.3333 | (4) | 19.5868 | 100 |  | 3.4211 | 100 |  | 84.3593 | 100 |  | 993.7712 | 100 |  | 46552.9336 | 100 |  | 351.0722 | 100 |  | 18.0363 | 100 |  | Fermo
11:30 | (4) | 0.15259 | 100 | (4) | 1.648 | 100 | (4) | 0.8179 | 100 | (4) | 25.9713 | 100 | (4) | 0 | 100 | (4) | 0.73244 | 100 | (4) | 0 | 100 | (4) | 1.8311 | 100 | (4) | 1.0681 | 100 | (4) | 19.425 | 100 |  | 3.708 | 100 |  | 84.8354 | 100 |  | 993.936 | 100 |  | 46595.6602 | 100 |  | 366.5444 | 100 |  | 17.9141 | 100 |  | Fermo
12:00 | (4) | 0.15259 | 100 | (4) | 1.1902 | 100 | (4) | 0.81179 | 100 | (4) | 30.3049 | 100 | (4) | 0 | 100 | (4) | 0.79348 | 100 | (4) | 0 | 100 | (4) | 2.0447 | 100 | (4) | 1.1292 | 100 | (4) | 19.4403 | 100 |  | 3.6744 | 100 |  | 88.5891 | 100 |  | 993.5087 | 100 |  | 48622.0898 | 100 |  | 368.3833 | 100 |  | 17.9629 | 100 |  | Fermo
12:30 | (4) | 0.15259 | 100 | (4) | 1.6785 | 100 | (4) | 0.80264 | 100 | (4) | 31.8003 | 100 | (4) | 0 | 100 | (4) | 0.85452 | 100 | (4) | 0 | 100 | (4) | 2.6551 | 100 | (4) | 1.2207 | 100 | (4) | 19.4617 | 100 |  | 3.6592 | 100 |  | 94.9797 | 100 |  | 993.1608 | 100 |  | 49397.2578 | 100 |  | 371.0278 | 100 |  | 18.0261 | 100 |  | Fermo
13:00 | (4) | 0.12207 | 100 | (4) | 1.587 | 100 | (4) | 0.81179 | 100 | (4) | 32.136 | 100 | (4) | 0 | 100 | (4) | 0.91556 | 100 | (4) | 0 | 100 | (4) | 2.5941 | 100 | (4) | 1.2818 | 100 | (4) | 19.4342 | 100 |  | 3.5707 | 100 |  | 100.3082 | 100 |  | 992.819 | 100 |  | 48750.2656 | 100 |  | 375.8556 | 100 |  | 18.003 | 100 |  | Fermo
13:30 | (4) | 0.12207 | 100 | (4) | 1.3123 | 100 | (4) | 0.80874 | 100 | (4) | 32.8684 | 100 | (4) | 0 | 100 | (4) | 0.91556 | 100 | (4) | 0 | 100 | (4) | 2.411 | 100 | (4) | 1.2513 | 100 | (4) | 19.4433 | 100 |  | 3.4577 | 100 |  | 104.1353 | 100 |  | 993.0876 | 100 |  | 48454.2383 | 100 |  | 380.6722 | 100 |  | 18.044 | 100 |  | Fermo
14:00 | (4) | 1.1597 | 100 | (4) | 107.3336 | 92.2222 | (4) | 0.86978 | 100 | (4) | 28.016 | 100 | (4) | 41.3526 | 100 | (4) | 1.0071 | 100 | (4) | 0 | 100 | (4) | 3.1129 | 52.7778 | (4) | 3.0213 | 100 | (4) | 19.1412 | 100 |  | 3.415 | 100 |  | 109.5553 | 100 |  | 993.7285 | 100 |  | 51207.0078 | 100 |  | 391.2167 | 100 |  | 17.6366 | 100 |  | Fermo
14:30 | (4) | 2.5941 | 100 | (4) | 292.0011 | 85 | (4) | 1.0315 | 100 | (4) | 28.0465 | 100 | (4) | 61.8915 | 100 | (4) | 1.2207 | 100 | (4) | 0 | 100 | (4) | 0 | 0 | (4) | 2.533 | 80.5556 | (4) | 18.6834 | 100 |  | 3.8636 | 100 |  | 116.6967 | 100 |  | 993.8688 | 100 |  | 52836.6953 | 100 |  | 434.9333 | 100 |  | 16.9722 | 100 |  | Fermo
15:00 | (4) | 2.0753 | 100 | (4) | 290.1395 | 40.5556 | (4) | 1.2085 | 100 | (4) | 34.1807 | 100 | (4) | 12.8788 | 100 | (4) | 1.4039 | 100 | (4) | 0 | 100 | (4) | 0 | 0 | (4) | 1.8311 | 96.6667 | (4) | 18.4545 | 100 |  | 4.3184 | 100 |  | 125.3029 | 100 |  | 993.9543 | 100 |  | 53276.1602 | 100 |  | 493.2944 | 100 |  | 16.5984 | 100 |  | Fermo
15:30 | (4) | 0.73244 | 100 | (4) | 216.3762 | 100 | (4) | 1.3611 | 100 | (4) | 37.6293 | 100 | (4) | 0.91556 | 100 | (4) | 1.4039 | 100 | (4) | 0 | 100 | (4) | 0 | 0 | (4) | 1.7396 | 100 | (4) | 18.2043 | 100 |  | 4.5961 | 100 |  | 132.7555 | 100 |  | 993.4477 | 100 |  | 53764.457 | 100 |  | 534.8945 | 100 |  | 16.2316 | 100 |  | Fermo
16:00 | (4) | 0.39674 | 100 | (4) | 108.9816 | 100 | (4) | 1.587 | 100 | (4) | 43.8246 | 100 | (4) | 0.030519 | 100 | (4) | 1.2818 | 100 | (4) | 0.12207 | 100 | (4) | 6.8667 | 84.4444 | (4) | 1.4344 | 100 |  | 17.716 | 100 |  | 5.0356 | 100 |  | 138.8165 | 100 |  | 993.0571 | 100 |  | 51692.25 | 100 |  | 575.85 | 100 |  | 15.4819 | 100 |  | Fermo
16:30 | (4) | 0.36622 | 100 | (4) | 25.8797 | 100 | (4) | 1.8067 | 100 | (4) | 51.0269 | 100 | (4) | 0 | 100 | (4) | 0.97659 | 100 | (4) | 0.30519 | 100 | (4) | 1.8921 | 100 | (4) | 1.4344 | 100 |  | 17.188 | 100 |  | 5.4231 | 100 |  | 140.9955 | 100 |  | 993.0388 | 100 |  | 50047.3047 | 100 |  | 631.6833 | 100 |  | 14.6497 | 100 |  | Fermo
17:00 | (4) | 0.42726 | 100 | (4) | 3.235 | 100 | (4) | 2.0936 | 100 | (4) | 60.9455 | 100 | (4) | 0 | 100 | (4) | 0.824 | 100 | (4) | 0.42726 | 100 | (4) | 1.587 | 100 | (4) | 1.3123 | 100 |  | 16.538 | 100 |  | 5.887 | 100 |  | 142.6252 | 100 |  | 992.3551 | 100 |  | 49839.7773 | 100 |  | 701.6 | 100 |  | 13.788 | 100 |  | Fermo
17:30 | (4) | 0.45778 | 100 | (4) | 1.6785 | 100 | (4) | 2.3133 | 100 | (4) | 67.9037 | 100 | (4) | 0 | 100 | (4) | 0.64089 | 100 | (4) | 0.42726 | 100 | (4) | 1.5564 | 100 | (4) | 1.2818 | 100 |  | 16.0741 | 100 |  | 6.1617 | 100 |  | 145.262 | 100 |  | 992.4283 | 100 |  | 49504.0742 | 100 |  | 753.3111 | 100 |  | 13.2131 | 100 |  | Fermo
18:00 | (4) | 0.824 | 100 | (4) | 2.6246 | 100 | (4) | 3.3113 | 100 | (4) | 129.5816 | 100 | (4) | 0 | 100 | (4) | 0.64089 | 100 | (4) | 0.76296 | 100 | (4) | 1.5564 | 100 | (4) | 5.5544 | 100 |  | 15.2837 | 100 |  | 6.7812 | 100 |  | 148.5031 | 100 |  | 992.3795 | 100 |  | 55110.3242 | 100 |  | 813.9222 | 100 |  | 12.0564 | 100 |  | Fermo
18:30 | (4) | 0.70193 | 100 | (4) | 5.6764 | 100 | (4) | 2.2156 | 100 | (4) | 88.7173 | 100 | (4) | 0 | 100 | (4) | 0.4883 | 100 | (4) | 0.39674 | 100 | (4) | 1.587 | 100 | (4) | 16.419 | 82.2222 |  | 16.5838 | 100 |  | 5.7436 | 100 |  | 155.3148 | 100 |  | 992.4222 | 100 |  | 59761.3438 | 100 |  | 784.2278 | 100 |  | 13.8228 | 100 |  | Fermo
19:00 | (4) | 0.88504 | 96.1111 | (4) | 3.235 | 96.1111 | (4) | 1.9684 | 96.1111 | (4) | 62.9597 | 96.1111 | (4) | 0 | 96.1111 | (4) | 0.4883 | 96.1111 | (4) | 0.39674 | 96.1111 | (4) | 1.4344 | 96.1111 | (4) | 2.2584 | 95 |  | 16.8096 | 96.1111 |  | 5.5574 | 96.1111 |  | 161.0645 | 100 |  | 992.7396 | 100 |  | 63127.5352 | 100 |  | 755.8167 | 100 |  | 13.9742 | 100 |  | Fermo
19:30 | (4) | 0 | 68.3333 | (4) | 0 | 68.3333 | (4) | 0 | 68.3333 | (4) | 0 | 68.3333 | (4) | 0 | 68.3333 | (4) | 0 | 68.3333 | (4) | 0 | 68.3333 | (4) | 0 | 68.3333 | (4) | 0 | 100 | (4) | 15.7018 | 68.3333 | (4) | 5.6307 | 68.3333 |  | 164.4887 | 100 |  | 992.6298 | 100 | (4) | 0 | 100 |  | 767.8778 | 100 |  | 13.8109 | 100 |  | Fermo
20:00 | (4) | 2.5941 | 100 | (4) | 4.4252 | 100 | (4) | 2.2065 | 100 | (4) | 68.6666 | 100 | (4) | 0 | 100 | (4) | 0.3357 | 100 | (4) | 0.54933 | 100 | (4) | 1.2513 | 100 | (4) | 1.648 | 100 |  | 16.3213 | 100 |  | 5.9023 | 100 |  | 166.5944 | 100 |  | 992.3978 | 100 |  | 63435.7734 | 100 |  | 814.9167 | 100 |  | 13.3037 | 100 |  | Fermo
20:30 | (4) | 3.8453 | 100 | (4) | 3.8759 | 100 | (4) | 2.3041 | 100 | (4) | 73.2444 | 100 | (4) | 0 | 100 | (4) | 0.27467 | 100 | (4) | 0.64089 | 100 | (4) | 1.2513 | 100 | (4) | 1.7396 | 100 |  | 16.1901 | 100 |  | 6.0732 | 100 |  | 167.748 | 100 |  | 992.8495 | 100 |  | 64134.6484 | 100 |  | 833.6945 | 100 |  | 12.9691 | 100 |  | Fermo
21:00 | (4) | 4.4862 | 100 | (4) | 5.2187 | 100 | (4) | 2.5391 | 100 | (4) | 78.8598 | 100 | (4) | 0 | 100 | (4) | 0.42726 | 100 | (4) | 0.61037 | 100 | (4) | 1.1292 | 100 | (4) | 1.7396 | 100 |  | 15.9734 | 100 |  | 6.2807 | 100 |  | 167.7114 | 100 |  | 994.0031 | 100 |  | 64113.2852 | 100 |  | 855.3778 | 100 |  | 12.8398 | 100 |  | Fermo
21:30 | (4) | 2.1363 | 100 | (4) | 1.8921 | 100 | (4) | 2.3377 | 100 | (4) | 70.9861 | 100 | (4) | 0 | 100 | (4) | 0.27467 | 100 | (4) | 0.42726 | 100 | (4) | 1.0987 | 100 | (4) | 1.3123 | 100 |  | 16.0314 | 100 |  | 6.0457 | 100 |  | 166.686 | 100 |  | 993.8505 | 100 |  | 61250.6484 | 100 |  | 842.05 | 100 |  | 12.9273 | 100 |  | Fermo
22:00 | (4) | 1.6785 | 100 | (4) | 1.8006 | 100 | (4) | 2.9939 | 100 | (4) | 115.1463 | 100 | (4) | 0 | 100 | (4) | 0.30519 | 100 | (4) | 0.36622 | 100 | (4) | 0.85452 | 100 | (4) | 1.7701 | 100 |  | 15.5675 | 100 |  | 6.9246 | 100 |  | 165.6606 | 100 |  | 993.4538 | 100 |  | 61967.832 | 100 |  | 857.1334 | 100 |  | 12.0367 | 100 |  | Fermo
22:30 |  | 1.2818 | 100 |  | 0 | 100 |  | 5.0325 | 100 | (5) | 401.471 | 100 |  | 0 | 100 |  | 0.64089 | 100 |  | 0 | 100 |  | 0 | 100 |  | 5.6459 | 83.8889 |  | 13.9317 | 100 |  | 8.9663 | 100 |  | 166.0634 | 100 |  | 994.0825 | 100 |  | 62248.6055 | 100 |  | 925.6611 | 100 |  | 9.5568 | 100 |  | In Marcia
23:00 |  | 1.6785 | 100 |  | 20.0812 | 100 |  | 5.6795 | 100 |  | 211.2186 | 100 |  | 0 | 100 |  | 1.7701 | 100 |  | 0.030519 | 100 |  | 0 | 100 |  | 2.6856 | 93.3333 |  | 13.8035 | 100 |  | 9.9338 | 100 |  | 166.6127 | 100 |  | 994.3876 | 100 |  | 62999.3594 | 95.5556 |  | 918.5056 | 100 |  | 9.3034 | 100 |  | In Marcia
23:30 |  | 7.5076 | 100 |  | 27.6803 | 94.4444 |  | 5.7894 | 100 |  | 183.4468 | 100 |  | 0 | 100 |  | 3.9979 | 100 |  | 0.15259 | 100 |  | 0.42726 | 100 |  | 2.5025 | 100 |  | 14.0202 | 100 |  | 9.9368 | 100 |  | 167.6565 | 100 |  | 993.881 | 100 |  | 62767.418 | 88.8889 |  | 925.6833 | 100 |  | 9.8452 | 100 |  | In Marcia
24:00 |  | 3.6927 | 100 |  | 0 | 100 |  | 4.651 | 100 |  | 209.1128 | 100 |  | 0 | 100 |  | 3.7538 | 100 |  | 0 | 100 |  | 0 | 100 |  | 2.1973 | 100 |  | 14.7923 | 100 |  | 8.4719 | 100 |  | 164.8732 | 100 |  | 993.7712 | 100 |  | 61210.9727 | 100 |  | 884.9167 | 100 |  | 10.7938 | 100 |  | In Marcia
Limite 30 Min |  | 60 |  |  | 100 | [5 empty] | 400 |  |  | 200 | [5 empty] | 4 |  |  | 20 |  |  | 30
MIN |  | 1.2818 |  |  | 0 |  |  | 4.651 |  |  | 183.4468 | [5 empty] | 0.64089 |  |  | 0 |  |  | 0 |  |  | 2.1973 |  |  | 13.8035 |  |  | 8.4719 |  |  | 164.8732 |  |  | 993.7712 |  |  | 61210.9727 |  |  | 884.9167 |  |  | 9.3034
MAX |  | 7.5076 |  |  | 27.6803 |  |  | 5.7894 |  |  | 401.471 | [5 empty] | 3.9979 |  |  | 0.15259 |  |  | 0.42726 |  |  | 5.6459 |  |  | 14.7923 |  |  | 9.9368 |  |  | 167.6565 |  |  | 994.3876 |  |  | 62999.3594 |  |  | 925.6833 |  |  | 10.7938
%Medie < Soglia |  | 99.7186 | [8 empty] | 97.7917 |  |  | 100 | [5 empty] | 100 |  |  | 100 |  |  | 100
Soglia 97% |  | 10 | [8 empty] | 200 |  |  | 50 | [5 empty] | 2 |  |  | 10 |  |  | 10
Media Giorno: | (4) |  |  | (4) |  |  | (4) |  |  | (4) |  |  | (4) |  |  | (4) |  |  | (4) |  |  | (4) |  |  | (4) |  |  | (4) |  |  | (4) |  |  | (4) |  |  | (4) |  |  | (4) |  |  | (4) |  |  | (4) |  |  | (6) | 4
Limite Giorno |  | 10 |  |  | 50 | [5 empty] | 200 |  |  | 50 | [5 empty] | 1 |  |  | 10 |  |  | 10
Note:
| (1) | Assenza Registrazioni Medie | [7 empty] | Elaborazioni conformi Allegato VI, Parte V, D.Lgs. n. 152 del 03/04/2006 | [11 empty] | Elaborazioni DLgs 133/05:
| (2) | Assenza Registrazioni I.D. | [7 empty] | Elaborazioni conformi D.Lgs. n.133 del 11/05/2005 | [12 empty] | 144 | Medie 10 Minuti Totali della Misura del CO.
| (3) | Assenza Registrazioni Note o Parametri | [7 empty] | Ossigeno di Riferimento: 11 %V. | [12 empty] | 13 | Medie 10 Minuti Valide della Misura del CO.
| (4) | Media Non Valida | [20 empty] | 0 | Medie 10 Minuti del CO superiori al Limite di 150 mg/Nm3
| (5) | Valore superiore al Limite o Soglia | [7 empty] | Reports ver. 3.30.5 - (C) 1995-2011 C.T. Sistemi srl | [12 empty] | 100% | Medie 10 Minuti del CO inferiori al Limite di 150 mg/Nm3
| (6) | Mezzore di Normale Funzionamento

## Linea 2
VEOLIA S.A. Tecnitalia Gioia Tauro - Data: 08/12/2012
Report Medie 30 Minuti - Linea 2
|  | Ac. Cloridrico |  |  | Ossido Carbonio |  |  | An. Carbonica |  |  | Ossidi Azoto |  |  | Ossidi Zolfo |  |  | Ammoniaca |  |  | Ac. Fluoridrico |  |  | Carb. Org. Totale |  |  | Polveri |  |  | Ossigeno |  |  | Umidità Fumi |  |  | Temp. Fumi |  |  | Press. Fumi |  |  | Portata Fumi |  |  | T° Post Comb. |  |  | O2 Post. Comb. |  |  | Impianto
Ore | Note | mg/Nm3 | ID % | Note | mg/Nm3 | ID % | Note | %V | ID % | Note | mg/Nm3 | ID % | Note | mg/Nm3 | ID % | Note | mg/Nm3 | ID % | Note | mg/Nm3 | ID % | Note | mg/Nm3 | ID % | Note | mg/Nm3 | ID % | Note | %V | ID % | Note | %V | ID % | Note | °C | ID % | Note | mBar | ID % | Note | Nm3/h | ID % | Note | °C | ID % | Note | %V | ID % | Note | Stato
00:30 | (4) | 0 | 100 | (4) | 0.30519 | 100 | (4) | 0.039674 | 100 | (4) | 1.2818 | 100 | (4) | 0 | 100 | (4) | 0.091556 | 100 | (4) | 0 | 100 | (4) | 1.3733 | 100 | (4) | 0.97659 | 100 | (4) | 20.9021 | 100 |  | 0.9827 | 100 |  | 51.7289 | 100 |  | 1003.8301 | 100 |  | 49339.2734 | 100 |  | 40.3444 | 100 |  | 19.5309 | 100 |  | Fermo
01:00 | (4) | 0 | 100 | (4) | 0.12207 | 100 | (4) | 0.039674 | 100 | (4) | 1.2513 | 100 | (4) | 0 | 100 | (4) | 0.030519 | 100 | (4) | 0 | 100 | (4) | 1.3428 | 100 | (4) | 0.97659 | 100 | (4) | 20.9052 | 100 |  | 0.96744 | 100 |  | 49.9161 | 100 |  | 1003.3174 | 100 |  | 49385.0508 | 100 |  | 39.3111 | 100 |  | 19.5396 | 100 |  | Fermo
01:30 | (4) | 0 | 100 | (4) | 0.12207 | 100 | (4) | 0.039674 | 100 | (4) | 1.3123 | 100 | (4) | 0 | 100 | (4) | 0.030519 | 100 | (4) | 0 | 100 | (4) | 1.3428 | 100 | (4) | 0.97659 | 100 | (4) | 20.9052 | 100 |  | 0.95218 | 100 |  | 48.1582 | 100 |  | 1002.6826 | 100 |  | 49320.9648 | 100 |  | 37.8111 | 100 |  | 19.5516 | 100 |  | Fermo
02:00 | (4) | 0 | 100 | (4) | 0.12207 | 100 | (4) | 0.039674 | 100 | (4) | 1.3428 | 100 | (4) | 0 | 100 | (4) | 0.091556 | 100 | (4) | 0 | 100 | (4) | 1.3428 | 100 | (4) | 0.97659 | 100 | (4) | 20.9052 | 100 |  | 0.93997 | 100 |  | 46.5102 | 100 |  | 1002.1393 | 100 |  | 49382 | 100 |  | 36.5889 | 100 |  | 19.5635 | 100 |  | Fermo
02:30 | (4) | 0 | 100 | (4) | 0.030519 | 100 | (4) | 0.039674 | 100 | (4) | 1.2513 | 100 | (4) | 0 | 100 | (4) | 0.091556 | 100 | (4) | 0 | 100 | (4) | 1.3733 | 100 | (4) | 0.94607 | 91.1111 | (4) | 20.9052 | 100 |  | 0.93081 | 100 |  | 45.027 | 100 |  | 1001.8036 | 100 |  | 49394.207 | 100 |  | 35.35 | 100 |  | 19.5704 | 100 |  | Fermo
03:00 | (4) | 0 | 100 | (4) | 0.061037 | 100 | (4) | 0.039674 | 100 | (4) | 1.2818 | 100 | (4) | 0 | 100 | (4) | 0.061037 | 100 | (4) | 0 | 100 | (4) | 1.3428 | 100 | (4) | 0 | 65.5556 | (4) | 20.9052 | 100 |  | 0.91556 | 100 |  | 43.5072 | 100 |  | 1001.3947 | 100 |  | 49446.0898 | 100 |  | 34.5611 | 100 |  | 19.5785 | 100 |  | Fermo
03:30 | (4) | 0 | 100 | (4) | 0.18311 | 100 | (4) | 0.039674 | 100 | (4) | 1.2818 | 100 | (4) | 0 | 100 | (4) | 0.091556 | 100 | (4) | 0 | 100 | (4) | 1.3733 | 100 | (4) | 0.94607 | 95 | (4) | 20.9052 | 100 |  | 0.91556 | 100 |  | 42.2254 | 100 |  | 1000.6866 | 100 |  | 49394.207 | 100 |  | 33.5167 | 100 |  | 19.5866 | 100 |  | Fermo
04:00 | (4) | 0 | 100 | (4) | 0.15259 | 100 | (4) | 0.039674 | 100 | (4) | 1.2818 | 100 | (4) | 0 | 100 | (4) | 0.061037 | 100 | (4) | 0 | 100 | (4) | 1.4344 | 100 | (4) | 0.94607 | 94.4444 | (4) | 20.9052 | 100 |  | 0.92166 | 100 |  | 41.1451 | 100 |  | 999.9115 | 100 |  | 49549.8516 | 100 |  | 33 | 100 |  | 19.5954 | 100 |  | Fermo
04:30 | (4) | 0 | 100 | (4) | 0.12207 | 100 | (4) | 0.039674 | 100 | (4) | 1.2513 | 100 | (4) | 0 | 100 | (4) | 0.061037 | 100 | (4) | 0 | 100 | (4) | 1.4039 | 100 | (4) | 0.94607 | 100 | (4) | 20.9052 | 100 |  | 0.9125 | 100 |  | 39.9182 | 100 |  | 999.4171 | 100 |  | 49616.9922 | 100 |  | 32.2167 | 100 |  | 19.6016 | 100 |  | Fermo
05:00 | (4) | 0 | 100 | (4) | 0.21363 | 100 | (4) | 0.039674 | 100 | (4) | 1.3123 | 100 | (4) | 0 | 100 | (4) | 0.061037 | 100 | (4) | 0 | 100 | (4) | 1.4039 | 100 | (4) | 0.94607 | 100 | (4) | 20.9082 | 100 |  | 0.9003 | 100 |  | 38.7646 | 100 |  | 998.8311 | 100 |  | 49790.9492 | 100 |  | 31.1444 | 100 |  | 19.6081 | 100 |  | Fermo
05:30 | (4) | 0 | 100 | (4) | 0.15259 | 100 | (4) | 0.039674 | 100 | (4) | 1.3123 | 100 | (4) | 0 | 100 | (4) | 0.061037 | 100 | (4) | 0 | 100 | (4) | 1.3733 | 100 | (4) | 0.94607 | 90.5556 | (4) | 20.9052 | 100 |  | 0.88809 | 100 |  | 37.7026 | 100 |  | 998.2147 | 100 |  | 49937.4375 | 100 |  | 30.0167 | 100 |  | 19.6138 | 100 |  | Fermo
06:00 | (4) | 0 | 100 | (4) | 0.091556 | 100 | (4) | 0.042726 | 100 | (4) | 1.3123 | 100 | (4) | 0 | 100 | (4) | 0.091556 | 100 | (4) | 0 | 100 | (4) | 1.4344 | 100 | (4) | 0.94607 | 82.2222 | (4) | 20.8991 | 100 |  | 0.88198 | 100 |  | 36.7321 | 100 |  | 997.9217 | 100 |  | 50132.7539 | 100 |  | 29.0722 | 100 |  | 19.6181 | 100 |  | Fermo
06:30 | (4) | 0 | 100 | (4) | 0.12207 | 100 | (4) | 0.045778 | 100 | (4) | 1.3733 | 100 | (4) | 0 | 100 | (4) | 0.061037 | 100 | (4) | 0 | 100 | (4) | 1.3733 | 100 | (4) | 0.94607 | 96.6667 | (4) | 20.893 | 100 |  | 0.87893 | 100 |  | 35.8348 | 100 |  | 997.4639 | 100 |  | 50193.793 | 100 |  | 28 | 100 |  | 19.6191 | 100 |  | Fermo
07:00 | (4) | 0 | 100 | (4) | 0.12207 | 100 | (4) | 0.04883 | 100 | (4) | 1.3428 | 100 | (4) | 0 | 100 | (4) | 0.091556 | 100 | (4) | 0 | 100 | (4) | 1.4649 | 100 | (4) | 0.94607 | 74.4444 | (4) | 20.893 | 100 |  | 0.89419 | 100 |  | 34.9559 | 100 |  | 997.0428 | 100 |  | 50379.957 | 100 |  | 27.2111 | 100 |  | 19.6197 | 100 |  | Fermo
07:30 | (4) | 0 | 100 | (4) | 0.091556 | 100 | (4) | 0.04883 | 100 | (4) | 1.2818 | 100 | (4) | 0 | 100 | (4) | 0.061037 | 100 | (4) | 0 | 100 | (4) | 1.5259 | 100 | (4) | 0.94607 | 100 | (4) | 20.8899 | 100 |  | 0.89724 | 100 |  | 34.2051 | 100 |  | 996.5117 | 100 |  | 51826.5312 | 100 |  | 26.4111 | 100 |  | 19.6382 | 100 |  | Fermo
08:00 | (4) | 0 | 100 | (4) | 0.061037 | 100 | (4) | 0.04883 | 100 | (4) | 1.2818 | 100 | (4) | 0 | 100 | (4) | 0.091556 | 100 | (4) | 0 | 100 | (4) | 1.4344 | 100 | (4) | 0.91556 | 96.6667 | (4) | 20.893 | 100 |  | 0.9003 | 100 |  | 33.6558 | 100 |  | 996.054 | 100 |  | 53611.8672 | 100 |  | 26 | 100 |  | 19.6644 | 100 |  | Fermo
08:30 | (4) | 0 | 65 | (4) | 0 | 65 | (4) | 0 | 65 | (4) | 0 | 65 | (4) | 0 | 65 | (4) | 0 | 65 | (4) | 0 | 65 | (4) | 0 | 65 | (4) | 0 | 100 | (4) | 20.6977 | 65 | (4) | 0.92471 | 65 |  | 33.1431 | 100 |  | 995.6084 | 100 | (4) | 0 | 100 |  | 25.45 | 100 |  | 19.6793 | 100 |  | Fermo
09:00 | (4) | 0 | 100 | (4) | 0.85452 | 100 | (4) | 0.051881 | 100 | (4) | 1.2207 | 100 | (4) | 0 | 100 | (4) | 0.030519 | 100 | (4) | 0 | 100 | (4) | 1.5259 | 100 | (4) | 0.91556 | 100 | (4) | 20.893 | 100 |  | 0.96438 | 100 |  | 32.9417 | 100 |  | 995.3459 | 100 |  | 55430.7695 | 100 |  | 25 | 100 |  | 19.6798 | 100 |  | Fermo
09:30 | (4) | 0 | 100 | (4) | 0.94607 | 100 | (4) | 0.051881 | 100 | (4) | 1.1597 | 100 | (4) | 0 | 100 | (4) | 0.030519 | 100 | (4) | 0 | 100 | (4) | 1.648 | 100 | (4) | 0.91556 | 100 | (4) | 20.8899 | 100 |  | 1.0254 | 100 |  | 32.7036 | 100 |  | 995.1384 | 100 |  | 55375.8359 | 100 |  | 25 | 100 |  | 19.6573 | 100 |  | Fermo
10:00 | (4) | 0 | 100 | (4) | 0.73244 | 100 | (4) | 0.054933 | 100 | (4) | 1.2513 | 100 | (4) | 0 | 100 | (4) | 0 | 100 | (4) | 0 | 100 | (4) | 1.8006 | 100 | (4) | 0.91556 | 100 | (4) | 20.8899 | 100 |  | 1.0559 | 100 |  | 32.5022 | 100 |  | 995.1506 | 100 |  | 55250.7109 | 100 |  | 25 | 100 |  | 19.6471 | 100 |  | Fermo
10:30 | (4) | 0 | 100 | (4) | 0.42726 | 100 | (4) | 0.054933 | 100 | (4) | 1.1902 | 100 | (4) | 0 | 100 | (4) | 0.030519 | 100 | (4) | 0 | 100 | (4) | 1.7396 | 100 | (4) | 0.91556 | 100 | (4) | 20.8869 | 100 |  | 1.0529 | 100 |  | 32.0994 | 100 |  | 995.0957 | 100 |  | 55189.6719 | 100 |  | 25.7389 | 100 |  | 19.6432 | 100 |  | Fermo
11:00 | (4) | 0 | 100 | (4) | 0.30519 | 100 | (4) | 0.04883 | 100 | (4) | 1.1902 | 100 | (4) | 0 | 100 | (4) | 0.030519 | 100 | (4) | 0 | 100 | (4) | 1.6175 | 100 | (4) | 1.1902 | 78.3333 | (4) | 20.893 | 100 |  | 1.1017 | 100 |  | 31.6599 | 100 |  | 995.3948 | 100 |  | 55174.4141 | 100 |  | 26 | 100 |  | 19.6339 | 100 |  | Fermo
11:30 | (4) | 0 | 100 | (4) | 0.27467 | 100 | (4) | 0.04883 | 100 | (4) | 1.1597 | 100 | (4) | 0 | 100 | (4) | 0.030519 | 100 | (4) | 0 | 100 | (4) | 1.5259 | 100 | (4) | 0.91556 | 100 | (4) | 20.8869 | 100 |  | 1.2146 | 100 |  | 31.1472 | 100 |  | 995.5901 | 100 |  | 54857.0195 | 100 |  | 26 | 100 |  | 19.6131 | 100 |  | Fermo
12:00 | (4) | 0 | 100 | (4) | 0.21363 | 100 | (4) | 0.051881 | 100 | (4) | 1.0987 | 100 | (4) | 0 | 100 | (4) | 0.061037 | 100 | (4) | 0 | 100 | (4) | 1.5259 | 100 | (4) | 0.91556 | 100 | (4) | 20.8869 | 100 |  | 1.2299 | 100 |  | 30.8908 | 100 |  | 995.2788 | 100 |  | 54890.5898 | 100 |  | 26 | 100 |  | 19.6126 | 100 |  | Fermo
12:30 | (4) | 0 | 100 | (4) | 0.18311 | 100 | (4) | 0.051881 | 100 | (4) | 1.0681 | 100 | (4) | 0 | 100 | (4) | 0.061037 | 100 | (4) | 0 | 100 | (4) | 1.587 | 100 | (4) | 0.91556 | 100 | (4) | 20.8899 | 100 |  | 1.2391 | 100 |  | 30.5429 | 100 |  | 995.0408 | 100 |  | 54774.6211 | 100 |  | 26 | 100 |  | 19.6156 | 100 |  | Fermo
13:00 | (4) | 0 | 100 | (4) | 0.27467 | 100 | (4) | 0.051881 | 100 | (4) | 1.0987 | 100 | (4) | 0 | 100 | (4) | 0.030519 | 100 | (4) | 0 | 100 | (4) | 1.6175 | 100 | (4) | 0.91556 | 100 | (4) | 20.8899 | 100 |  | 1.2482 | 100 |  | 30.195 | 100 |  | 994.7477 | 100 |  | 54728.8438 | 100 |  | 26 | 100 |  | 19.6126 | 100 |  | Fermo
13:30 | (4) | 0 | 100 | (4) | 0.18311 | 100 | (4) | 0.04883 | 100 | (4) | 1.1902 | 100 | (4) | 0 | 100 | (4) | 0.030519 | 100 | (4) | 0 | 100 | (4) | 1.587 | 100 | (4) | 0.91556 | 100 | (4) | 20.896 | 100 |  | 1.2085 | 100 |  | 29.7189 | 100 |  | 995.0164 | 100 |  | 54774.6211 | 100 |  | 26 | 100 |  | 19.6292 | 100 |  | Fermo
14:00 | (4) | 0 | 100 | (4) | 0.18311 | 100 | (4) | 0.04883 | 100 | (4) | 1.2513 | 100 | (4) | 0 | 100 | (4) | 0.030519 | 100 | (4) | 0 | 100 | (4) | 1.4954 | 100 | (4) | 0.91556 | 100 | (4) | 20.8991 | 100 |  | 1.1292 | 100 |  | 29.0414 | 100 |  | 995.7427 | 100 |  | 54905.8516 | 100 |  | 26 | 100 |  | 19.6596 | 100 |  | Fermo
14:30 | (4) | 0 | 100 | (4) | 0.3357 | 100 | (4) | 0.04883 | 100 | (4) | 1.1902 | 100 | (4) | 0 | 100 | (4) | 0.030519 | 100 | (4) | 0 | 100 | (4) | 1.5259 | 100 | (4) | 0.91556 | 100 | (4) | 20.8991 | 100 |  | 1.12 | 100 |  | 28.4371 | 100 |  | 995.9502 | 100 |  | 53563.0352 | 100 |  | 25.95 | 100 |  | 19.6476 | 100 |  | Fermo
15:00 | (4) | 0 | 100 | (4) | 0.24415 | 100 | (4) | 0.04883 | 100 | (4) | 1.1902 | 100 | (4) | 0 | 100 | (4) | 0.061037 | 100 | (4) | 0 | 100 | (4) | 1.5259 | 100 | (4) | 0.91556 | 83.3333 | (4) | 20.8991 | 100 |  | 1.1505 | 100 |  | 28.1075 | 100 |  | 996.0662 | 100 |  | 53505.0508 | 100 |  | 25.0111 | 100 |  | 19.6419 | 100 |  | Fermo
15:30 | (4) | 0 | 100 | (4) | 0.27467 | 100 | (4) | 0.04883 | 100 | (4) | 1.2207 | 100 | (4) | 0 | 100 | (4) | 0 | 100 | (4) | 0 | 100 | (4) | 1.5259 | 100 | (4) | 0.91556 | 95 | (4) | 20.9021 | 100 |  | 1.1597 | 100 |  | 27.9794 | 100 |  | 995.5474 | 100 |  | 53413.4961 | 100 |  | 25 | 100 |  | 19.6369 | 100 |  | Fermo
16:00 | (4) | 0 | 100 | (4) | 0.18311 | 100 | (4) | 0.04883 | 100 | (4) | 1.1902 | 100 | (4) | 0 | 100 | (4) | 0.030519 | 100 | (4) | 0 | 100 | (4) | 1.4649 | 100 | (4) | 0.91556 | 100 | (4) | 20.9021 | 100 |  | 1.1658 | 100 |  | 27.7963 | 100 |  | 995.1934 | 100 |  | 53379.9258 | 100 |  | 25 | 100 |  | 19.6343 | 100 |  | Fermo
16:30 | (4) | 0 | 100 | (4) | 0.21363 | 100 | (4) | 0.04883 | 100 | (4) | 1.1597 | 100 | (4) | 0 | 100 | (4) | 0.030519 | 100 | (4) | 0 | 100 | (4) | 1.4344 | 100 | (4) | 0.91556 | 100 | (4) | 20.9021 | 100 |  | 1.1505 | 100 |  | 27.4667 | 100 |  | 995.4009 | 100 |  | 52977.082 | 100 |  | 25 | 100 |  | 19.6469 | 100 |  | Fermo
17:00 | (4) | 0 | 100 | (4) | 0.30519 | 100 | (4) | 0.04883 | 100 | (4) | 1.1902 | 100 | (4) | 0 | 100 | (4) | 0.030519 | 100 | (4) | 0 | 100 | (4) | 1.4344 | 100 | (4) | 0.91556 | 100 | (4) | 20.896 | 100 |  | 1.0987 | 100 |  | 26.8807 | 100 |  | 994.7416 | 100 |  | 53022.8594 | 100 |  | 25 | 100 |  | 19.6539 | 100 |  | Fermo
17:30 | (4) | 0 | 100 | (4) | 0.3357 | 100 | (4) | 0.04883 | 100 | (4) | 1.1597 | 100 | (4) | 0 | 100 | (4) | 0.030519 | 100 | (4) | 0 | 100 | (4) | 1.4344 | 100 | (4) | 0.91556 | 100 | (4) | 20.896 | 100 |  | 1.0926 | 100 |  | 26.7159 | 100 |  | 994.7172 | 100 |  | 53157.1406 | 100 |  | 25 | 100 |  | 19.6512 | 100 |  | Fermo
18:00 | (4) | 0 | 100 | (4) | 0.3357 | 100 | (4) | 0.04883 | 100 | (4) | 1.2207 | 100 | (4) | 0 | 100 | (4) | 0.030519 | 100 | (4) | 0 | 100 | (4) | 1.4649 | 100 | (4) | 0.91556 | 100 | (4) | 20.896 | 100 |  | 1.0743 | 100 |  | 26.661 | 100 |  | 994.8088 | 100 |  | 53721.7305 | 100 |  | 25 | 100 |  | 19.6559 | 100 |  | Fermo
18:30 | (4) | 0 | 100 | (4) | 0.30519 | 100 | (4) | 0.04883 | 100 | (4) | 1.1902 | 100 | (4) | 0 | 100 | (4) | 0.030519 | 100 | (4) | 0 | 100 | (4) | 1.4649 | 100 | (4) | 0.91556 | 100 | (4) | 20.896 | 100 |  | 1.0895 | 100 |  | 26.5511 | 100 |  | 995.4375 | 100 |  | 53654.5898 | 100 |  | 25.8389 | 100 |  | 19.6572 | 100 |  | Fermo
19:00 | (4) | 0 | 100 | (4) | 0.27467 | 100 | (4) | 0.04883 | 100 | (4) | 1.2207 | 100 | (4) | 0 | 100 | (4) | 0 | 100 | (4) | 0 | 100 | (4) | 1.4344 | 100 | (4) | 0.91556 | 92.7778 | (4) | 20.893 | 100 |  | 1.062 | 100 |  | 26.5145 | 100 |  | 995.5413 | 100 |  | 53718.6797 | 100 |  | 26 | 100 |  | 19.6718 | 100 |  | Fermo
19:30 | (4) | 0 | 100 | (4) | 0.30519 | 100 | (4) | 0.04883 | 100 | (4) | 1.1902 | 100 | (4) | 0 | 100 | (4) | 0.030519 | 100 | (4) | 0 | 100 | (4) | 1.4344 | 100 | (4) | 0.91556 | 85 | (4) | 20.893 | 100 |  | 1.0407 | 100 |  | 26.4229 | 100 |  | 995.5657 | 100 |  | 53703.4219 | 100 |  | 26 | 100 |  | 19.6748 | 100 |  | Fermo
20:00 | (4) | 0 | 100 | (4) | 0.30519 | 100 | (4) | 0.04883 | 100 | (4) | 1.2207 | 100 | (4) | 0 | 100 | (4) | 0.030519 | 100 | (4) | 0 | 100 | (4) | 1.4649 | 100 | (4) | 0.91556 | 100 | (4) | 20.893 | 100 |  | 1.0132 | 100 |  | 26.368 | 100 |  | 995.2849 | 100 |  | 53675.9531 | 100 |  | 26 | 100 |  | 19.6794 | 100 |  | Fermo
20:30 | (4) | 0 | 65 | (4) | 0 | 65 | (4) | 0 | 65 | (4) | 0 | 65 | (4) | 0 | 65 | (4) | 0 | 65 | (4) | 0 | 65 | (4) | 0 | 65 | (4) | 0 | 100 | (4) | 20.661 | 65 | (4) | 1.0193 | 65 |  | 26.3497 | 100 |  | 995.6023 | 100 | (4) | 0 | 100 |  | 26 | 100 |  | 19.6772 | 100 |  | Fermo
21:00 | (4) | 0 | 100 | (4) | 0.091556 | 100 | (4) | 0.04883 | 100 | (4) | 1.2818 | 100 | (4) | 0 | 100 | (4) | 0.061037 | 100 | (4) | 0 | 100 | (4) | 1.4344 | 100 | (4) | 0.91556 | 100 | (4) | 20.8747 | 100 |  | 1.0376 | 100 |  | 26.0384 | 100 |  | 996.8108 | 100 |  | 53511.1562 | 100 |  | 26 | 100 |  | 19.6772 | 100 |  | Fermo
21:30 | (4) | 0 | 100 | (4) | 0.061037 | 100 | (4) | 0.04883 | 100 | (4) | 1.2818 | 100 | (4) | 0 | 100 | (4) | 0.030519 | 100 | (4) | 0 | 100 | (4) | 1.4039 | 100 | (4) | 0.91556 | 100 | (4) | 20.8747 | 100 |  | 1.0285 | 100 |  | 25.9285 | 100 |  | 996.4995 | 100 |  | 52034.0586 | 100 |  | 26 | 100 |  | 19.6758 | 100 |  | Fermo
22:00 | (4) | 0 | 100 | (4) | 0.27467 | 100 | (4) | 0.04883 | 100 | (4) | 1.3428 | 100 | (4) | 0 | 100 | (4) | 0.061037 | 100 | (4) | 0 | 100 | (4) | 1.4039 | 100 | (4) | 0.91556 | 100 | (4) | 20.8655 | 100 |  | 1.0102 | 100 |  | 25.6355 | 100 |  | 996.0173 | 100 |  | 50413.5273 | 100 |  | 25.6167 | 100 |  | 19.6556 | 100 |  | Fermo
22:30 | (4) | 0 | 100 | (4) | 1.709 | 100 | (4) | 0.04883 | 100 | (4) | 1.2513 | 100 | (4) | 0 | 100 | (4) | 0.061037 | 100 | (4) | 0 | 100 | (4) | 1.5564 | 100 | (4) | 0.91556 | 100 | (4) | 20.8686 | 100 |  | 1.0071 | 100 |  | 25.3975 | 100 |  | 996.8169 | 100 |  | 50300.6055 | 100 |  | 25 | 100 |  | 19.656 | 100 |  | Fermo
23:00 | (4) | 0 | 100 | (4) | 0.64089 | 100 | (4) | 0.045778 | 100 | (4) | 1.3733 | 100 | (4) | 0 | 100 | (4) | 0.061037 | 100 | (4) | 0 | 100 | (4) | 1.5259 | 100 | (4) | 0.91556 | 100 | (4) | 20.8747 | 100 |  | 1.0224 | 100 |  | 25.0496 | 100 |  | 997.1465 | 100 |  | 50392.1641 | 100 |  | 24.9889 | 100 |  | 19.6644 | 100 |  | Fermo
23:30 | (4) | 0 | 100 | (4) | 0.12207 | 100 | (4) | 0.039674 | 100 | (4) | 1.3123 | 100 | (4) | 0 | 100 | (4) | 0.091556 | 100 | (4) | 0 | 100 | (4) | 1.4344 | 100 | (4) | 0.91556 | 77.7778 | (4) | 20.8808 | 100 |  | 1.0254 | 100 |  | 24.7566 | 100 |  | 996.5728 | 100 |  | 50352.4883 | 100 |  | 24.0222 | 100 |  | 19.6789 | 100 |  | Fermo
24:00 | (4) | 0 | 100 | (4) | 0.12207 | 100 | (4) | 0.039674 | 100 | (4) | 1.1902 | 100 | (4) | 0 | 100 | (4) | 0.061037 | 100 | (4) | 0 | 100 | (4) | 1.4039 | 100 | (4) | 0.91556 | 100 | (4) | 20.8808 | 100 |  | 1.0224 | 100 |  | 24.3721 | 100 |  | 996.4873 | 100 |  | 50370.8008 | 100 |  | 24 | 100 |  | 19.6804 | 100 |  | Fermo
Limite 30 Min |  | 60 |  |  | 100 | [5 empty] | 400 |  |  | 200 | [5 empty] | 4 |  |  | 20 |  |  | 30
MIN
MAX
%Medie < Soglia |  | 99.3301 | [8 empty] | 97.7189 |  |  | 100 | [5 empty] | 99.9892 |  |  | 100 |  |  | 99.8701
Soglia 97% |  | 10 | [8 empty] | 200 |  |  | 50 | [5 empty] | 2 |  |  | 10 |  |  | 10
Media Giorno: | (4) |  |  | (4) |  |  | (4) |  |  | (4) |  |  | (4) |  |  | (4) |  |  | (4) |  |  | (4) |  |  | (4) |  |  | (4) |  |  | (4) |  |  | (4) |  |  | (4) |  |  | (4) |  |  | (4) |  |  | (4) |  |  | (6) | 0
Limite Giorno |  | 10 |  |  | 50 | [5 empty] | 200 |  |  | 50 | [5 empty] | 1 |  |  | 10 |  |  | 10
Note:
| (1) | Assenza Registrazioni Medie | [7 empty] | Elaborazioni conformi Allegato VI, Parte V, D.Lgs. n. 152 del 03/04/2006 | [11 empty] | Elaborazioni DLgs 133/05:
| (2) | Assenza Registrazioni I.D. | [7 empty] | Elaborazioni conformi D.Lgs. n.133 del 11/05/2005 | [12 empty] | 144 | Medie 10 Minuti Totali della Misura del CO.
| (3) | Assenza Registrazioni Note o Parametri | [7 empty] | Ossigeno di Riferimento: 11 %V. | [12 empty] | 0 | Medie 10 Minuti Valide della Misura del CO.
| (4) | Media Non Valida | [20 empty] | 0 | Medie 10 Minuti del CO superiori al Limite di 150 mg/Nm3
| (5) | Valore superiore al Limite o Soglia | [7 empty] | Reports ver. 3.30.5 - (C) 1995-2011 C.T. Sistemi srl
| (6) | Mezzore di Normale Funzionamento

## Allarmi
VEOLIA S.A. Tecnitalia Gioia Tauro
Report Giornaliero Allarmi |  |  | Data: 08/12/2012
Inizio | Riconosc. | Fine | Allarme
00.00.00 | 00.00.14 | 00.00.00 | Linea 2: Media 10 Min O2 INVALIDA - SOGLIA MAX [ 20.7]
00.00.00 | 00.00.13 | 00.00.00 | Linea 1: Media 10 Min O2 INVALIDA - SOGLIA MAX [ 20.7]
00.00.01 | 00.00.13 | 00.00.01 | Linea 1: Media 30 Min O2 INVALIDA - SOGLIA MAX [ 20.7]
00.00.01 | 00.00.13 | 00.00.01 | Linea 2: Media 30 Min O2 INVALIDA - SOGLIA MAX [ 20.7]
00.00.03 | 00.00.12 | 00.00.03 | Linea 2: Media Giorno QF INVALIDA - MEDIE INVALIDE [16]
00.10.00 | 00.10.03 | 00.10.00 | Linea 2: Media 10 Min O2 INVALIDA - SOGLIA MAX [ 20.7]
00.10.00 | 00.10.03 | 00.10.00 | Linea 1: Media 10 Min O2 INVALIDA - SOGLIA MAX [ 20.7]
00.20.00 | 00.20.04 | 00.20.00 | Linea 2: Media 10 Min O2 INVALIDA - SOGLIA MAX [ 20.7]
00.20.00 | 00.20.03 | 00.20.00 | Linea 1: Media 10 Min O2 INVALIDA - SOGLIA MAX [ 20.7]
00.30.00 | 00.30.03 | 00.30.00 | Linea 2: Media 10 Min O2 INVALIDA - SOGLIA MAX [ 20.7]
00.30.00 | 00.30.03 | 00.30.00 | Linea 1: Media 10 Min O2 INVALIDA - SOGLIA MAX [ 20.7]
00.30.01 | 00.30.03 | 00.30.01 | Linea 2: Media 30 Min O2 INVALIDA - SOGLIA MAX [ 20.7]
00.30.01 | 00.30.02 | 00.30.01 | Linea 1: Media 30 Min O2 INVALIDA - SOGLIA MAX [ 20.7]
00.40.00 | 00.40.24 | 00.40.00 | Linea 2: Media 10 Min O2 INVALIDA - SOGLIA MAX [ 20.7]
00.40.00 | 00.40.24 | 00.40.00 | Linea 1: Media 10 Min O2 INVALIDA - SOGLIA MAX [ 20.7]
00.50.00 | 00.50.06 | 00.50.00 | Linea 2: Media 10 Min O2 INVALIDA - SOGLIA MAX [ 20.7]
00.50.00 | 00.50.06 | 00.50.00 | Linea 1: Media 10 Min O2 INVALIDA - SOGLIA MAX [ 20.7]
01.00.00 | 01.00.03 | 01.00.00 | Linea 2: Media 10 Min O2 INVALIDA - SOGLIA MAX [ 20.7]
01.00.00 | 01.00.03 | 01.00.00 | Linea 1: Media 10 Min O2 INVALIDA - SOGLIA MAX [ 20.7]
01.00.01 | 01.00.02 | 01.00.01 | Linea 2: Media 30 Min O2 INVALIDA - SOGLIA MAX [ 20.7]
01.00.01 | 01.00.05 | 01.00.01 | Linea 1: Media 30 Min O2 INVALIDA - SOGLIA MAX [ 20.7]
01.10.00 | 01.10.15 | 01.10.00 | Linea 2: Media 10 Min O2 INVALIDA - SOGLIA MAX [ 20.7]
01.10.00 | 01.10.15 | 01.10.00 | Linea 1: Media 10 Min O2 INVALIDA - SOGLIA MAX [ 20.7]
01.20.00 | 01.20.25 | 01.20.00 | Linea 2: Media 10 Min O2 INVALIDA - SOGLIA MAX [ 20.7]
01.20.00 | 01.20.26 | 01.20.00 | Linea 1: Media 10 Min O2 INVALIDA - SOGLIA MAX [ 20.7]
01.30.00 | 01.30.08 | 01.30.00 | Linea 2: Media 10 Min O2 INVALIDA - SOGLIA MAX [ 20.7]
01.30.00 | 01.30.08 | 01.30.00 | Linea 1: Media 10 Min O2 INVALIDA - SOGLIA MAX [ 20.7]
01.30.01 | 01.30.07 | 01.30.01 | Linea 2: Media 30 Min O2 INVALIDA - SOGLIA MAX [ 20.7]
01.30.01 | 01.30.07 | 01.30.01 | Linea 1: Media 30 Min O2 INVALIDA - SOGLIA MAX [ 20.7]
01.40.00 | 01.40.15 | 01.40.00 | Linea 2: Media 10 Min O2 INVALIDA - SOGLIA MAX [ 20.7]
01.40.00 | 01.40.14 | 01.40.00 | Linea 1: Media 10 Min O2 INVALIDA - SOGLIA MAX [ 20.7]
01.50.00 | 01.51.53 | 01.50.00 | Linea 2: Media 10 Min O2 INVALIDA - SOGLIA MAX [ 20.7]
01.50.00 | 01.51.53 | 01.50.00 | Linea 1: Media 10 Min O2 INVALIDA - SOGLIA MAX [ 20.7]
02.00.00 | 02.00.05 | 02.00.00 | Linea 2: Media 10 Min O2 INVALIDA - SOGLIA MAX [ 20.7]
02.00.00 | 02.00.04 | 02.00.00 | Linea 1: Media 10 Min O2 INVALIDA - SOGLIA MAX [ 20.7]
02.00.01 | 02.00.04 | 02.00.01 | Linea 1: Media 30 Min O2 INVALIDA - SOGLIA MAX [ 20.7]
02.00.01 | 02.00.03 | 02.00.01 | Linea 2: Media 30 Min O2 INVALIDA - SOGLIA MAX [ 20.7]
02.02.01 | 02.02.01 | 02.02.53 | Linea 2: Calibrazione in Corso Polveri
02.10.00 | 02.10.03 | 02.10.00 | Linea 2: Media 10 Min O2 INVALIDA - SOGLIA MAX [ 20.7]
02.10.00 | 02.10.02 | 02.10.00 | Linea 1: Media 10 Min O2 INVALIDA - SOGLIA MAX [ 20.7]
02.13.26 | 02.13.26 | 02.14.20 | Linea 2: Calibrazione in Corso Polveri
02.20.00 | 02.21.18 | 02.20.00 | Linea 2: Media 10 Min O2 INVALIDA - SOGLIA MAX [ 20.7]
02.20.00 | 02.21.18 | 02.20.00 | Linea 1: Media 10 Min O2 INVALIDA - SOGLIA MAX [ 20.7]
02.20.21 | 02.20.21 | 02.21.15 | Linea 2: Calibrazione in Corso Polveri
02.22.53 | 02.22.53 | 02.29.30 | Linea 1: Calibrazione in Corso Polveri
02.30.00 | 02.30.14 | 02.30.00 | Linea 2: Media 10 Min O2 INVALIDA - SOGLIA MAX [ 20.7]
02.30.00 | 02.30.14 | 02.30.00 | Linea 1: Media 10 Min O2 INVALIDA - SOGLIA MAX [ 20.7]
02.30.01 | 02.30.13 | 02.30.01 | Linea 2: Media 30 Min O2 INVALIDA - SOGLIA MAX [ 20.7]
02.30.01 | 02.30.13 | 02.30.01 | Linea 1: Media 30 Min O2 INVALIDA - SOGLIA MAX [ 20.7]
02.30.01 | 02.30.13 | 02.30.01 | Linea 1: Media 30 Min QF INVALIDA - SCARTO MAX [52712.9]
02.32.08 | 02.32.08 | 02.33.02 | Linea 2: Calibrazione in Corso Polveri
02.40.00 | 02.40.33 | 02.40.00 | Linea 2: Media 10 Min O2 INVALIDA - SOGLIA MAX [ 20.7]
02.40.00 | 02.40.32 | 02.40.00 | Linea 1: Media 10 Min O2 INVALIDA - SOGLIA MAX [ 20.6]
02.46.17 | 02.46.17 | 02.52.42 | Linea 2: Calibrazione in Corso Polveri
02.50.00 | 02.50.03 | 02.50.00 | Linea 2: Media 10 Min O2 INVALIDA - SOGLIA MAX [ 20.7]
02.50.00 | 02.50.03 | 02.50.00 | Linea 1: Media 10 Min O2 INVALIDA - SOGLIA MAX [ 20.6]
02.55.04 | 02.55.04 | 02.55.56 | Linea 2: Calibrazione in Corso Polveri
02.55.58 | 02.55.58 | 02.56.52 | Linea 2: Calibrazione in Corso Polveri
02.57.45 | 02.57.45 | 02.58.39 | Linea 2: Calibrazione in Corso Polveri
03.00.00 | 03.00.04 | 03.00.00 | Linea 2: Media 10 Min O2 INVALIDA - SOGLIA MAX [ 20.7]
03.00.00 | 03.00.04 | 03.00.00 | Linea 1: Media 10 Min O2 INVALIDA - SOGLIA MAX [ 20.2]
03.00.01 | 03.00.04 | 03.00.01 | Linea 2: Media 30 Min O2 INVALIDA - SOGLIA MAX [ 20.7]
03.00.01 | 03.00.03 | 03.00.01 | Linea 2: Media 30 Min PLV INVALIDA - INDICE DISP. [65]
03.00.01 | 03.00.03 | 03.00.01 | Linea 1: Media 30 Min O2 INVALIDA - SOGLIA MAX [ 20.5]
03.10.00 | 03.10.02 | 03.10.00 | Linea 2: Media 10 Min O2 INVALIDA - SOGLIA MAX [ 20.7]
03.10.00 | 03.10.03 | 03.10.00 | Linea 1: Media 10 Min O2 INVALIDA - SOGLIA MAX [ 20.2]
03.10.37 | 03.10.37 | 03.12.05 | Linea 2: Calibrazione in Corso Polveri
03.20.00 | 03.20.05 | 03.20.00 | Linea 2: Media 10 Min O2 INVALIDA - SOGLIA MAX [ 20.7]
03.20.00 | 03.20.04 | 03.20.00 | Linea 1: Media 10 Min O2 INVALIDA - SOGLIA MAX [ 20.1]
03.30.00 | 03.30.04 | 03.30.00 | Linea 2: Media 10 Min O2 INVALIDA - SOGLIA MAX [ 20.7]
03.30.00 | 03.30.03 | 03.30.00 | Linea 1: Media 10 Min O2 INVALIDA - SOGLIA MAX [ 20.1]
03.30.01 | 03.30.03 | 03.30.01 | Linea 1: Media 30 Min O2 INVALIDA - SOGLIA MAX [ 20.1]
03.30.01 | 03.30.02 | 03.30.01 | Linea 2: Media 30 Min O2 INVALIDA - SOGLIA MAX [ 20.7]
03.40.00 | 03.40.05 | 03.40.00 | Linea 2: Media 10 Min O2 INVALIDA - SOGLIA MAX [ 20.7]
03.40.00 | 03.40.05 | 03.40.00 | Linea 1: Media 10 Min O2 INVALIDA - SOGLIA MAX [ 20.1]
03.46.25 | 03.46.25 | 03.47.17 | Linea 2: Calibrazione in Corso Polveri
03.47.23 | 03.47.23 | 03.48.17 | Linea 2: Calibrazione in Corso Polveri
03.50.00 | 03.50.04 | 03.50.00 | Linea 2: Media 10 Min O2 INVALIDA - SOGLIA MAX [ 20.7]
03.50.00 | 03.50.04 | 03.50.00 | Linea 1: Media 10 Min O2 INVALIDA - SOGLIA MAX [ 20.1]
04.00.00 | 04.00.05 | 04.00.00 | Linea 2: Media 10 Min O2 INVALIDA - SOGLIA MAX [ 20.7]
04.00.00 | 04.00.05 | 04.00.00 | Linea 1: Media 10 Min O2 INVALIDA - SOGLIA MAX [ 20.1]
04.00.01 | 04.00.04 | 04.00.01 | Linea 1: Media 30 Min O2 INVALIDA - SOGLIA MAX [ 20.1]
04.00.01 | 04.00.04 | 04.00.01 | Linea 2: Media 30 Min O2 INVALIDA - SOGLIA MAX [ 20.7]
04.10.00 | 04.11.25 | 04.10.00 | Linea 2: Media 10 Min O2 INVALIDA - SOGLIA MAX [ 20.7]
04.10.00 | 04.11.25 | 04.10.00 | Linea 1: Media 10 Min O2 INVALIDA - SOGLIA MAX [ 20.1]
04.20.00 | 04.20.14 | 04.20.00 | Linea 2: Media 10 Min O2 INVALIDA - SOGLIA MAX [ 20.7]
04.20.00 | 04.20.14 | 04.20.00 | Linea 1: Media 10 Min O2 INVALIDA - SOGLIA MAX [ 20.1]
04.30.00 | 05.15.07 | 04.30.00 | Linea 2: Media 10 Min O2 INVALIDA - SOGLIA MAX [ 20.7]
04.30.00 | 05.15.06 | 04.30.00 | Linea 1: Media 10 Min O2 INVALIDA - SOGLIA MAX [ 20.1]
04.30.01 | 05.15.06 | 04.30.01 | Linea 1: Media 30 Min O2 INVALIDA - SOGLIA MAX [ 20.1]
04.30.01 | 05.15.06 | 04.30.01 | Linea 2: Media 30 Min O2 INVALIDA - SOGLIA MAX [ 20.7]
04.40.00 | 05.15.05 | 04.40.00 | Linea 2: Media 10 Min O2 INVALIDA - SOGLIA MAX [ 20.7]
04.40.00 | 05.15.05 | 04.40.00 | Linea 1: Media 10 Min O2 INVALIDA - SOGLIA MAX [ 20.1]
04.50.00 | 05.15.05 | 04.50.00 | Linea 2: Media 10 Min O2 INVALIDA - SOGLIA MAX [ 20.7]
04.50.00 | 05.15.04 | 04.50.00 | Linea 1: Media 10 Min O2 INVALIDA - SOGLIA MAX [ 20.0]
05.00.00 | 05.15.04 | 05.00.00 | Linea 2: Media 10 Min O2 INVALIDA - SOGLIA MAX [ 20.7]
05.00.00 | 05.15.04 | 05.00.00 | Linea 1: Media 10 Min O2 INVALIDA - SOGLIA MAX [ 20.0]
05.00.01 | 05.15.03 | 05.00.01 | Linea 1: Media 30 Min O2 INVALIDA - SOGLIA MAX [ 20.0]
05.00.01 | 05.15.03 | 05.00.01 | Linea 2: Media 30 Min O2 INVALIDA - SOGLIA MAX [ 20.7]
05.10.00 | 05.15.03 | 05.10.00 | Linea 2: Media 10 Min O2 INVALIDA - SOGLIA MAX [ 20.7]
05.10.00 | 05.15.02 | 05.10.00 | Linea 1: Media 10 Min O2 INVALIDA - SOGLIA MAX [ 20.0]
05.20.00 | 05.34.36 | 05.20.00 | Linea 2: Media 10 Min O2 INVALIDA - SOGLIA MAX [ 20.7]
05.20.00 | 05.34.35 | 05.20.00 | Linea 1: Media 10 Min O2 INVALIDA - SOGLIA MAX [ 20.0]
05.24.19 | 05.24.19 | 05.25.11 | Linea 2: Calibrazione in Corso Polveri
05.25.31 | 05.25.31 | 05.26.25 | Linea 2: Calibrazione in Corso Polveri
05.27.09 | 05.27.09 | 05.28.03 | Linea 2: Calibrazione in Corso Polveri
05.30.00 | 05.34.34 | 05.30.00 | Linea 2: Media 10 Min O2 INVALIDA - SOGLIA MAX [ 20.7]
05.30.00 | 05.34.34 | 05.30.00 | Linea 1: Media 10 Min O2 INVALIDA - SOGLIA MAX [ 19.9]
05.30.01 | 05.34.34 | 05.30.01 | Linea 1: Media 30 Min O2 INVALIDA - SOGLIA MAX [ 20.0]
05.30.01 | 05.34.37 | 05.30.01 | Linea 2: Media 30 Min O2 INVALIDA - SOGLIA MAX [ 20.7]
05.33.03 | 05.33.03 | 05.33.55 | Linea 2: Calibrazione in Corso Polveri
05.33.57 | 05.33.57 | 05.35.01 | Linea 2: Calibrazione in Corso Polveri
05.35.31 | 05.35.31 | 05.36.25 | Linea 2: Calibrazione in Corso Polveri
05.40.00 | 05.42.09 | 05.40.00 | Linea 2: Media 10 Min O2 INVALIDA - SOGLIA MAX [ 20.7]
05.40.00 | 05.42.08 | 05.40.00 | Linea 1: Media 10 Min O2 INVALIDA - SOGLIA MAX [ 19.9]
05.41.11 | 05.41.11 | 05.42.51 | Linea 2: Calibrazione in Corso Polveri
05.48.23 | 05.48.23 | 05.49.15 | Linea 2: Calibrazione in Corso Polveri
05.50.00 | 05.50.40 | 05.50.00 | Linea 2: Media 10 Min O2 INVALIDA - SOGLIA MAX [ 20.7]
05.50.00 | 05.50.41 | 05.50.00 | Linea 1: Media 10 Min O2 INVALIDA - SOGLIA MAX [ 19.8]
06.00.00 | 06.01.01 | 06.00.00 | Linea 2: Media 10 Min O2 INVALIDA - SOGLIA MAX [ 20.7]
06.00.00 | 06.01.01 | 06.00.00 | Linea 1: Media 10 Min O2 INVALIDA - SOGLIA MAX [ 19.8]
06.00.01 | 06.01.00 | 06.00.01 | Linea 2: Media 30 Min O2 INVALIDA - SOGLIA MAX [ 20.7]
06.00.01 | 06.01.00 | 06.00.01 | Linea 1: Media 30 Min O2 INVALIDA - SOGLIA MAX [ 19.8]
06.10.00 | 06.10.03 | 06.10.00 | Linea 2: Media 10 Min O2 INVALIDA - SOGLIA MAX [ 20.7]
06.10.00 | 06.10.03 | 06.10.00 | Linea 1: Media 10 Min O2 INVALIDA - SOGLIA MAX [ 19.7]
06.20.00 | 06.20.16 | 06.20.00 | Linea 2: Media 10 Min O2 INVALIDA - SOGLIA MAX [ 20.7]
06.20.00 | 06.20.15 | 06.20.00 | Linea 1: Media 10 Min O2 INVALIDA - SOGLIA MAX [ 19.6]
06.23.21 | 06.23.21 | 06.29.55 | Linea 1: Calibrazione in Corso Polveri
06.25.29 | 06.25.29 | 06.26.23 | Linea 2: Calibrazione in Corso Polveri
06.30.00 | 06.30.21 | 06.30.00 | Linea 2: Media 10 Min O2 INVALIDA - SOGLIA MAX [ 20.7]
06.30.00 | 06.30.20 | 06.30.00 | Linea 1: Media 10 Min O2 INVALIDA - SOGLIA MAX [ 19.6]
06.30.01 | 06.30.20 | 06.30.01 | Linea 1: Media 30 Min O2 INVALIDA - SOGLIA MAX [ 19.6]
06.30.01 | 06.30.20 | 06.30.01 | Linea 2: Media 30 Min O2 INVALIDA - SOGLIA MAX [ 20.7]
06.37.15 | 06.37.15 | 06.38.19 | Linea 2: Calibrazione in Corso Polveri
06.40.00 | 06.42.44 | 06.40.00 | Linea 2: Media 10 Min O2 INVALIDA - SOGLIA MAX [ 20.7]
06.40.00 | 06.42.44 | 06.40.00 | Linea 1: Media 10 Min O2 INVALIDA - SOGLIA MAX [ 19.5]
06.49.09 | 06.49.09 | 06.55.33 | Linea 2: Calibrazione in Corso Polveri
06.50.00 | 06.51.17 | 06.50.00 | Linea 2: Media 10 Min O2 INVALIDA - SOGLIA MAX [ 20.7]
06.50.00 | 06.51.16 | 06.50.00 | Linea 1: Media 10 Min O2 INVALIDA - SOGLIA MAX [ 19.4]
06.59.09 | 06.59.09 | 07.09.41 | Linea 1: Manutenzione Analizzatore FTIR
06.59.09 | 06.59.09 | 07.09.39 | Linea 1: Manutenzione Analizzatore FID
06.59.09 | 12.36.33 | 07.09.39 | Linea 1: Manutenzione Analizzatore O2
06.59.11 | 06.59.11 | 06.59.13 | Linea 1: Analizzatore in ZERO GAS PROBE
06.59.13 | 06.59.13 | 07.06.01 | Linea 1: Analizzatore in ZERO GAS LOCAL
07.00.00 | 07.00.35 | 07.00.00 | Linea 2: Media 10 Min O2 INVALIDA - SOGLIA MAX [ 20.7]
07.00.00 | 07.00.34 | 07.00.00 | Linea 1: Media 10 Min O2 INVALIDA - SOGLIA MAX [ 19.3]
07.00.01 | 07.00.36 | 07.00.01 | Linea 2: Media 30 Min O2 INVALIDA - SOGLIA MAX [ 20.7]
07.00.01 | 07.00.36 | 07.00.01 | Linea 1: Media 30 Min O2 INVALIDA - SOGLIA MAX [ 19.4]
07.05.51 | 07.05.51 | 07.06.07 | Linea 1: Comando Span Analizzatore O2
07.10.00 | 12.36.33 | 07.10.00 | Linea 2: Media 10 Min O2 INVALIDA - SOGLIA MAX [ 20.7]
07.10.00 | 12.36.33 | 07.10.00 | Linea 1: Media 10 Min H2O INVALIDA - INDICE DISP. [ 3.3]
07.10.00 | 12.36.33 | 07.10.00 | Linea 1: Media 10 Min O2 INVALIDA - INDICE DISP. [ 5.0]
07.10.00 | 12.36.33 | 07.10.00 | Linea 1: Media 10 Min CO INVALIDA - INDICE DISP. [ 3.3]
07.20.00 | 12.36.33 | 07.20.00 | Linea 2: Media 10 Min O2 INVALIDA - SOGLIA MAX [ 20.7]
07.20.00 | 12.36.33 | 07.20.00 | Linea 1: Media 10 Min O2 INVALIDA - SOGLIA MAX [ 19.3]
07.30.00 | 12.36.33 | 07.30.00 | Linea 2: Media 10 Min O2 INVALIDA - SOGLIA MAX [ 20.7]
07.30.00 | 12.36.33 | 07.30.00 | Linea 1: Media 10 Min O2 INVALIDA - SOGLIA MAX [ 19.3]
07.30.01 | 12.36.33 | 07.30.01 | Linea 1: Media 30 Min H2O INVALIDA - INDICE DISP. [67]
07.30.01 | 12.36.33 | 07.30.01 | Linea 1: Media 30 Min O2 INVALIDA - INDICE DISP. [68]
07.30.01 | 12.36.33 | 07.30.01 | Linea 1: Media 30 Min HCL INVALIDA - INDICE DISP. [67]
07.30.01 | 12.36.33 | 07.30.01 | Linea 1: Media 30 Min CO INVALIDA - INDICE DISP. [67]
07.30.01 | 12.36.33 | 07.30.01 | Linea 1: Media 30 Min CO2 INVALIDA - INDICE DISP. [67]
07.30.01 | 12.36.33 | 07.30.01 | Linea 1: Media 30 Min NO INVALIDA - INDICE DISP. [67]
07.30.01 | 12.36.33 | 07.30.01 | Linea 1: Media 30 Min NO2 INVALIDA - INDICE DISP. [67]
07.30.01 | 12.36.33 | 07.30.01 | Linea 1: Media 30 Min SO2 INVALIDA - INDICE DISP. [67]
07.30.01 | 12.36.33 | 07.30.01 | Linea 1: Media 30 Min NH3 INVALIDA - INDICE DISP. [67]
07.30.01 | 12.36.33 | 07.30.01 | Linea 1: Media 30 Min HF INVALIDA - INDICE DISP. [67]
07.30.01 | 12.36.33 | 07.30.01 | Linea 1: Media 30 Min COT INVALIDA - INDICE DISP. [68]
07.30.01 | 12.36.33 | 07.30.01 | Linea 2: Media 30 Min O2 INVALIDA - SOGLIA MAX [ 20.7]
07.40.00 | 12.36.33 | 07.40.00 | Linea 2: Media 10 Min O2 INVALIDA - SOGLIA MAX [ 20.7]
07.40.00 | 12.36.33 | 07.40.00 | Linea 1: Media 10 Min O2 INVALIDA - SOGLIA MAX [ 19.3]
07.40.11 | 07.40.11 | 07.41.15 | Linea 2: Calibrazione in Corso Polveri
07.50.00 | 12.36.33 | 07.50.00 | Linea 2: Media 10 Min O2 INVALIDA - SOGLIA MAX [ 20.7]
07.50.00 | 12.36.33 | 07.50.00 | Linea 1: Media 10 Min O2 INVALIDA - SOGLIA MAX [ 19.3]
08.00.00 | 12.36.33 | 08.00.00 | Linea 2: Media 10 Min O2 INVALIDA - SOGLIA MAX [ 20.7]
08.00.00 | 12.36.33 | 08.00.00 | Linea 1: Media 10 Min O2 INVALIDA - SOGLIA MAX [ 19.2]
08.00.01 | 12.36.33 | 08.00.01 | Linea 1: Media 30 Min O2 INVALIDA - SOGLIA MAX [ 19.3]
08.00.01 | 12.36.33 | 08.00.01 | Linea 2: Media 30 Min O2 INVALIDA - SOGLIA MAX [ 20.7]
08.05.17 | 08.05.17 | 08.15.45 | Linea 2: Manutenzione Analizzatore O2
08.05.17 | 08.05.17 | 08.15.45 | Linea 2: Manutenzione Analizzatore FID
08.05.17 | 08.05.17 | 08.15.45 | Linea 2: Manutenzione Analizzatore FTIR
08.05.19 | 08.05.19 | 08.05.21 | Linea 2: Analizzatore in ZERO GAS PROBE
08.05.21 | 08.05.21 | 08.12.07 | Linea 2: Analizzatore in ZERO GAS LOCAL
08.10.00 | 12.36.33 | 08.10.00 | Linea 2: Media 10 Min H2O INVALIDA - INDICE DISP. [ 51.7]
08.10.00 | 12.36.33 | 08.10.00 | Linea 2: Media 10 Min O2 INVALIDA - INDICE DISP. [ 51.7]
08.10.00 | 12.36.33 | 08.10.00 | Linea 1: Media 10 Min O2 INVALIDA - SOGLIA MAX [ 19.2]
08.10.00 | 12.36.33 | 08.10.00 | Linea 2: Media 10 Min CO INVALIDA - INDICE DISP. [ 51.7]
08.12.01 | 08.12.01 | 08.12.13 | Linea 2: Comando Span Analizzatore O2
08.20.00 | 12.36.33 | 08.20.00 | Linea 2: Media 10 Min H2O INVALIDA - INDICE DISP. [ 43.3]
08.20.00 | 12.36.33 | 08.20.00 | Linea 2: Media 10 Min O2 INVALIDA - INDICE DISP. [ 43.3]
08.20.00 | 12.36.33 | 08.20.00 | Linea 2: Media 10 Min CO INVALIDA - INDICE DISP. [ 43.3]
08.20.00 | 12.36.33 | 08.20.00 | Linea 1: Media 10 Min O2 INVALIDA - SOGLIA MAX [ 19.2]
08.30.00 | 12.36.33 | 08.30.00 | Linea 2: Media 10 Min O2 INVALIDA - SOGLIA MAX [ 20.7]
08.30.00 | 12.36.33 | 08.30.00 | Linea 1: Media 10 Min O2 INVALIDA - SOGLIA MAX [ 19.2]
08.30.01 | 12.36.33 | 08.30.01 | Linea 1: Media 30 Min O2 INVALIDA - SOGLIA MAX [ 19.2]
08.30.01 | 12.36.33 | 08.30.01 | Linea 2: Media 30 Min H2O INVALIDA - INDICE DISP. [65]
08.30.01 | 12.36.33 | 08.30.01 | Linea 2: Media 30 Min O2 INVALIDA - INDICE DISP. [65]
08.30.01 | 12.36.33 | 08.30.01 | Linea 2: Media 30 Min HCL INVALIDA - INDICE DISP. [65]
08.30.01 | 12.36.33 | 08.30.01 | Linea 2: Media 30 Min CO INVALIDA - INDICE DISP. [65]
08.30.01 | 12.36.33 | 08.30.01 | Linea 2: Media 30 Min CO2 INVALIDA - INDICE DISP. [65]
08.30.01 | 12.36.33 | 08.30.01 | Linea 2: Media 30 Min NO INVALIDA - INDICE DISP. [65]
08.30.01 | 12.36.33 | 08.30.01 | Linea 2: Media 30 Min NO2 INVALIDA - INDICE DISP. [65]
08.30.01 | 12.36.33 | 08.30.01 | Linea 2: Media 30 Min SO2 INVALIDA - INDICE DISP. [65]
08.30.01 | 12.36.33 | 08.30.01 | Linea 2: Media 30 Min NH3 INVALIDA - INDICE DISP. [65]
08.30.01 | 12.36.33 | 08.30.01 | Linea 2: Media 30 Min HF INVALIDA - INDICE DISP. [65]
08.30.01 | 12.36.33 | 08.30.01 | Linea 2: Media 30 Min COT INVALIDA - INDICE DISP. [65]
08.40.00 | 12.36.33 | 08.40.00 | Linea 2: Media 10 Min O2 INVALIDA - SOGLIA MAX [ 20.7]
08.40.00 | 12.36.33 | 08.40.00 | Linea 1: Media 10 Min O2 INVALIDA - SOGLIA MAX [ 19.2]
08.50.00 | 12.36.33 | 08.50.00 | Linea 2: Media 10 Min O2 INVALIDA - SOGLIA MAX [ 20.7]
08.50.00 | 12.36.33 | 08.50.00 | Linea 1: Media 10 Min O2 INVALIDA - SOGLIA MAX [ 19.1]
09.00.00 | 12.36.33 | 09.00.00 | Linea 2: Media 10 Min O2 INVALIDA - SOGLIA MAX [ 20.7]
09.00.00 | 12.36.33 | 09.00.00 | Linea 1: Media 10 Min O2 INVALIDA - SOGLIA MAX [ 19.1]
09.00.01 | 12.36.33 | 09.00.01 | Linea 1: Media 30 Min O2 INVALIDA - SOGLIA MAX [ 19.1]
09.00.01 | 12.36.33 | 09.00.01 | Linea 2: Media 30 Min O2 INVALIDA - SOGLIA MAX [ 20.7]
09.10.00 | 12.36.33 | 09.10.00 | Linea 2: Media 10 Min O2 INVALIDA - SOGLIA MAX [ 20.7]
09.10.00 | 12.36.33 | 09.10.00 | Linea 1: Media 10 Min O2 INVALIDA - SOGLIA MAX [ 19.0]
09.20.00 | 12.36.33 | 09.20.00 | Linea 2: Media 10 Min O2 INVALIDA - SOGLIA MAX [ 20.7]
09.20.00 | 12.36.33 | 09.20.00 | Linea 1: Media 10 Min O2 INVALIDA - SOGLIA MAX [ 19.0]
09.30.00 | 12.36.33 | 09.30.00 | Linea 2: Media 10 Min O2 INVALIDA - SOGLIA MAX [ 20.7]
09.30.00 | 12.36.33 | 09.30.00 | Linea 1: Media 10 Min O2 INVALIDA - SOGLIA MAX [ 19.0]
09.30.01 | 12.36.33 | 09.30.01 | Linea 1: Media 30 Min O2 INVALIDA - SOGLIA MAX [ 19.0]
09.30.01 | 12.36.33 | 09.30.01 | Linea 2: Media 30 Min O2 INVALIDA - SOGLIA MAX [ 20.7]
09.40.00 | 12.36.33 | 09.40.00 | Linea 2: Media 10 Min O2 INVALIDA - SOGLIA MAX [ 20.7]
09.40.00 | 12.36.33 | 09.40.00 | Linea 1: Media 10 Min O2 INVALIDA - SOGLIA MAX [ 19.0]
09.50.00 | 12.36.33 | 09.50.00 | Linea 2: Media 10 Min O2 INVALIDA - SOGLIA MAX [ 20.7]
09.50.00 | 12.36.33 | 09.50.00 | Linea 1: Media 10 Min O2 INVALIDA - SOGLIA MAX [ 18.9]
10.00.00 | 12.36.33 | 10.00.00 | Linea 2: Media 10 Min O2 INVALIDA - SOGLIA MAX [ 20.7]
10.00.00 | 12.36.33 | 10.00.00 | Linea 1: Media 10 Min O2 INVALIDA - SOGLIA MAX [ 18.9]
10.00.01 | 12.36.33 | 10.00.01 | Linea 1: Media 30 Min O2 INVALIDA - SOGLIA MAX [ 18.9]
10.00.01 | 12.36.33 | 10.00.01 | Linea 2: Media 30 Min O2 INVALIDA - SOGLIA MAX [ 20.7]
10.10.00 | 12.36.33 | 10.10.00 | Linea 2: Media 10 Min O2 INVALIDA - SOGLIA MAX [ 20.7]
10.10.00 | 12.36.33 | 10.10.00 | Linea 1: Media 10 Min O2 INVALIDA - SOGLIA MAX [ 19.0]
10.20.00 | 12.36.33 | 10.20.00 | Linea 2: Media 10 Min O2 INVALIDA - SOGLIA MAX [ 20.7]
10.20.00 | 12.36.33 | 10.20.00 | Linea 1: Media 10 Min O2 INVALIDA - SOGLIA MAX [ 19.0]
10.23.49 | 10.23.49 | 10.30.23 | Linea 1: Calibrazione in Corso Polveri
10.30.00 | 12.36.33 | 10.30.00 | Linea 2: Media 10 Min O2 INVALIDA - SOGLIA MAX [ 20.7]
10.30.00 | 12.36.33 | 10.30.00 | Linea 1: Media 10 Min O2 INVALIDA - SOGLIA MAX [ 19.0]
10.30.01 | 12.36.33 | 10.30.01 | Linea 1: Media 30 Min O2 INVALIDA - SOGLIA MAX [ 19.0]
10.30.01 | 12.36.33 | 10.30.01 | Linea 2: Media 30 Min O2 INVALIDA - SOGLIA MAX [ 20.7]
10.40.00 | 12.36.33 | 10.40.00 | Linea 2: Media 10 Min O2 INVALIDA - SOGLIA MAX [ 20.7]
10.40.00 | 12.36.33 | 10.40.00 | Linea 1: Media 10 Min O2 INVALIDA - SOGLIA MAX [ 19.0]
10.50.00 | 12.36.33 | 10.50.00 | Linea 2: Media 10 Min O2 INVALIDA - SOGLIA MAX [ 20.7]
10.50.00 | 12.36.33 | 10.50.00 | Linea 1: Media 10 Min O2 INVALIDA - SOGLIA MAX [ 19.0]
10.52.03 | 10.52.03 | 10.58.29 | Linea 2: Calibrazione in Corso Polveri
11.00.00 | 12.36.33 | 11.00.00 | Linea 2: Media 10 Min O2 INVALIDA - SOGLIA MAX [ 20.7]
11.00.00 | 12.36.33 | 11.00.00 | Linea 1: Media 10 Min O2 INVALIDA - SOGLIA MAX [ 18.8]
11.00.01 | 12.36.33 | 11.00.01 | Linea 2: Media 30 Min O2 INVALIDA - SOGLIA MAX [ 20.7]
11.00.01 | 12.36.33 | 11.00.01 | Linea 1: Media 30 Min O2 INVALIDA - SOGLIA MAX [ 18.9]
11.10.00 | 12.36.33 | 11.10.00 | Linea 2: Media 10 Min O2 INVALIDA - SOGLIA MAX [ 20.6]
11.10.00 | 12.36.33 | 11.10.00 | Linea 1: Media 10 Min O2 INVALIDA - SOGLIA MAX [ 18.7]
11.20.00 | 12.36.33 | 11.20.00 | Linea 2: Media 10 Min O2 INVALIDA - SOGLIA MAX [ 20.6]
11.20.00 | 12.36.33 | 11.20.00 | Linea 1: Media 10 Min O2 INVALIDA - SOGLIA MAX [ 18.7]
11.30.00 | 12.36.33 | 11.30.00 | Linea 2: Media 10 Min O2 INVALIDA - SOGLIA MAX [ 20.6]
11.30.00 | 12.36.33 | 11.30.00 | Linea 1: Media 10 Min O2 INVALIDA - SOGLIA MAX [ 18.7]
11.30.01 | 12.36.33 | 11.30.01 | Linea 1: Media 30 Min O2 INVALIDA - SOGLIA MAX [ 18.7]
11.30.01 | 12.36.33 | 11.30.01 | Linea 2: Media 30 Min O2 INVALIDA - SOGLIA MAX [ 20.6]
11.40.00 | 12.36.33 | 11.40.00 | Linea 2: Media 10 Min O2 INVALIDA - SOGLIA MAX [ 20.6]
11.40.00 | 12.36.33 | 11.40.00 | Linea 1: Media 10 Min O2 INVALIDA - SOGLIA MAX [ 18.7]
11.50.00 | 12.36.33 | 11.50.00 | Linea 2: Media 10 Min O2 INVALIDA - SOGLIA MAX [ 20.6]
11.50.00 | 12.36.33 | 11.50.00 | Linea 1: Media 10 Min O2 INVALIDA - SOGLIA MAX [ 18.7]
12.00.00 | 12.36.33 | 12.00.00 | Linea 2: Media 10 Min O2 INVALIDA - SOGLIA MAX [ 20.6]
12.00.00 | 12.36.33 | 12.00.00 | Linea 1: Media 10 Min O2 INVALIDA - SOGLIA MAX [ 18.7]
12.00.01 | 12.36.33 | 12.00.01 | Linea 1: Media 30 Min O2 INVALIDA - SOGLIA MAX [ 18.7]
12.00.01 | 12.36.33 | 12.00.01 | Linea 2: Media 30 Min O2 INVALIDA - SOGLIA MAX [ 20.6]
12.10.00 | 12.36.33 | 12.10.00 | Linea 2: Media 10 Min O2 INVALIDA - SOGLIA MAX [ 20.6]
12.10.00 | 12.36.33 | 12.10.00 | Linea 1: Media 10 Min O2 INVALIDA - SOGLIA MAX [ 18.7]
12.20.00 | 12.36.33 | 12.20.00 | Linea 2: Media 10 Min O2 INVALIDA - SOGLIA MAX [ 20.6]
12.20.00 | 12.36.33 | 12.20.00 | Linea 1: Media 10 Min O2 INVALIDA - SOGLIA MAX [ 18.8]
12.30.00 | 12.36.33 | 12.30.00 | Linea 2: Media 10 Min O2 INVALIDA - SOGLIA MAX [ 20.6]
12.30.00 | 12.36.33 | 12.30.00 | Linea 1: Media 10 Min O2 INVALIDA - SOGLIA MAX [ 18.8]
12.30.01 | 12.36.33 | 12.30.01 | Linea 1: Media 30 Min O2 INVALIDA - SOGLIA MAX [ 18.7]
12.30.01 | 12.36.33 | 12.30.01 | Linea 2: Media 30 Min O2 INVALIDA - SOGLIA MAX [ 20.6]
12.40.00 | 23.41.23 | 12.40.00 | Linea 2: Media 10 Min O2 INVALIDA - SOGLIA MAX [ 20.6]
12.40.00 | 23.41.23 | 12.40.00 | Linea 1: Media 10 Min O2 INVALIDA - SOGLIA MAX [ 18.8]
12.50.00 | 23.41.23 | 12.50.00 | Linea 2: Media 10 Min O2 INVALIDA - SOGLIA MAX [ 20.6]
12.50.00 | 23.41.23 | 12.50.00 | Linea 1: Media 10 Min O2 INVALIDA - SOGLIA MAX [ 18.7]
13.00.00 | 23.41.23 | 13.00.00 | Linea 2: Media 10 Min O2 INVALIDA - SOGLIA MAX [ 20.6]
13.00.00 | 23.41.23 | 13.00.00 | Linea 1: Media 10 Min O2 INVALIDA - SOGLIA MAX [ 18.7]
13.00.01 | 23.41.23 | 13.00.01 | Linea 1: Media 30 Min O2 INVALIDA - SOGLIA MAX [ 18.7]
13.00.01 | 23.41.23 | 13.00.01 | Linea 2: Media 30 Min O2 INVALIDA - SOGLIA MAX [ 20.6]
13.10.00 | 23.41.23 | 13.10.00 | Linea 2: Media 10 Min O2 INVALIDA - SOGLIA MAX [ 20.6]
13.10.00 | 23.41.23 | 13.10.00 | Linea 1: Media 10 Min O2 INVALIDA - SOGLIA MAX [ 18.8]
13.20.00 | 23.41.23 | 13.20.00 | Linea 2: Media 10 Min O2 INVALIDA - SOGLIA MAX [ 20.6]
13.20.00 | 23.41.23 | 13.20.00 | Linea 1: Media 10 Min O2 INVALIDA - SOGLIA MAX [ 18.8]
13.30.00 | 23.41.23 | 13.30.00 | Linea 2: Media 10 Min O2 INVALIDA - SOGLIA MAX [ 20.7]
13.30.00 | 23.41.23 | 13.30.00 | Linea 1: Media 10 Min O2 INVALIDA - SOGLIA MAX [ 18.8]
13.30.01 | 23.41.23 | 13.30.01 | Linea 1: Media 30 Min O2 INVALIDA - SOGLIA MAX [ 18.8]
13.30.01 | 23.41.23 | 13.30.01 | Linea 2: Media 30 Min O2 INVALIDA - SOGLIA MAX [ 20.6]
13.40.00 | 23.41.23 | 13.40.00 | Linea 2: Media 10 Min O2 INVALIDA - SOGLIA MAX [ 20.7]
13.40.00 | 23.41.23 | 13.40.00 | Linea 1: Media 10 Min O2 INVALIDA - SOGLIA MAX [ 18.8]
13.50.00 | 23.41.23 | 13.50.00 | Linea 2: Media 10 Min O2 INVALIDA - SOGLIA MAX [ 20.7]
13.50.00 | 23.41.23 | 13.50.00 | Linea 1: Media 10 Min O2 INVALIDA - SOGLIA MAX [ 18.5]
14.00.00 | 23.41.23 | 14.00.00 | Linea 2: Media 10 Min O2 INVALIDA - SOGLIA MAX [ 20.7]
14.00.00 | 23.41.23 | 14.00.00 | Linea 1: Media 10 Min O2 INVALIDA - SOGLIA MAX [ 18.2]
14.00.01 | 23.41.23 | 14.00.01 | Linea 1: Media 30 Min O2 INVALIDA - SOGLIA MAX [ 18.5]
14.00.01 | 23.41.23 | 14.00.01 | Linea 1: Media 30 Min SO2 INVALIDA - SCARTO MAX [ 165.6]
14.00.01 | 23.41.23 | 14.00.01 | Linea 1: Media 30 Min COT INVALIDA - INDICE DISP. [52]
14.00.01 | 23.41.23 | 14.00.01 | Linea 2: Media 30 Min O2 INVALIDA - SOGLIA MAX [ 20.7]
14.10.00 | 23.41.23 | 14.10.00 | Linea 2: Media 10 Min O2 INVALIDA - SOGLIA MAX [ 20.7]
14.10.00 | 23.41.23 | 14.10.00 | Linea 1: Media 10 Min O2 INVALIDA - SOGLIA MAX [ 18.1]
14.20.00 | 23.41.23 | 14.20.00 | Linea 2: Media 10 Min O2 INVALIDA - SOGLIA MAX [ 20.7]
14.20.00 | 23.41.23 | 14.20.00 | Linea 1: Media 10 Min O2 INVALIDA - SOGLIA MAX [ 17.9]
14.24.19 | 14.24.19 | 14.30.52 | Linea 1: Calibrazione in Corso Polveri
14.30.00 | 23.41.23 | 14.30.00 | Linea 2: Media 10 Min O2 INVALIDA - SOGLIA MAX [ 20.7]
14.30.00 | 23.41.23 | 14.30.00 | Linea 1: Media 10 Min O2 INVALIDA - SOGLIA MAX [ 17.8]
14.30.00 | 23.41.23 | 14.30.00 | Linea 1: Media 10 Min CO INVALIDA - INDICE DISP. [ 55.0]
14.30.01 | 23.41.23 | 14.30.01 | Linea 1: Media 30 Min O2 INVALIDA - SOGLIA MAX [ 18.0]
14.30.01 | 23.41.23 | 14.30.01 | Linea 2: Media 30 Min O2 INVALIDA - SOGLIA MAX [ 20.7]
14.40.00 | 23.41.23 | 14.40.00 | Linea 2: Media 10 Min O2 INVALIDA - SOGLIA MAX [ 20.7]
14.40.00 | 23.41.23 | 14.40.00 | Linea 1: Media 10 Min O2 INVALIDA - SOGLIA MAX [ 17.7]
14.50.00 | 23.41.23 | 14.50.00 | Linea 2: Media 10 Min O2 INVALIDA - SOGLIA MAX [ 20.7]
14.50.00 | 23.41.23 | 14.50.00 | Linea 1: Media 10 Min O2 INVALIDA - SOGLIA MAX [ 17.7]
14.50.00 | 23.41.23 | 14.50.00 | Linea 1: Media 10 Min CO INVALIDA - INDICE DISP. [ 21.7]
14.55.02 | 14.55.02 | 15.01.27 | Linea 2: Calibrazione in Corso Polveri
15.00.00 | 23.41.23 | 15.00.00 | Linea 2: Media 10 Min O2 INVALIDA - SOGLIA MAX [ 20.7]
15.00.00 | 23.41.23 | 15.00.00 | Linea 1: Media 10 Min O2 INVALIDA - SOGLIA MAX [ 17.5]
15.00.01 | 23.41.23 | 15.00.01 | Linea 1: Media 30 Min O2 INVALIDA - SOGLIA MAX [ 17.7]
15.00.01 | 23.41.23 | 15.00.01 | Linea 1: Media 30 Min CO INVALIDA - INDICE DISP. [40]
15.00.01 | 23.41.23 | 15.00.01 | Linea 2: Media 30 Min O2 INVALIDA - SOGLIA MAX [ 20.7]
15.10.00 | 23.41.23 | 15.10.00 | Linea 2: Media 10 Min O2 INVALIDA - SOGLIA MAX [ 20.7]
15.10.00 | 23.41.23 | 15.10.00 | Linea 1: Media 10 Min O2 INVALIDA - SOGLIA MAX [ 17.4]
15.20.00 | 23.41.23 | 15.20.00 | Linea 2: Media 10 Min O2 INVALIDA - SOGLIA MAX [ 20.7]
15.20.00 | 23.41.23 | 15.20.00 | Linea 1: Media 10 Min O2 INVALIDA - SOGLIA MAX [ 17.4]
15.30.00 | 23.41.23 | 15.30.00 | Linea 2: Media 10 Min O2 INVALIDA - SOGLIA MAX [ 20.7]
15.30.00 | 23.41.23 | 15.30.00 | Linea 1: Media 10 Min O2 INVALIDA - SOGLIA MAX [ 17.2]
15.30.01 | 23.41.23 | 15.30.01 | Linea 1: Media 30 Min O2 INVALIDA - SOGLIA MAX [ 17.4]
15.30.01 | 23.41.23 | 15.30.01 | Linea 2: Media 30 Min O2 INVALIDA - SOGLIA MAX [ 20.7]
15.40.00 | 23.41.23 | 15.40.00 | Linea 2: Media 10 Min O2 INVALIDA - SOGLIA MAX [ 20.7]
15.50.00 | 23.41.23 | 15.50.00 | Linea 2: Media 10 Min O2 INVALIDA - SOGLIA MAX [ 20.7]
16.00.00 | 23.41.23 | 16.00.00 | Linea 2: Media 10 Min O2 INVALIDA - SOGLIA MAX [ 20.7]
16.00.01 | 23.41.23 | 16.00.01 | Linea 2: Media 30 Min O2 INVALIDA - SOGLIA MAX [ 20.7]
16.10.00 | 23.41.23 | 16.10.00 | Linea 2: Media 10 Min O2 INVALIDA - SOGLIA MAX [ 20.7]
16.20.00 | 23.41.23 | 16.20.00 | Linea 2: Media 10 Min O2 INVALIDA - SOGLIA MAX [ 20.7]
16.30.00 | 23.41.23 | 16.30.00 | Linea 2: Media 10 Min O2 INVALIDA - SOGLIA MAX [ 20.7]
16.30.01 | 23.41.23 | 16.30.01 | Linea 2: Media 30 Min O2 INVALIDA - SOGLIA MAX [ 20.7]
16.40.00 | 23.41.23 | 16.40.00 | Linea 2: Media 10 Min O2 INVALIDA - SOGLIA MAX [ 20.7]
16.50.00 | 23.41.23 | 16.50.00 | Linea 2: Media 10 Min O2 INVALIDA - SOGLIA MAX [ 20.7]
17.00.00 | 23.41.23 | 17.00.00 | Linea 2: Media 10 Min O2 INVALIDA - SOGLIA MAX [ 20.7]
17.00.01 | 23.41.23 | 17.00.01 | Linea 2: Media 30 Min O2 INVALIDA - SOGLIA MAX [ 20.7]
17.10.00 | 23.41.23 | 17.10.00 | Linea 2: Media 10 Min O2 INVALIDA - SOGLIA MAX [ 20.7]
17.20.00 | 23.41.23 | 17.20.00 | Linea 2: Media 10 Min O2 INVALIDA - SOGLIA MAX [ 20.7]
17.30.00 | 23.41.23 | 17.30.00 | Linea 2: Media 10 Min O2 INVALIDA - SOGLIA MAX [ 20.7]
17.30.01 | 23.41.23 | 17.30.01 | Linea 2: Media 30 Min O2 INVALIDA - SOGLIA MAX [ 20.7]
17.40.00 | 23.41.23 | 17.40.00 | Linea 2: Media 10 Min O2 INVALIDA - SOGLIA MAX [ 20.7]
17.50.00 | 23.41.23 | 17.50.00 | Linea 2: Media 10 Min O2 INVALIDA - SOGLIA MAX [ 20.7]
17.59.51 | 23.41.23 | 20.26.23 | Linea 1: Forno Spento
18.00.00 | 23.41.23 | 18.00.00 | Linea 2: Media 10 Min O2 INVALIDA - SOGLIA MAX [ 20.7]
18.00.01 | 23.41.23 | 18.00.01 | Linea 2: Media 30 Min O2 INVALIDA - SOGLIA MAX [ 20.7]
18.10.00 | 23.41.23 | 18.10.00 | Linea 2: Media 10 Min O2 INVALIDA - SOGLIA MAX [ 20.7]
18.20.00 | 23.41.23 | 18.20.00 | Linea 2: Media 10 Min O2 INVALIDA - SOGLIA MAX [ 20.7]
18.24.48 | 18.24.48 | 18.31.22 | Linea 1: Calibrazione in Corso Polveri
18.30.00 | 23.41.23 | 18.30.00 | Linea 2: Media 10 Min O2 INVALIDA - SOGLIA MAX [ 20.7]
18.30.01 | 23.41.23 | 18.30.01 | Linea 2: Media 30 Min O2 INVALIDA - SOGLIA MAX [ 20.7]
18.40.00 | 23.41.23 | 18.40.00 | Linea 2: Media 10 Min O2 INVALIDA - SOGLIA MAX [ 20.7]
18.50.00 | 23.41.23 | 18.50.00 | Linea 2: Media 10 Min O2 INVALIDA - SOGLIA MAX [ 20.7]
18.58.00 | 18.58.00 | 19.04.24 | Linea 2: Calibrazione in Corso Polveri
18.58.57 | 18.58.57 | 19.09.31 | Linea 1: Manutenzione Analizzatore FTIR
18.58.57 | 18.58.57 | 19.09.31 | Linea 1: Manutenzione Analizzatore FID
18.58.57 | 23.41.23 | 19.09.31 | Linea 1: Manutenzione Analizzatore O2
18.58.59 | 18.58.59 | 18.59.03 | Linea 1: Analizzatore in ZERO GAS PROBE
18.59.03 | 18.59.03 | 19.05.51 | Linea 1: Analizzatore in ZERO GAS LOCAL
19.00.00 | 23.41.23 | 19.00.00 | Linea 2: Media 10 Min O2 INVALIDA - SOGLIA MAX [ 20.7]
19.00.01 | 23.41.23 | 19.00.01 | Linea 2: Media 30 Min O2 INVALIDA - SOGLIA MAX [ 20.7]
19.05.41 | 19.05.41 | 19.05.57 | Linea 1: Comando Span Analizzatore O2
19.10.00 | 23.41.23 | 19.10.00 | Linea 2: Media 10 Min O2 INVALIDA - SOGLIA MAX [ 20.7]
19.10.00 | 23.41.23 | 19.10.00 | Linea 1: Media 10 Min H2O INVALIDA - INDICE DISP. [ 5.0]
19.10.00 | 23.41.23 | 19.10.00 | Linea 1: Media 10 Min O2 INVALIDA - INDICE DISP. [ 5.0]
19.10.00 | 23.41.23 | 19.10.00 | Linea 1: Media 10 Min CO INVALIDA - INDICE DISP. [ 5.0]
19.20.00 | 23.41.23 | 19.20.00 | Linea 2: Media 10 Min O2 INVALIDA - SOGLIA MAX [ 20.7]
19.30.00 | 23.41.23 | 19.30.00 | Linea 2: Media 10 Min O2 INVALIDA - SOGLIA MAX [ 20.7]
19.30.01 | 23.41.23 | 19.30.01 | Linea 1: Media 30 Min H2O INVALIDA - INDICE DISP. [68]
19.30.01 | 23.41.23 | 19.30.01 | Linea 1: Media 30 Min O2 INVALIDA - INDICE DISP. [68]
19.30.01 | 23.41.23 | 19.30.01 | Linea 1: Media 30 Min HCL INVALIDA - INDICE DISP. [68]
19.30.01 | 23.41.23 | 19.30.01 | Linea 1: Media 30 Min CO INVALIDA - INDICE DISP. [68]
19.30.01 | 23.41.23 | 19.30.01 | Linea 1: Media 30 Min CO2 INVALIDA - INDICE DISP. [68]
19.30.01 | 23.41.23 | 19.30.01 | Linea 1: Media 30 Min NO INVALIDA - INDICE DISP. [68]
19.30.01 | 23.41.23 | 19.30.01 | Linea 1: Media 30 Min NO2 INVALIDA - INDICE DISP. [68]
19.30.01 | 23.41.23 | 19.30.01 | Linea 1: Media 30 Min SO2 INVALIDA - INDICE DISP. [68]
19.30.01 | 23.41.23 | 19.30.01 | Linea 1: Media 30 Min NH3 INVALIDA - INDICE DISP. [68]
19.30.01 | 23.41.23 | 19.30.01 | Linea 1: Media 30 Min HF INVALIDA - INDICE DISP. [68]
19.30.01 | 23.41.23 | 19.30.01 | Linea 1: Media 30 Min COT INVALIDA - INDICE DISP. [68]
19.30.01 | 23.41.23 | 19.30.01 | Linea 2: Media 30 Min O2 INVALIDA - SOGLIA MAX [ 20.7]
19.40.00 | 23.41.23 | 19.40.00 | Linea 2: Media 10 Min O2 INVALIDA - SOGLIA MAX [ 20.7]
19.50.00 | 23.41.23 | 19.50.00 | Linea 2: Media 10 Min O2 INVALIDA - SOGLIA MAX [ 20.7]
20.00.00 | 23.41.23 | 20.00.00 | Linea 2: Media 10 Min O2 INVALIDA - SOGLIA MAX [ 20.7]
20.00.01 | 23.41.23 | 20.00.01 | Linea 2: Media 30 Min O2 INVALIDA - SOGLIA MAX [ 20.7]
20.05.27 | 20.05.27 | 20.15.57 | Linea 2: Manutenzione Analizzatore O2
20.05.27 | 20.05.27 | 20.15.57 | Linea 2: Manutenzione Analizzatore FID
20.05.27 | 20.05.27 | 20.15.59 | Linea 2: Manutenzione Analizzatore FTIR
20.05.29 | 20.05.29 | 20.05.33 | Linea 2: Analizzatore in ZERO GAS PROBE
20.05.33 | 20.05.33 | 20.12.19 | Linea 2: Analizzatore in ZERO GAS LOCAL
20.10.00 | 23.41.23 | 20.10.00 | Linea 2: Media 10 Min H2O INVALIDA - INDICE DISP. [ 53.3]
20.10.00 | 23.41.23 | 20.10.00 | Linea 2: Media 10 Min O2 INVALIDA - INDICE DISP. [ 53.3]
20.10.00 | 23.41.23 | 20.10.00 | Linea 2: Media 10 Min CO INVALIDA - INDICE DISP. [ 53.3]
20.12.13 | 20.12.13 | 20.12.23 | Linea 2: Comando Span Analizzatore O2
20.20.00 | 23.41.23 | 20.20.00 | Linea 2: Media 10 Min H2O INVALIDA - INDICE DISP. [ 41.7]
20.20.00 | 23.41.23 | 20.20.00 | Linea 2: Media 10 Min O2 INVALIDA - INDICE DISP. [ 41.7]
20.20.00 | 23.41.23 | 20.20.00 | Linea 2: Media 10 Min CO INVALIDA - INDICE DISP. [ 41.7]
20.30.00 | 23.41.23 | 20.30.00 | Linea 2: Media 10 Min O2 INVALIDA - SOGLIA MAX [ 20.7]
20.30.01 | 23.41.23 | 20.30.01 | Linea 2: Media 30 Min H2O INVALIDA - INDICE DISP. [65]
20.30.01 | 23.41.23 | 20.30.01 | Linea 2: Media 30 Min O2 INVALIDA - INDICE DISP. [65]
20.30.01 | 23.41.23 | 20.30.01 | Linea 2: Media 30 Min HCL INVALIDA - INDICE DISP. [65]
20.30.01 | 23.41.23 | 20.30.01 | Linea 2: Media 30 Min CO INVALIDA - INDICE DISP. [65]
20.30.01 | 23.41.23 | 20.30.01 | Linea 2: Media 30 Min CO2 INVALIDA - INDICE DISP. [65]
20.30.01 | 23.41.23 | 20.30.01 | Linea 2: Media 30 Min NO INVALIDA - INDICE DISP. [65]
20.30.01 | 23.41.23 | 20.30.01 | Linea 2: Media 30 Min NO2 INVALIDA - INDICE DISP. [65]
20.30.01 | 23.41.23 | 20.30.01 | Linea 2: Media 30 Min SO2 INVALIDA - INDICE DISP. [65]
20.30.01 | 23.41.23 | 20.30.01 | Linea 2: Media 30 Min NH3 INVALIDA - INDICE DISP. [65]
20.30.01 | 23.41.23 | 20.30.01 | Linea 2: Media 30 Min HF INVALIDA - INDICE DISP. [65]
20.30.01 | 23.41.23 | 20.30.01 | Linea 2: Media 30 Min COT INVALIDA - INDICE DISP. [65]
20.31.00 | 20.31.00 | 20.42.00 | Linea 1: Super. Preallarme Semiorario Ossidi Azoto
20.40.00 | 23.41.23 | 20.40.00 | Linea 2: Media 10 Min O2 INVALIDA - SOGLIA MAX [ 20.7]
20.41.43 | 23.41.23 | 21.44.51 | Linea 1: Forno Spento
20.50.00 | 23.41.23 | 20.50.00 | Linea 2: Media 10 Min O2 INVALIDA - SOGLIA MAX [ 20.7]
21.00.00 | 23.41.23 | 21.00.00 | Linea 2: Media 10 Min O2 INVALIDA - SOGLIA MAX [ 20.7]
21.00.01 | 23.41.23 | 21.00.01 | Linea 2: Media 30 Min O2 INVALIDA - SOGLIA MAX [ 20.7]
21.10.00 | 23.41.23 | 21.10.00 | Linea 2: Media 10 Min O2 INVALIDA - SOGLIA MAX [ 20.7]
21.20.00 | 23.41.23 | 21.20.00 | Linea 2: Media 10 Min O2 INVALIDA - SOGLIA MAX [ 20.7]
21.30.00 | 23.41.23 | 21.30.00 | Linea 2: Media 10 Min O2 INVALIDA - SOGLIA MAX [ 20.7]
21.30.01 | 23.41.23 | 21.30.01 | Linea 2: Media 30 Min O2 INVALIDA - SOGLIA MAX [ 20.7]
21.40.00 | 23.41.23 | 21.40.00 | Linea 2: Media 10 Min O2 INVALIDA - SOGLIA MAX [ 20.7]
21.50.00 | 23.41.23 | 21.50.00 | Linea 2: Media 10 Min O2 INVALIDA - SOGLIA MAX [ 20.7]
22.00.00 | 23.41.23 | 22.00.00 | Linea 2: Media 10 Min O2 INVALIDA - SOGLIA MAX [ 20.7]
22.00.01 | 23.41.23 | 22.00.01 | Linea 2: Media 30 Min O2 INVALIDA - SOGLIA MAX [ 20.7]
22.01.00 | 22.01.00 | 23.27.00 | Linea 1: Super. Preallarme Semiorario Ossidi Azoto
22.10.00 | 23.41.23 | 22.10.00 | Linea 2: Media 10 Min O2 INVALIDA - SOGLIA MAX [ 20.7]
22.20.00 | 23.41.23 | 22.20.00 | Linea 2: Media 10 Min O2 INVALIDA - SOGLIA MAX [ 20.7]
22.25.20 | 22.25.20 | 22.31.52 | Linea 1: Calibrazione in Corso Polveri
22.30.00 | 23.41.23 | 22.30.00 | Linea 2: Media 10 Min O2 INVALIDA - SOGLIA MAX [ 20.7]
22.30.01 | 22.30.01 | 23.00.01 | Linea 1: Super. Limite Semiorario Ossidi Azoto
22.30.01 | 22.30.01 |  | Linea 1: Super. Preallarme Giorno Ossidi Azoto
22.30.01 | 22.30.01 | 23.30.01 | Linea 1: Super. Preallarme Giorno Polveri
22.30.01 | 23.41.23 | 22.30.01 | Linea 2: Media 30 Min O2 INVALIDA - SOGLIA MAX [ 20.7]
22.40.00 | 23.41.23 | 22.40.00 | Linea 2: Media 10 Min O2 INVALIDA - SOGLIA MAX [ 20.7]
22.50.00 | 23.41.23 | 22.50.00 | Linea 2: Media 10 Min O2 INVALIDA - SOGLIA MAX [ 20.7]
23.00.00 | 23.41.23 | 23.00.00 | Linea 2: Media 10 Min O2 INVALIDA - SOGLIA MAX [ 20.7]
23.00.01 | 23.41.23 | 23.00.01 | Linea 2: Media 30 Min O2 INVALIDA - SOGLIA MAX [ 20.7]
23.00.58 | 23.00.58 | 23.07.22 | Linea 2: Calibrazione in Corso Polveri
23.10.00 | 23.41.23 | 23.10.00 | Linea 2: Media 10 Min O2 INVALIDA - SOGLIA MAX [ 20.7]
23.20.00 | 23.41.23 | 23.20.00 | Linea 2: Media 10 Min O2 INVALIDA - SOGLIA MAX [ 20.7]
23.26.55 | 23.41.23 | 23.31.47 | Linea 1: Forno Spento
23.30.00 | 23.41.23 | 23.30.00 | Linea 2: Media 10 Min O2 INVALIDA - SOGLIA MAX [ 20.7]
23.30.01 | 23.41.23 | 23.30.01 | Linea 2: Media 30 Min O2 INVALIDA - SOGLIA MAX [ 20.7]
23.32.27 | 23.41.23 | 23.32.55 | Linea 1: Forno Spento
23.40.00 | 23.41.14 | 23.40.00 | Linea 2: Media 10 Min O2 INVALIDA - SOGLIA MAX [ 20.7]
23.47.00 | 23.47.00 | 00.26.00 | Linea 1: Super. Preallarme Semiorario Ossidi Azoto
23.50.00 | 23.52.15 | 23.50.00 | Linea 2: Media 10 Min O2 INVALIDA - SOGLIA MAX [ 20.7]
Reports ver. 3.30.5 - (C) 1995-2011 C.T. Sistemi srl