## Linea 1
ecologia oggi spa- Gioia Tauro - Data: 14/02/2013
Report Medie 30 Minuti - Linea 1
|  | Ac. Cloridrico |  |  | Ossido Carbonio |  |  | An. Carbonica |  |  | Ossidi Azoto |  |  | Ossidi Zolfo |  |  | Ammoniaca |  |  | Ac. Fluoridrico |  |  | Carb. Org. Totale |  |  | Polveri |  |  | Ossigeno |  |  | Umidità Fumi |  |  | Temp. Fumi |  |  | Press. Fumi |  |  | Portata Fumi |  |  | T° Post Comb. |  |  | O2 Post. Comb. |  |  | Impianto
Ore | Note | mg/Nm3 | ID % | Note | mg/Nm3 | ID % | Note | %V | ID % | Note | mg/Nm3 | ID % | Note | mg/Nm3 | ID % | Note | mg/Nm3 | ID % | Note | mg/Nm3 | ID % | Note | mg/Nm3 | ID % | Note | mg/Nm3 | ID % | Note | %V | ID % | Note | %V | ID % | Note | °C | ID % | Note | mBar | ID % | Note | Nm3/h | ID % | Note | °C | ID % | Note | %V | ID % | Note | Stato
00:30 |  | 5.8901 | 100 |  | 53.9872 | 97.7778 |  | 7.123 | 100 |  | 166.2954 | 100 |  | 0 | 100 |  | 1.4344 | 100 |  | 0 | 100 |  | 1.3733 | 100 |  | 1.5564 | 100 |  | 12.9673 | 100 |  | 11.8625 | 100 |  | 151.2497 | 100 |  | 998.5748 | 100 |  | 50639.3633 | 100 |  | 927.4389 | 100 |  | 7.2754 | 100 |  | In Marcia
01:00 |  | 5.3407 | 100 |  | 22.0344 | 99.4444 |  | 6.3051 | 100 |  | 182.4397 | 100 |  | 0 | 100 |  | 2.7772 | 100 |  | 0 | 100 |  | 0.24415 | 100 |  | 1.6175 | 100 |  | 13.4617 | 100 |  | 10.8737 | 100 |  | 150.444 | 100 |  | 998.6907 | 100 |  | 50764.4883 | 100 |  | 925.1445 | 100 |  | 7.8418 | 100 |  | In Marcia
01:30 |  | 6.4394 | 100 |  | 30.9763 | 95 |  | 7.0315 | 100 |  | 145.2071 | 100 |  | 0 | 100 |  | 2.472 | 100 |  | 0 | 100 |  | 2.1058 | 96.1111 |  | 1.5564 | 78.3333 |  | 13.0711 | 100 |  | 11.7313 | 100 |  | 150.1328 | 100 |  | 998.7335 | 100 |  | 50883.5117 | 100 |  | 935.8945 | 100 |  | 7.3328 | 100 |  | In Marcia
02:00 |  | 6.3478 | 100 |  | 26.7953 | 93.3333 |  | 7.0376 | 100 |  | 142.3078 | 100 |  | 0 | 100 |  | 3.0824 | 100 |  | 0 | 100 |  | 1.1902 | 92.7778 |  | 1.6175 | 100 |  | 13.2237 | 100 |  | 13.8646 | 100 |  | 149.8032 | 100 |  | 998.6846 | 100 |  | 52629.168 | 100 |  | 931.6445 | 100 |  | 6.8726 | 100 |  | In Marcia
02:30 |  | 5.707 | 100 |  | 39.8877 | 94.4444 |  | 7.0803 | 100 |  | 149.7849 | 100 |  | 0 | 100 |  | 2.7161 | 100 |  | 0 | 100 |  | 2.3804 | 96.1111 |  | 1.648 | 100 |  | 13.1382 | 100 |  | 14.6245 | 100 |  | 151.4328 | 100 |  | 998.6846 | 100 |  | 52296.5195 | 100 |  | 941.3222 | 100 |  | 6.7945 | 100 |  | In Marcia
03:00 |  | 6.1953 | 100 |  | 11.9938 | 95.5556 |  | 6.8453 | 100 |  | 151.5854 | 100 |  | 0 | 100 |  | 2.0447 | 100 |  | 0 | 100 |  | 1.1292 | 100 |  | 1.587 | 100 |  | 13.2511 | 100 |  | 11.5665 | 100 |  | 150.8469 | 100 |  | 998.5748 | 100 |  | 53431.8047 | 100 |  | 928.9445 | 100 |  | 7.4747 | 100 |  | In Marcia
03:30 |  | 6.4699 | 100 |  | 52.9191 | 98.3333 |  | 6.9277 | 100 |  | 160.1917 | 100 |  | 0 | 100 |  | 1.9532 | 100 |  | 0 | 100 |  | 4.2421 | 100 |  | 1.587 | 100 |  | 13.1535 | 100 |  | 11.8046 | 100 |  | 150.6088 | 100 |  | 998.4588 | 100 |  | 53596.6055 | 100 |  | 929.5611 | 100 |  | 7.273 | 100 |  | In Marcia
04:00 |  | 6.2868 | 100 |  | 23.1635 | 98.8889 |  | 6.7934 | 100 |  | 159.3677 | 100 |  | 0 | 100 |  | 1.7396 | 100 |  | 0 | 100 |  | 0 | 100 |  | 1.6175 | 100 |  | 13.3122 | 100 |  | 11.4872 | 100 |  | 150.8103 | 100 |  | 998.1964 | 100 |  | 53532.5156 | 100 |  | 919.5944 | 100 |  | 7.5175 | 100 |  | In Marcia
04:30 |  | 6.3173 | 100 |  | 30.3964 | 100 |  | 6.8606 | 100 |  | 168.7063 | 100 |  | 0 | 100 |  | 1.4039 | 100 |  | 0 | 100 |  | 1.1292 | 100 |  | 1.587 | 100 |  | 13.2176 | 100 |  | 11.6489 | 100 |  | 151.3962 | 100 |  | 998.3489 | 100 |  | 53407.3906 | 100 |  | 928.9722 | 100 |  | 7.4817 | 100 |  | In Marcia
05:00 |  | 5.005 | 100 |  | 4.5778 | 100 |  | 4.4954 | 100 |  | 152.7757 | 100 |  | 0 | 100 |  | 0.79348 | 100 |  | 0 | 100 |  | 0 | 100 |  | 1.709 | 100 |  | 13.9927 | 100 |  | 8.7588 | 100 |  | 150.3891 | 100 |  | 998.5992 | 100 |  | 52345.3477 | 100 |  | 964.6222 | 100 |  | 9.1556 | 100 |  | In Marcia
05:30 |  | 1.5564 | 100 |  | 0 | 100 |  | 3.8697 | 100 |  | 103.1831 | 100 |  | 0 | 100 |  | 0.54933 | 100 |  | 0 | 100 |  | 0 | 100 |  | 1.6785 | 78.3333 |  | 14.0843 | 100 |  | 7.8036 | 100 |  | 142.5336 | 100 |  | 998.6297 | 100 |  | 47367.7773 | 100 |  | 956.1278 | 100 |  | 9.312 | 100 |  | In Marcia
06:00 |  | 0.76296 | 100 |  | 0 | 100 |  | 4.2085 | 100 |  | 108.2492 | 100 |  | 0 | 100 |  | 0.4883 | 100 |  | 0 | 100 |  | 0 | 100 |  | 1.5564 | 100 |  | 13.5838 | 100 |  | 8.1637 | 100 |  | 134.5683 | 100 |  | 998.7335 | 100 |  | 43983.2773 | 100 |  | 983.5222 | 100 |  | 8.6842 | 100 |  | In Marcia
06:30 |  | 0.27467 | 100 |  | 23.5603 | 100 |  | 4.6144 | 100 |  | 133.7932 | 100 |  | 0 | 100 |  | 0.54933 | 100 |  | 0 | 100 |  | 0 | 100 |  | 1.4954 | 100 |  | 13.4373 | 100 |  | 8.8229 | 100 |  | 128.8553 | 100 |  | 998.825 | 100 |  | 47636.3398 | 100 |  | 977.5944 | 100 |  | 8.0836 | 100 |  | In Marcia
07:00 |  | 0.21363 | 100 |  | 16.48 | 100 |  | 6.9002 | 100 |  | 209.6011 | 100 |  | 0 | 100 |  | 0.88504 | 100 |  | 0 | 100 |  | 0 | 100 |  | 1.4649 | 100 |  | 12.9002 | 100 |  | 11.6276 | 100 |  | 129.3497 | 100 |  | 998.8006 | 100 |  | 54875.332 | 100 |  | 971.6667 | 100 |  | 6.9961 | 100 |  | In Marcia
07:30 |  | 0.27467 | 100 |  | 20.539 | 96.6667 |  | 6.473 | 100 |  | 151.6465 | 100 |  | 0 | 100 |  | 1.9227 | 100 |  | 0 | 100 |  | 0.51881 | 98.8889 |  | 1.587 | 100 |  | 13.5319 | 100 |  | 11.1148 | 100 |  | 138.1024 | 100 |  | 999.0753 | 100 |  | 51686.1484 | 100 |  | 896.5 | 100 |  | 8.0128 | 100 |  | In Marcia
08:00 |  | 0.39674 | 84.4444 |  | 13.0924 | 80.5556 |  | 6.7507 | 84.4444 |  | 154.1795 | 84.4444 |  | 0 | 84.4444 |  | 2.1668 | 84.4444 |  | 0 | 84.4444 |  | 0.24415 | 81.6667 |  | 1.587 | 100 |  | 13.3244 | 84.4444 |  | 11.4414 | 84.4444 |  | 143.2112 | 100 |  | 999.3927 | 100 |  | 51435.8945 | 100 |  | 902.6945 | 100 |  | 7.6342 | 100 |  | In Marcia
08:30 |  | 0.4883 | 80.5556 |  | 17.7007 | 80.5556 |  | 7.0559 | 80.5556 |  | 128.6965 | 80.5556 |  | 0 | 80.5556 |  | 2.2889 | 80.5556 |  | 0 | 80.5556 |  | 0 | 80.5556 |  | 1.5564 | 100 |  | 13.0558 | 80.5556 |  | 11.7496 | 80.5556 |  | 145.793 | 100 |  | 999.5209 | 100 |  | 51814.3242 | 100 |  | 928.4556 | 100 |  | 7.2393 | 100 |  | In Marcia
09:00 |  | 0.3357 | 100 |  | 10.4373 | 100 |  | 6.9369 | 100 |  | 139.7137 | 100 |  | 0 | 100 |  | 2.411 | 100 |  | 0 | 100 |  | 0 | 100 |  | 1.5564 | 100 |  | 13.1413 | 100 |  | 11.3498 | 100 |  | 148.4481 | 100 |  | 999.6185 | 100 |  | 51579.332 | 100 |  | 922.1222 | 100 |  | 7.5177 | 100 |  | In Marcia
09:30 |  | 0.51881 | 100 |  | 11.597 | 100 |  | 6.5676 | 100 |  | 156.9567 | 100 |  | 0 | 100 |  | 1.4344 | 100 |  | 0 | 100 |  | 0 | 100 |  | 1.6175 | 78.3333 |  | 13.4709 | 100 |  | 10.6235 | 100 |  | 150.2793 | 100 |  | 999.6918 | 100 |  | 51503.0352 | 100 |  | 909.65 | 100 |  | 8.0941 | 100 |  | In Marcia
10:00 |  | 1.0071 | 100 |  | 61.2201 | 91.1111 |  | 5.887 | 100 |  | 170.0491 | 100 |  | 0 | 100 |  | 2.8077 | 100 |  | 0 | 100 |  | 5.4628 | 96.1111 |  | 1.7396 | 100 |  | 14.011 | 100 |  | 10.2512 | 100 |  | 151.2681 | 100 |  | 999.9176 | 100 |  | 53495.8945 | 100 |  | 875.5444 | 100 |  | 9.0211 | 100 |  | In Marcia
10:30 |  | 0.91556 | 100 |  | 13.3976 | 100 |  | 4.6632 | 100 |  | 215.4302 | 100 |  | 0 | 100 |  | 2.2584 | 100 |  | 0 | 100 |  | 0 | 100 |  | 1.7701 | 100 |  | 14.1942 | 100 |  | 8.9877 | 100 |  | 150.8103 | 100 |  | 1000.1984 | 100 |  | 53639.332 | 100 |  | 917.0056 | 100 |  | 8.7985 | 100 |  | In Marcia
11:00 |  | 1.2818 | 100 |  | 4.6083 | 100 |  | 6.4669 | 100 |  | 144.1389 | 100 |  | 0 | 100 |  | 3.4486 | 100 |  | 0 | 100 |  | 0 | 100 |  | 1.648 | 100 |  | 13.5411 | 100 |  | 11.4078 | 100 |  | 152.6597 | 100 |  | 1000.4059 | 100 |  | 54036.0742 | 100 |  | 878.7222 | 100 |  | 7.8262 | 100 |  | In Marcia
11:30 |  | 2.2889 | 100 |  | 32.136 | 92.7778 |  | 6.6347 | 100 |  | 148.442 | 100 |  | 0 | 100 |  | 3.4791 | 100 |  | 0 | 100 |  | 1.709 | 92.2222 |  | 1.6175 | 100 |  | 13.3427 | 100 |  | 11.7771 | 100 |  | 152.971 | 100 |  | 1000.8026 | 100 |  | 51094.0898 | 100 |  | 888.0944 | 100 |  | 7.5328 | 100 |  | In Marcia
12:00 |  | 3.8759 | 100 |  | 19.5929 | 91.6667 |  | 6.6622 | 100 |  | 147.0687 | 100 |  | 0 | 100 |  | 2.4415 | 100 |  | 0 | 100 |  | 1.4954 | 93.3333 |  | 1.6175 | 100 |  | 13.2725 | 100 |  | 11.6611 | 100 |  | 153.4471 | 100 |  | 1000.882 | 100 |  | 51133.7617 | 100 |  | 898.5056 | 100 |  | 7.4671 | 100 |  | In Marcia
12:30 |  | 5.4628 | 100 |  | 41.5052 | 91.1111 |  | 6.4425 | 100 |  | 148.6557 | 100 |  | 0 | 100 |  | 3.0824 | 100 |  | 0 | 100 |  | 3.5401 | 92.2222 |  | 1.648 | 100 |  | 13.5197 | 100 |  | 11.4109 | 100 |  | 153.9964 | 100 |  | 1000.6805 | 100 |  | 51063.5703 | 100 |  | 893.1222 | 100 |  | 7.8693 | 100 |  | In Marcia
13:00 |  | 5.8901 | 100 |  | 59.7552 | 98.8889 |  | 7.0925 | 100 |  | 150.4868 | 100 |  | 0 | 100 |  | 2.1058 | 100 |  | 0 | 100 |  | 2.6551 | 100 |  | 1.5564 | 100 |  | 12.9368 | 100 |  | 12.2257 | 100 |  | 153.9048 | 100 |  | 1000.766 | 100 |  | 50828.5781 | 100 |  | 912.8333 | 100 |  | 7.0419 | 100 |  | In Marcia
13:30 |  | 6.0121 | 100 |  | 40.5896 | 92.7778 |  | 7.0925 | 100 |  | 148.442 | 100 |  | 0 | 100 |  | 2.4415 | 100 |  | 0 | 100 |  | 2.5025 | 96.1111 |  | 1.5564 | 78.3333 |  | 12.9215 | 100 |  | 12.4058 | 100 |  | 153.209 | 100 |  | 1000.8942 | 100 |  | 50416.5781 | 100 |  | 921.4222 | 100 |  | 7.0365 | 100 |  | In Marcia
14:00 |  | 5.2492 | 100 |  | 24.5064 | 97.2222 |  | 6.4821 | 100 |  | 151.6465 | 100 |  | 0 | 100 |  | 2.2889 | 100 |  | 0 | 100 |  | 0.091556 | 96.1111 |  | 2.3194 | 100 |  | 13.5258 | 100 |  | 11.3437 | 100 |  | 153.8682 | 100 |  | 1000.6256 | 100 |  | 50804.1641 | 100 |  | 890.5555 | 100 |  | 7.9266 | 100 |  | In Marcia
14:30 |  | 6.1342 | 100 |  | 15.0761 | 100 |  | 6.6408 | 100 |  | 153.2029 | 100 |  | 0 | 100 |  | 2.2584 | 100 |  | 0 | 100 |  | 0 | 100 |  | 6.1953 | 100 |  | 13.4526 | 100 |  | 13.4678 | 100 |  | 153.6851 | 100 |  | 1000.6073 | 100 |  | 50663.7773 | 100 |  | 893.65 | 100 |  | 7.3165 | 100 |  | In Marcia
15:00 |  | 5.4933 | 100 |  | 56.5813 | 89.4444 |  | 3.8453 | 100 |  | 157.0177 | 100 |  | 0 | 100 |  | 6.1953 | 100 |  | 0 | 100 |  | 5.4933 | 82.2222 | (5) | 37.019 | 100 |  | 15.9886 | 100 |  | 11.6611 | 100 |  | 154.5824 | 100 |  | 1000.6744 | 100 | (4) | 45023.957 | 100 |  | 863.3222 | 100 |  | 11.34 | 100 |  | In Marcia
15:30 | (4) | 0.73244 | 100 | (4) | 7.416 | 100 | (4) | 0.10376 | 100 | (4) | 14.0996 | 100 | (4) | 0.030519 | 100 | (4) | 5.9511 | 100 | (4) | 0 | 100 | (4) | 16.2053 | 100 | (4) | 1.6785 | 100 | (4) | 20.9235 | 100 |  | 2.176 | 100 |  | 148.558 | 100 |  | 1001.4252 | 100 |  | 1654.1033 | 100 |  | 582.6222 | 100 |  | 17.6551 | 100 |  | Fermo
16:00 | (4) | 0.3357 | 100 | (4) | 2.3194 | 100 | (4) | 0.067141 | 100 | (4) | 6.2868 | 100 | (4) | 0 | 100 | (4) | 2.6856 | 100 | (4) | 0 | 100 | (4) | 6.9277 | 100 | (4) | 6.6836 | 100 | (4) | 20.9326 | 100 |  | 1.8647 | 100 |  | 133.8176 | 100 |  | 1001.8159 | 100 |  | 3714.1025 | 100 |  | 467.6111 | 100 |  | 17.3373 | 100 |  | Fermo
16:30 | (4) | 0.24415 | 100 | (4) | 0.73244 | 100 | (4) | 0.036622 | 100 | (4) | 4.944 | 100 | (4) | 0 | 100 | (4) | 2.5025 | 100 | (4) | 0 | 100 | (4) | 3.2044 | 100 | (4) | 27.7718 | 100 | (4) | 20.9418 | 100 |  | 1.6327 | 100 |  | 103.9155 | 100 |  | 1001.9929 | 100 |  | 13907.2852 | 100 |  | 418.1945 | 100 |  | 18.0736 | 100 |  | Fermo
17:00 | (4) | 0.18311 | 100 | (4) | 0.61037 | 100 | (4) | 0.036622 | 100 | (4) | 3.7843 | 100 | (4) | 0 | 100 | (4) | 7.5381 | 100 | (4) | 0 | 100 | (4) | 2.7467 | 100 | (4) | 1.0071 | 100 | (4) | 20.9326 | 100 |  | 1.6846 | 100 |  | 94.174 | 100 |  | 1002.2004 | 100 |  | 1779.2291 | 100 |  | 379.7556 | 100 |  | 18.1642 | 100 |  | Fermo
17:30 | (4) | 0.18311 | 100 | (4) | 0.51881 | 100 | (4) | 0.03357 | 100 | (4) | 3.0824 | 100 | (4) | 0 | 100 | (4) | 8.3621 | 100 | (4) | 0 | 100 | (4) | 2.5636 | 100 | (4) | 0.94607 | 78.3333 | (4) | 20.9265 | 100 |  | 1.6572 | 100 |  | 92.526 | 100 |  | 1002.6032 | 100 |  | 1785.3328 | 100 |  | 361.0056 | 100 |  | 18.1605 | 100 |  | Fermo
18:00 | (4) | 0.18311 | 100 | (4) | 3.4486 | 100 | (4) | 0.12513 | 100 | (4) | 3.1434 | 100 | (4) | 0 | 100 | (4) | 6.592 | 100 | (4) | 0 | 100 | (4) | 3.7843 | 100 | (4) | 0 | 100 | (4) | 20.7434 | 100 |  | 1.6327 | 100 |  | 93.7895 | 100 |  | 1002.6459 | 100 | (4) | 25849.1777 | 100 |  | 359.5889 | 100 |  | 17.7303 | 100 |  | Fermo
18:30 | (4) | 0.15259 | 100 | (4) | 2.8382 | 100 | (4) | 1.2482 | 100 | (4) | 33.9976 | 100 | (4) | 0 | 100 | (4) | 5.9206 | 100 | (4) | 0 | 100 | (4) | 2.2889 | 100 | (4) | 1.0071 | 100 | (4) | 18.4637 | 100 |  | 4.004 | 100 |  | 106.9552 | 100 |  | 1002.768 | 100 |  | 37217.3242 | 100 |  | 410.3167 | 100 |  | 14.3136 | 100 |  | Fermo
19:00 | (4) | 0.15259 | 100 | (4) | 1.9227 | 100 | (4) | 1.3001 | 100 | (4) | 40.1013 | 100 | (4) | 0 | 100 | (4) | 3.2044 | 100 | (4) | 0 | 100 | (4) | 1.9227 | 100 | (4) | 1.0376 | 100 | (4) | 18.3721 | 100 |  | 4.1505 | 100 |  | 112.9612 | 100 |  | 1002.9755 | 100 |  | 37638.4766 | 100 |  | 451.2833 | 100 |  | 14.3403 | 100 |  | Fermo
19:30 | (4) | 0.76296 | 100 | (4) | 37.9955 | 90 | (4) | 1.4039 | 100 | (4) | 40.7727 | 100 | (4) | 10.7425 | 100 | (4) | 2.3194 | 100 | (4) | 0 | 100 | (4) | 3.2044 | 70 | (4) | 1.0376 | 100 | (4) | 18.0639 | 100 |  | 4.3611 | 100 |  | 116.9713 | 100 |  | 1003.0244 | 100 |  | 40018.9219 | 100 |  | 482.5833 | 100 |  | 13.898 | 100 |  | Fermo
20:00 | (4) | 0.21363 | 85.5556 | (4) | 80.2942 | 85.5556 | (4) | 1.8433 | 85.5556 | (4) | 46.6323 | 85.5556 | (4) | 0.030519 | 85.5556 | (4) | 1.6785 | 85.5556 | (4) | 0 | 85.5556 | (4) | 4.5167 | 83.3333 | (4) | 1.0681 | 100 |  | 17.0568 | 85.5556 |  | 5.295 | 85.5556 |  | 122.6295 | 100 |  | 1003.0793 | 100 |  | 45411.543 | 100 |  | 612.2333 | 100 |  | 12.6535 | 100 |  | Fermo
20:30 | (4) | 0.85452 | 78.8889 | (4) | 60.7013 | 50.5556 | (4) | 1.8067 | 78.8889 | (4) | 48.5549 | 78.8889 | (4) | 1.6785 | 78.8889 | (4) | 0.91556 | 78.8889 | (4) | 0 | 78.8889 | (4) | 2.1058 | 46.6667 | (4) | 1.0987 | 100 |  | 17.1483 | 78.8889 |  | 5.2705 | 78.8889 |  | 127.9214 | 100 |  | 1003.4456 | 100 |  | 45115.5117 | 100 |  | 649.45 | 100 |  | 12.8213 | 100 |  | Fermo
21:00 | (4) | 2.0447 | 100 | (4) | 0 | 0 | (4) | 1.6205 | 100 | (4) | 41.6272 | 100 | (4) | 4.6693 | 100 | (4) | 0.97659 | 100 | (4) | 0 | 100 | (4) | 0 | 0 | (4) | 1.0987 | 100 |  | 17.5176 | 100 |  | 4.8891 | 100 |  | 129.9356 | 100 |  | 1003.7385 | 100 |  | 45094.1484 | 100 |  | 601.0389 | 100 |  | 13.3432 | 100 |  | Fermo
21:30 | (4) | 1.9532 | 100 | (4) | 0 | 0 | (4) | 1.6327 | 100 | (4) | 42.9395 | 100 | (4) | 4.3031 | 100 | (4) | 0.94607 | 100 | (4) | 0 | 100 | (4) | 0 | 0 | (4) | 1.0987 | 78.3333 |  | 17.4963 | 100 |  | 4.9348 | 100 |  | 130.192 | 100 |  | 1003.8972 | 100 |  | 44816.4297 | 100 |  | 593.3444 | 100 |  | 13.3247 | 100 |  | Fermo
22:00 | (4) | 2.6246 | 100 | (4) | 0 | 0 | (4) | 1.5931 | 100 | (4) | 42.1155 | 100 | (4) | 11.597 | 100 | (4) | 0.61037 | 100 | (4) | 0 | 100 | (4) | 0 | 0 | (4) | 1.0987 | 100 |  | 17.5481 | 100 |  | 4.828 | 100 |  | 130.2103 | 100 |  | 1003.9033 | 100 |  | 44590.5938 | 100 |  | 589.1278 | 100 |  | 13.4337 | 100 |  | Fermo
22:30 | (4) | 3.9674 | 100 | (4) | 0 | 0 | (4) | 1.4832 | 100 | (4) | 38.2092 | 100 | (4) | 27.4056 | 100 | (4) | 0.4883 | 100 | (4) | 0 | 100 | (4) | 0 | 0 | (4) | 1.0987 | 100 |  | 17.7404 | 100 |  | 4.5442 | 100 |  | 130.43 | 100 |  | 1003.7629 | 100 |  | 45027.0078 | 100 |  | 566.6278 | 100 |  | 13.7002 | 100 |  | Fermo
23:00 | (4) | 4.059 | 100 | (4) | 0 | 0 | (4) | 1.4863 | 100 | (4) | 39.1858 | 100 | (4) | 28.8705 | 100 | (4) | 0.45778 | 100 | (4) | 0 | 100 | (4) | 0 | 0 | (4) | 1.0987 | 100 |  | 17.7343 | 100 |  | 4.5625 | 100 |  | 130.137 | 100 |  | 1004.1963 | 100 |  | 45042.2695 | 100 |  | 562.3889 | 100 |  | 13.679 | 100 |  | Fermo
23:30 | (4) | 1.4954 | 100 | (4) | 0 | 0 | (4) | 1.6541 | 100 | (4) | 44.557 | 100 | (4) | 3.2044 | 100 | (4) | 0.39674 | 100 | (4) | 0 | 100 | (4) | 0 | 0 | (4) | 1.0987 | 100 |  | 17.4688 | 100 |  | 5.0172 | 100 |  | 129.8624 | 100 |  | 1004.0986 | 100 |  | 45298.625 | 100 |  | 585.35 | 100 |  | 13.2147 | 100 |  | Fermo
24:00 | (4) | 0.45778 | 100 | (4) | 155.9191 | 91.1111 | (4) | 1.767 | 100 | (4) | 49.4095 | 100 | (4) | 0.061037 | 100 | (4) | 0.24415 | 100 | (4) | 0 | 100 | (4) | 6.8361 | 86.6667 | (4) | 1.0987 | 100 |  | 17.2552 | 100 |  | 5.2126 | 100 |  | 130.668 | 100 |  | 1004.178 | 100 |  | 45228.4297 | 100 |  | 615.7667 | 100 |  | 12.8522 | 100 |  | Fermo
Limite 30 Min |  | 60 |  |  | 100 | [5 empty] | 400 |  |  | 200 | [5 empty] | 4 |  |  | 20 |  |  | 30
MIN |  | 0.21363 |  |  | 0 |  |  | 3.8453 |  |  | 103.1831 | [5 empty] | 0.4883 | [5 empty] | 0 |  |  | 1.4649 |  |  | 12.9002 |  |  | 7.8036 |  |  | 128.8553 |  |  | 998.1964 |  |  | 43983.2773 |  |  | 863.3222 |  |  | 6.7945
MAX |  | 6.4699 |  |  | 61.2201 |  |  | 7.123 |  |  | 215.4302 | [5 empty] | 6.1953 | [5 empty] | 5.4933 |  |  | 37.019 |  |  | 15.9886 |  |  | 14.6245 |  |  | 154.5824 |  |  | 1000.8942 |  |  | 54875.332 |  |  | 983.5222 |  |  | 11.34
%Medie < Soglia |  | 98.9448 | [8 empty] | 97.8084 |  |  | 100 | [5 empty] | 100 |  |  | 100 |  |  | 99.026
Soglia 97% |  | 10 | [8 empty] | 200 |  |  | 50 | [5 empty] | 2 |  |  | 10 |  |  | 10
Media Giorno: |  | 3.6144 | 100 |  | 25.9702 | 100 |  | 6.2595 | 100 |  | 153.3087 | 100 |  | 0 | 100 |  | 2.1973 | 100 |  | 0 | 100 |  | 1.2502 | 100 |  | 2.9623 | 100 |  | 13.4675 | 100 |  | 11.2506 | 100 |  | 148.4219 | 100 |  | 999.4763 | 100 |  | 51468.4137 | 96.6667 |  | 920.475 | 100 |  | 7.859 | 100 | (6) | 30
Limite Giorno |  | 10 |  |  | 50 | [5 empty] | 200 |  |  | 50 | [5 empty] | 1 |  |  | 10 |  |  | 10
Note:
| (1) | Assenza Registrazioni Medie | [7 empty] | Elaborazioni conformi Allegato VI, Parte V, D.Lgs. n. 152 del 03/04/2006 | [11 empty] | Elaborazioni DLgs 133/05:
| (2) | Assenza Registrazioni I.D. | [7 empty] | Elaborazioni conformi D.Lgs. n.133 del 11/05/2005 | [12 empty] | 144 | Medie 10 Minuti Totali della Misura del CO.
| (3) | Assenza Registrazioni Note o Parametri | [7 empty] | Ossigeno di Riferimento: 11 %V. | [12 empty] | 87 | Medie 10 Minuti Valide della Misura del CO.
| (4) | Media Non Valida | [20 empty] | 0 | Medie 10 Minuti del CO superiori al Limite di 150 mg/Nm3
| (5) | Valore superiore al Limite o Soglia | [7 empty] | Reports ver. 3.30.5 - (C) 1995-2011 C.T. Sistemi srl | [12 empty] | 100% | Medie 10 Minuti del CO inferiori al Limite di 150 mg/Nm3
| (6) | Mezzore di Normale Funzionamento

## Linea 2
Ecologia oggi spa- Gioia Tauro - Data: 14/02/2013
Report Medie 30 Minuti - Linea 2
|  | Ac. Cloridrico |  |  | Ossido Carbonio |  |  | An. Carbonica |  |  | Ossidi Azoto |  |  | Ossidi Zolfo |  |  | Ammoniaca |  |  | Ac. Fluoridrico |  |  | Carb. Org. Totale |  |  | Polveri |  |  | Ossigeno |  |  | Umidità Fumi |  |  | Temp. Fumi |  |  | Press. Fumi |  |  | Portata Fumi |  |  | T° Post Comb. |  |  | O2 Post. Comb. |  |  | Impianto
Ore | Note | mg/Nm3 | ID % | Note | mg/Nm3 | ID % | Note | %V | ID % | Note | mg/Nm3 | ID % | Note | mg/Nm3 | ID % | Note | mg/Nm3 | ID % | Note | mg/Nm3 | ID % | Note | mg/Nm3 | ID % | Note | mg/Nm3 | ID % | Note | %V | ID % | Note | %V | ID % | Note | °C | ID % | Note | mBar | ID % | Note | Nm3/h | ID % | Note | °C | ID % | Note | %V | ID % | Note | Stato
00:30 | (4) | 0.030519 | 100 | (4) | 1.3428 | 100 | (4) | 0.036622 | 100 | (4) | 1.1597 | 100 | (4) | 0 | 100 | (4) | 0 | 100 | (4) | 0 | 100 | (4) | 1.587 | 100 | (4) | 0.94607 | 77.7778 | (4) | 20.896 | 100 |  | 0.9064 | 100 |  | 17.3772 | 100 |  | 1001.2665 | 100 |  | 0 | 100 |  | 14 | 100 |  | 20.2491 | 100 |  | Fermo
01:00 | (4) | 0.030519 | 100 | (4) | 1.3123 | 100 | (4) | 0.036622 | 100 | (4) | 1.1292 | 100 | (4) | 0 | 100 | (4) | 0.030519 | 100 | (4) | 0 | 100 | (4) | 1.5564 | 100 | (4) | 0.94607 | 100 | (4) | 20.896 | 100 |  | 0.9003 | 100 |  | 17.0293 | 100 |  | 1001.4252 | 100 |  | 0 | 100 |  | 14 | 100 |  | 20.2483 | 100 |  | Fermo
01:30 | (4) | 0 | 100 | (4) | 1.1902 | 100 | (4) | 0.036622 | 100 | (4) | 1.1597 | 100 | (4) | 0 | 100 | (4) | 0.030519 | 100 | (4) | 0 | 100 | (4) | 1.5259 | 100 | (4) | 0.91556 | 100 | (4) | 20.896 | 100 |  | 0.9003 | 100 |  | 16.773 | 100 |  | 1001.4802 | 100 |  | 0 | 100 |  | 14 | 100 |  | 20.2485 | 100 |  | Fermo
02:00 | (4) | 0.030519 | 100 | (4) | 1.0376 | 100 | (4) | 0.036622 | 100 | (4) | 1.0987 | 100 | (4) | 0 | 100 | (4) | 0 | 100 | (4) | 0 | 100 | (4) | 1.5259 | 100 | (4) | 0.91556 | 100 | (4) | 20.893 | 100 |  | 0.9003 | 100 |  | 16.5349 | 100 |  | 1001.4985 | 100 |  | 0 | 100 |  | 14 | 100 |  | 20.2524 | 100 |  | Fermo
02:30 | (4) | 0.030519 | 100 | (4) | 1.1292 | 100 | (4) | 0.036622 | 100 | (4) | 1.1292 | 100 | (4) | 0 | 100 | (4) | 0.030519 | 100 | (4) | 0 | 100 | (4) | 1.4954 | 100 | (4) | 0.91556 | 100 | (4) | 20.893 | 100 |  | 0.90335 | 100 |  | 15.8757 | 100 |  | 1001.4985 | 100 |  | 0 | 100 |  | 14 | 100 |  | 20.253 | 100 |  | Fermo
03:00 | (4) | 0.030519 | 100 | (4) | 1.3123 | 100 | (4) | 0.036622 | 100 | (4) | 1.0987 | 100 | (4) | 0 | 100 | (4) | 0.030519 | 100 | (4) | 0 | 100 | (4) | 1.5259 | 100 | (4) | 0.91556 | 100 | (4) | 20.893 | 100 |  | 0.9064 | 100 |  | 13.7516 | 100 |  | 1001.3215 | 100 |  | 0 | 100 |  | 14 | 100 |  | 20.2477 | 100 |  | Fermo
03:30 | (4) | 0.061037 | 100 | (4) | 1.2513 | 100 | (4) | 0.036622 | 100 | (4) | 1.1597 | 100 | (4) | 0 | 100 | (4) | 0.030519 | 100 | (4) | 0 | 100 | (4) | 1.5564 | 100 | (4) | 0.91556 | 100 | (4) | 20.893 | 100 |  | 0.9064 | 100 |  | 15.5644 | 100 |  | 1001.1689 | 100 |  | 0 | 100 |  | 14 | 100 |  | 20.2496 | 100 |  | Fermo
04:00 | (4) | 0.030519 | 100 | (4) | 1.0681 | 100 | (4) | 0.036622 | 100 | (4) | 1.0987 | 100 | (4) | 0 | 100 | (4) | 0.030519 | 100 | (4) | 0 | 100 | (4) | 1.5564 | 100 | (4) | 0.91556 | 100 | (4) | 20.896 | 100 |  | 0.9125 | 100 |  | 15.7292 | 100 |  | 1000.8392 | 100 |  | 3.0519 | 100 |  | 14 | 100 |  | 20.2469 | 100 |  | Fermo
04:30 | (4) | 0.061037 | 100 | (4) | 1.0681 | 100 | (4) | 0.03357 | 100 | (4) | 1.1292 | 100 | (4) | 0 | 100 | (4) | 0.030519 | 100 | (4) | 0 | 100 | (4) | 1.5564 | 100 | (4) | 0.91556 | 77.7778 | (4) | 20.893 | 100 |  | 0.91556 | 100 |  | 15.5644 | 100 |  | 1001.0407 | 100 |  | 3.0519 | 100 |  | 14 | 100 |  | 20.2513 | 100 |  | Fermo
05:00 | (4) | 0.091556 | 100 | (4) | 0.94607 | 100 | (4) | 0.036622 | 100 | (4) | 1.1597 | 100 | (4) | 0 | 100 | (4) | 0.030519 | 100 | (4) | 0 | 100 | (4) | 1.5564 | 100 | (4) | 0.91556 | 100 | (4) | 20.893 | 100 |  | 0.92166 | 100 |  | 15.2898 | 100 |  | 1001.2971 | 100 |  | 3.0519 | 100 |  | 13.8111 | 100 |  | 20.2496 | 100 |  | Fermo
05:30 | (4) | 0.030519 | 100 | (4) | 1.0071 | 100 | (4) | 0.036622 | 100 | (4) | 1.1292 | 100 | (4) | 0 | 100 | (4) | 0.030519 | 100 | (4) | 0 | 100 | (4) | 1.5564 | 100 | (4) | 0.91556 | 100 | (4) | 20.893 | 100 |  | 0.92471 | 100 |  | 15.3813 | 100 |  | 1001.2726 | 100 |  | 3.0519 | 100 |  | 13 | 100 |  | 20.2479 | 100 |  | Fermo
06:00 | (4) | 0.061037 | 100 | (4) | 0.97659 | 100 | (4) | 0.036622 | 100 | (4) | 1.0987 | 100 | (4) | 0 | 100 | (4) | 0.030519 | 100 | (4) | 0 | 100 | (4) | 1.5564 | 100 | (4) | 0.91556 | 100 | (4) | 20.893 | 100 |  | 0.92471 | 100 |  | 15.3447 | 100 |  | 1001.3093 | 100 |  | 3.0519 | 100 |  | 13 | 100 |  | 20.2696 | 100 |  | Fermo
06:30 | (4) | 0.061037 | 100 | (4) | 0.76296 | 100 | (4) | 0.036622 | 100 | (4) | 1.1292 | 100 | (4) | 0 | 100 | (4) | 0.061037 | 100 | (4) | 0 | 100 | (4) | 1.5259 | 100 | (4) | 0.91556 | 100 | (4) | 20.896 | 100 |  | 0.93081 | 100 |  | 15.2532 | 100 |  | 1001.4374 | 100 |  | 3.0519 | 100 |  | 13 | 100 |  | 20.2803 | 100 |  | Fermo
07:00 | (4) | 0.061037 | 100 | (4) | 0.76296 | 100 | (4) | 0.036622 | 100 | (4) | 1.0987 | 100 | (4) | 0 | 100 | (4) | 0.030519 | 100 | (4) | 0 | 100 | (4) | 1.5259 | 100 | (4) | 0.91556 | 100 | (4) | 20.893 | 100 |  | 0.93081 | 100 |  | 15.1982 | 100 |  | 1001.5229 | 100 |  | 6.1037 | 100 |  | 13 | 100 |  | 20.2701 | 100 |  | Fermo
07:30 | (4) | 0.030519 | 100 | (4) | 0.79348 | 100 | (4) | 0.036622 | 100 | (4) | 1.1292 | 100 | (4) | 0 | 100 | (4) | 0.030519 | 100 | (4) | 0 | 100 | (4) | 1.5259 | 100 | (4) | 0.91556 | 100 | (4) | 20.8899 | 100 |  | 0.93387 | 100 |  | 15.1067 | 100 |  | 1001.7365 | 100 |  | 3.0519 | 100 |  | 13 | 100 |  | 20.2451 | 100 |  | Fermo
08:00 | (4) | 0.091556 | 100 | (4) | 0.85452 | 100 | (4) | 0.036622 | 100 | (4) | 1.1597 | 100 | (4) | 0 | 100 | (4) | 0.030519 | 100 | (4) | 0 | 100 | (4) | 1.5259 | 100 | (4) | 0.91556 | 100 | (4) | 20.8808 | 100 |  | 0.92776 | 100 |  | 14.9968 | 100 |  | 1002.0783 | 100 |  | 3.0519 | 100 |  | 13 | 100 |  | 20.2351 | 100 |  | Fermo
08:30 | (4) | 0.091556 | 100 | (4) | 0.94607 | 100 | (4) | 0.036622 | 100 | (4) | 1.1292 | 100 | (4) | 0 | 100 | (4) | 0.030519 | 100 | (4) | 0 | 100 | (4) | 1.5259 | 100 | (4) | 0.91556 | 77.7778 | (4) | 20.8838 | 100 |  | 0.93997 | 100 |  | 14.9052 | 100 |  | 1002.2004 | 100 |  | 3.0519 | 100 |  | 13.6278 | 100 |  | 20.2417 | 100 |  | Fermo
09:00 | (4) | 0.091556 | 100 | (4) | 0.94607 | 100 | (4) | 0.036622 | 100 | (4) | 1.0681 | 100 | (4) | 0 | 100 | (4) | 0 | 100 | (4) | 0 | 100 | (4) | 1.5564 | 100 | (4) | 0.91556 | 100 | (4) | 20.8808 | 100 |  | 0.95523 | 100 |  | 14.9785 | 100 |  | 1002.3163 | 100 |  | 3.0519 | 100 |  | 14 | 100 |  | 20.2376 | 100 |  | Fermo
09:30 | (4) | 0 | 65 | (4) | 0 | 65 | (4) | 0 | 65 | (4) | 0 | 65 | (4) | 0 | 65 | (4) | 0 | 65 | (4) | 0 | 65 | (4) | 0 | 65 | (4) | 0 | 100 | (4) | 20.6824 | 65 | (4) | 0.97964 | 65 |  | 15.3447 | 100 |  | 1002.3835 | 100 | (4) | 0 | 100 |  | 14.7667 | 100 |  | 20.2501 | 100 |  | Fermo
10:00 | (4) | 0.030519 | 100 | (4) | 0.4883 | 100 | (4) | 0.036622 | 100 | (4) | 1.4344 | 100 | (4) | 0 | 100 | (4) | 0.15259 | 100 | (4) | 0 | 100 | (4) | 1.6175 | 100 | (4) | 0.91556 | 100 | (4) | 20.8991 | 100 |  | 1.0041 | 100 |  | 15.7659 | 100 |  | 1002.6276 | 100 |  | 3.0519 | 100 |  | 15.6278 | 100 |  | 20.2368 | 100 |  | Fermo
10:30 | (4) | 0.030519 | 100 | (4) | 0.42726 | 100 | (4) | 0.036622 | 100 | (4) | 1.2818 | 100 | (4) | 0 | 100 | (4) | 0.12207 | 100 | (4) | 0 | 100 | (4) | 1.6175 | 100 | (4) | 0.91556 | 100 | (4) | 20.896 | 100 |  | 1.0132 | 100 |  | 16.1504 | 100 |  | 1002.9267 | 100 |  | 3.0519 | 100 |  | 16 | 100 |  | 20.2403 | 100 |  | Fermo
11:00 | (4) | 0.030519 | 100 | (4) | 0.3357 | 100 | (4) | 0.036622 | 100 | (4) | 1.4954 | 100 | (4) | 0 | 100 | (4) | 0.12207 | 100 | (4) | 0 | 100 | (4) | 1.6785 | 100 | (4) | 0.91556 | 100 | (4) | 20.896 | 100 |  | 1.0163 | 100 |  | 16.3152 | 100 |  | 1003.177 | 100 |  | 3.0519 | 100 |  | 16 | 100 |  | 20.2271 | 100 |  | Fermo
11:30 | (4) | 0.030519 | 100 | (4) | 0.3357 | 100 | (4) | 0.036622 | 100 | (4) | 1.4039 | 100 | (4) | 0 | 100 | (4) | 0.12207 | 100 | (4) | 0 | 100 | (4) | 1.6785 | 100 | (4) | 0.94607 | 100 | (4) | 20.8899 | 100 |  | 1.0224 | 100 |  | 16.4068 | 100 |  | 1003.5737 | 100 |  | 3.0519 | 100 |  | 16.6167 | 100 |  | 20.2205 | 100 |  | Fermo
12:00 | (4) | 0 | 100 | (4) | 0.30519 | 100 | (4) | 0.036622 | 100 | (4) | 1.4344 | 100 | (4) | 0 | 100 | (4) | 0.12207 | 100 | (4) | 0 | 100 | (4) | 1.6785 | 100 | (4) | 0.94607 | 100 | (4) | 20.8899 | 100 |  | 1.0315 | 100 |  | 16.2786 | 100 |  | 1003.7019 | 100 |  | 3.0519 | 100 |  | 16.7278 | 100 |  | 20.2218 | 100 |  | Fermo
12:30 | (4) | 0.030519 | 100 | (4) | 0.27467 | 100 | (4) | 0.036622 | 100 | (4) | 1.4649 | 100 | (4) | 0 | 100 | (4) | 0.12207 | 100 | (4) | 0 | 100 | (4) | 1.6785 | 100 | (4) | 0.94607 | 77.7778 | (4) | 20.8899 | 100 |  | 1.0407 | 100 |  | 16.6997 | 100 |  | 1003.4639 | 100 |  | 6.1037 | 100 |  | 17.9222 | 100 |  | 20.2319 | 100 |  | Fermo
13:00 | (4) | 0.030519 | 100 | (4) | 0.36622 | 100 | (4) | 0.03357 | 100 | (4) | 1.4344 | 100 | (4) | 0 | 100 | (4) | 0.12207 | 100 | (4) | 0 | 100 | (4) | 1.648 | 100 | (4) | 0.94607 | 100 | (4) | 20.8899 | 100 |  | 1.0498 | 100 |  | 16.1321 | 100 |  | 1003.592 | 100 |  | 6.1037 | 100 |  | 17.7 | 100 |  | 20.2519 | 100 |  | Fermo
13:30 | (4) | 0.030519 | 100 | (4) | 0.24415 | 100 | (4) | 0.03357 | 100 | (4) | 1.4039 | 100 | (4) | 0 | 100 | (4) | 0.18311 | 100 | (4) | 0 | 100 | (4) | 1.6175 | 100 | (4) | 0.91556 | 100 | (4) | 20.896 | 100 |  | 1.0559 | 100 |  | 13.8249 | 100 |  | 1003.708 | 100 |  | 3.0519 | 100 |  | 17 | 100 |  | 20.2644 | 100 |  | Fermo
14:00 | (4) | 0.061037 | 100 | (4) | 0.21363 | 100 | (4) | 0.03357 | 100 | (4) | 1.4954 | 100 | (4) | 0 | 100 | (4) | 0.12207 | 100 | (4) | 0 | 100 | (4) | 1.6175 | 100 | (4) | 0.91556 | 100 | (4) | 20.8991 | 100 |  | 1.0559 | 100 |  | 15.0334 | 100 |  | 1003.4028 | 100 |  | 3.0519 | 100 |  | 17 | 100 |  | 20.2592 | 100 |  | Fermo
14:30 | (4) | 0.030519 | 100 | (4) | 0.3357 | 100 | (4) | 0.03357 | 100 | (4) | 1.3733 | 100 | (4) | 0 | 100 | (4) | 0.12207 | 100 | (4) | 0 | 100 | (4) | 1.587 | 100 | (4) | 0.94607 | 100 | (4) | 20.9021 | 100 |  | 1.0651 | 100 |  | 16.9561 | 100 |  | 1003.4883 | 100 |  | 3.0519 | 100 |  | 17 | 100 |  | 20.2398 | 100 |  | Fermo
15:00 | (4) | 0.030519 | 100 | (4) | 0.21363 | 100 | (4) | 0.03357 | 100 | (4) | 1.4039 | 100 | (4) | 0 | 100 | (4) | 0.12207 | 100 | (4) | 0 | 100 | (4) | 1.587 | 100 | (4) | 0.94607 | 100 | (4) | 20.9021 | 100 |  | 1.062 | 100 |  | 17.2857 | 100 |  | 1003.5188 | 100 |  | 3.0519 | 100 |  | 17.3833 | 100 |  | 20.2284 | 100 |  | Fermo
15:30 | (4) | 0.030519 | 100 | (4) | 0.24415 | 100 | (4) | 0.03357 | 100 | (4) | 1.4344 | 100 | (4) | 0 | 100 | (4) | 0.15259 | 100 | (4) | 0 | 100 | (4) | 1.6175 | 100 | (4) | 0.94607 | 100 | (4) | 20.896 | 100 |  | 1.062 | 100 |  | 17.5054 | 100 |  | 1003.6348 | 100 |  | 3.0519 | 100 |  | 18 | 100 |  | 20.2133 | 100 |  | Fermo
16:00 | (4) | 0.030519 | 100 | (4) | 0.36622 | 100 | (4) | 0.03357 | 100 | (4) | 1.4344 | 100 | (4) | 0 | 100 | (4) | 0.15259 | 100 | (4) | 0 | 100 | (4) | 1.587 | 100 | (4) | 1.0376 | 100 | (4) | 20.8899 | 100 |  | 1.059 | 100 |  | 17.5787 | 100 |  | 1003.9583 | 100 |  | 3.0519 | 100 |  | 18 | 100 |  | 20.2445 | 100 |  | Fermo
16:30 | (4) | 0.030519 | 100 | (4) | 0.42726 | 100 | (4) | 0.03357 | 100 | (4) | 1.4344 | 100 | (4) | 0 | 100 | (4) | 0.12207 | 100 | (4) | 0 | 100 | (4) | 1.587 | 100 | (4) | 1.1902 | 78.3333 | (4) | 20.8869 | 100 |  | 1.0651 | 100 |  | 17.6702 | 100 |  | 1004.123 | 100 |  | 6.1037 | 100 |  | 17.2389 | 100 |  | 20.2573 | 100 |  | Fermo
17:00 | (4) | 0.030519 | 100 | (4) | 0.36622 | 100 | (4) | 0.03357 | 100 | (4) | 1.4344 | 100 | (4) | 0 | 100 | (4) | 0.12207 | 100 | (4) | 0 | 100 | (4) | 1.587 | 100 | (4) | 0.97659 | 100 | (4) | 20.893 | 100 |  | 1.059 | 100 |  | 17.5604 | 100 |  | 1004.2512 | 100 |  | 3.0519 | 100 |  | 17 | 100 |  | 20.2538 | 100 |  | Fermo
17:30 | (4) | 0 | 100 | (4) | 0.36622 | 100 | (4) | 0.03357 | 100 | (4) | 1.4649 | 100 | (4) | 0 | 100 | (4) | 0.15259 | 100 | (4) | 0 | 100 | (4) | 1.5564 | 100 | (4) | 0.94607 | 100 | (4) | 20.893 | 100 |  | 1.0559 | 100 |  | 16.3152 | 100 |  | 1004.6357 | 100 |  | 3.0519 | 100 |  | 16.0278 | 100 |  | 20.2627 | 100 |  | Fermo
18:00 | (4) | 0 | 100 | (4) | 0.36622 | 100 | (4) | 0.03357 | 100 | (4) | 1.4649 | 100 | (4) | 0 | 100 | (4) | 0.15259 | 100 | (4) | 0 | 100 | (4) | 1.5259 | 100 | (4) | 0.94607 | 100 | (4) | 20.8899 | 100 |  | 1.0315 | 100 |  | 17.4871 | 100 |  | 1004.8188 | 100 |  | 3.0519 | 100 |  | 15.8778 | 100 |  | 20.2796 | 100 |  | Fermo
18:30 | (4) | 0.030519 | 100 | (4) | 0.39674 | 100 | (4) | 0.03357 | 100 | (4) | 1.4039 | 100 | (4) | 0 | 100 | (4) | 0.15259 | 100 | (4) | 0 | 100 | (4) | 1.4954 | 100 | (4) | 0.94607 | 100 | (4) | 20.8899 | 100 |  | 1.0254 | 100 |  | 17.6153 | 100 |  | 1004.9958 | 100 |  | 3.0519 | 100 |  | 15 | 100 |  | 20.2884 | 100 |  | Fermo
19:00 | (4) | 0 | 100 | (4) | 0.45778 | 100 | (4) | 0.03357 | 100 | (4) | 1.5259 | 100 | (4) | 0 | 100 | (4) | 0.12207 | 100 | (4) | 0 | 100 | (4) | 1.4649 | 100 | (4) | 0.91556 | 100 | (4) | 20.8899 | 100 |  | 1.0163 | 100 |  | 17.0843 | 100 |  | 1005.2095 | 100 |  | 0 | 100 |  | 15 | 100 |  | 20.2876 | 100 |  | Fermo
19:30 | (4) | 0.030519 | 100 | (4) | 0.36622 | 100 | (4) | 0.03357 | 100 | (4) | 1.4649 | 100 | (4) | 0 | 100 | (4) | 0.15259 | 100 | (4) | 0 | 100 | (4) | 1.4649 | 100 | (4) | 0.94607 | 100 | (4) | 20.8869 | 100 |  | 1.0071 | 100 |  | 17.3772 | 100 |  | 1005.3926 | 100 |  | 0 | 100 |  | 15 | 100 |  | 20.2822 | 100 |  | Fermo
20:00 | (4) | 0 | 100 | (4) | 0.39674 | 100 | (4) | 0.03357 | 100 | (4) | 1.4039 | 100 | (4) | 0 | 100 | (4) | 0.15259 | 100 | (4) | 0 | 100 | (4) | 1.4344 | 100 | (4) | 0.94607 | 100 | (4) | 20.8869 | 100 |  | 1.001 | 100 |  | 17.304 | 100 |  | 1005.6856 | 100 |  | 0 | 100 |  | 15 | 100 |  | 20.2835 | 100 |  | Fermo
20:30 | (4) | 0 | 100 | (4) | 0.45778 | 100 | (4) | 0.03357 | 100 | (4) | 1.3733 | 100 | (4) | 0 | 100 | (4) | 0.15259 | 100 | (4) | 0 | 100 | (4) | 1.4344 | 100 | (4) | 0.94607 | 77.2222 | (4) | 20.8838 | 100 |  | 0.99796 | 100 |  | 15.8208 | 100 |  | 1006.0274 | 100 |  | 3.0519 | 100 |  | 15 | 100 |  | 20.2921 | 100 |  | Fermo
21:00 | (4) | 0 | 100 | (4) | 0.45778 | 100 | (4) | 0.03357 | 100 | (4) | 1.4649 | 100 | (4) | 0 | 100 | (4) | 0.12207 | 100 | (4) | 0 | 100 | (4) | 1.4649 | 100 | (4) | 0.91556 | 100 | (4) | 20.8869 | 100 |  | 0.9888 | 100 |  | 16.0955 | 100 |  | 1006.2471 | 100 |  | 0 | 100 |  | 15 | 100 |  | 20.2642 | 100 |  | Fermo
21:30 | (4) | 0 | 65 | (4) | 0 | 65 | (4) | 0 | 65 | (4) | 0 | 65 | (4) | 0 | 65 | (4) | 0 | 65 | (4) | 0 | 65 | (4) | 0 | 65 | (4) | 0 | 100 | (4) | 20.6946 | 65 | (4) | 0.97659 | 65 |  | 16.7913 | 100 |  | 1006.3875 | 100 | (4) | 0 | 100 |  | 15 | 100 |  | 20.2686 | 100 |  | Fermo
22:00 | (4) | 0 | 100 | (4) | 0.45778 | 100 | (4) | 0.03357 | 100 | (4) | 1.2207 | 100 | (4) | 0 | 100 | (4) | 0.030519 | 100 | (4) | 0 | 100 | (4) | 1.4954 | 100 | (4) | 0.91556 | 100 | (4) | 20.9082 | 100 |  | 0.97659 | 100 |  | 16.773 | 100 |  | 1006.3692 | 100 |  | 3.0519 | 100 |  | 15 | 100 |  | 20.2666 | 100 |  | Fermo
22:30 | (4) | 0 | 100 | (4) | 0.42726 | 100 | (4) | 0.03357 | 100 | (4) | 1.1292 | 100 | (4) | 0 | 100 | (4) | 0.030519 | 100 | (4) | 0 | 100 | (4) | 1.4649 | 100 | (4) | 0.91556 | 100 | (4) | 20.9082 | 100 |  | 0.97354 | 100 |  | 16.6631 | 100 |  | 1006.241 | 100 |  | 3.0519 | 100 |  | 15 | 100 |  | 20.2713 | 100 |  | Fermo
23:00 | (4) | 0 | 100 | (4) | 0.39674 | 100 | (4) | 0.036622 | 100 | (4) | 1.2513 | 100 | (4) | 0 | 100 | (4) | 0.030519 | 100 | (4) | 0 | 100 | (4) | 1.4344 | 100 | (4) | 0.94607 | 100 | (4) | 20.9052 | 100 |  | 0.97354 | 100 |  | 15.7476 | 100 |  | 1006.7171 | 100 |  | 3.0519 | 100 |  | 15 | 100 |  | 20.3197 | 100 |  | Fermo
23:30 | (4) | 0 | 100 | (4) | 0.54933 | 100 | (4) | 0.036622 | 100 | (4) | 1.1292 | 100 | (4) | 0 | 100 | (4) | 0.030519 | 100 | (4) | 0 | 100 | (4) | 1.4649 | 100 | (4) | 0.94607 | 100 | (4) | 20.9052 | 100 |  | 0.97354 | 100 |  | 12.946 | 100 |  | 1006.6255 | 100 |  | 0 | 100 |  | 15 | 100 |  | 20.2706 | 100 |  | Fermo
24:00 | (4) | 0 | 100 | (4) | 0.51881 | 100 | (4) | 0.036622 | 100 | (4) | 1.2513 | 100 | (4) | 0 | 100 | (4) | 0.030519 | 100 | (4) | 0 | 100 | (4) | 1.4954 | 100 | (4) | 0.88504 | 100 | (4) | 20.9052 | 100 |  | 0.96133 | 100 |  | 12.5431 | 100 |  | 1006.711 | 100 |  | 0 | 100 |  | 15 | 100 |  | 20.2553 | 100 |  | Fermo
Limite 30 Min |  | 60 |  |  | 100 | [5 empty] | 400 |  |  | 200 | [5 empty] | 4 |  |  | 20 |  |  | 30
MIN
MAX
%Medie < Soglia |  | 99.7897 | [8 empty] | 100 |  |  | 100 | [5 empty] | 100 |  |  | 100 |  |  | 100
Soglia 97% |  | 10 | [8 empty] | 200 |  |  | 50 | [5 empty] | 2 |  |  | 10 |  |  | 10
Media Giorno: | (4) |  |  | (4) |  |  | (4) |  |  | (4) |  |  | (4) |  |  | (4) |  |  | (4) |  |  | (4) |  |  | (4) |  |  | (4) |  |  | (4) |  |  | (4) |  |  | (4) |  |  | (4) |  |  | (4) |  |  | (4) |  |  | (6) | 0
Limite Giorno |  | 10 |  |  | 50 | [5 empty] | 200 |  |  | 50 | [5 empty] | 1 |  |  | 10 |  |  | 10
Note:
| (1) | Assenza Registrazioni Medie | [7 empty] | Elaborazioni conformi Allegato VI, Parte V, D.Lgs. n. 152 del 03/04/2006 | [11 empty] | Elaborazioni DLgs 133/05:
| (2) | Assenza Registrazioni I.D. | [7 empty] | Elaborazioni conformi D.Lgs. n.133 del 11/05/2005 | [12 empty] | 144 | Medie 10 Minuti Totali della Misura del CO.
| (3) | Assenza Registrazioni Note o Parametri | [7 empty] | Ossigeno di Riferimento: 11 %V. | [12 empty] | 0 | Medie 10 Minuti Valide della Misura del CO.
| (4) | Media Non Valida | [20 empty] | 0 | Medie 10 Minuti del CO superiori al Limite di 150 mg/Nm3
| (5) | Valore superiore al Limite o Soglia | [7 empty] | Reports ver. 3.30.5 - (C) 1995-2011 C.T. Sistemi srl
| (6) | Mezzore di Normale Funzionamento

## Allarmi
Ecologia oggi spa- Gioia Tauro
Report Giornaliero Allarmi |  |  | Data: 14/02/2013
Inizio | Riconosc. | Fine | Allarme
00.00.01 | 02.34.36 | 00.00.01 | Linea 2: Media 10 Min O2 INVALIDA - SOGLIA MAX [ 20.7]
00.00.01 | 02.34.36 | 00.00.01 | Linea 2: Media 30 Min O2 INVALIDA - SOGLIA MAX [ 20.7]
00.10.01 | 02.34.36 | 00.10.01 | Linea 2: Media 10 Min O2 INVALIDA - SOGLIA MAX [ 20.7]
00.18.23 | 00.18.23 | 00.24.55 | Linea 2: Calibrazione in Corso Polveri
00.20.01 | 02.34.36 | 00.20.01 | Linea 2: Media 10 Min O2 INVALIDA - SOGLIA MAX [ 20.7]
00.30.00 | 00.30.00 | 01.00.00 | Linea 1: Super. Preallarme Giorno Ossido Carbonio
00.30.01 | 02.34.36 | 00.30.01 | Linea 2: Media 10 Min O2 INVALIDA - SOGLIA MAX [ 20.7]
00.30.01 | 02.34.36 | 00.30.01 | Linea 2: Media 30 Min O2 INVALIDA - SOGLIA MAX [ 20.7]
00.39.00 | 00.39.00 | 01.00.00 | Linea 1: Super. Preallarme Semiorario Ossidi Azoto
00.40.01 | 02.34.36 | 00.40.01 | Linea 2: Media 10 Min O2 INVALIDA - SOGLIA MAX [ 20.7]
00.50.01 | 02.34.36 | 00.50.01 | Linea 2: Media 10 Min O2 INVALIDA - SOGLIA MAX [ 20.7]
01.00.00 | 01.00.00 | 01.30.01 | Linea 1: Super. Preallarme Giorno Ossidi Azoto
01.00.01 | 02.34.36 | 01.00.01 | Linea 2: Media 10 Min O2 INVALIDA - SOGLIA MAX [ 20.7]
01.00.01 | 02.34.36 | 01.00.01 | Linea 2: Media 30 Min O2 INVALIDA - SOGLIA MAX [ 20.7]
01.01.00 | 01.01.00 | 01.08.00 | Linea 1: Super. Preallarme Semiorario Ossido Carbonio
01.01.00 | 01.01.00 | 01.04.00 | Linea 1: Super. Preallarme Semiorario Carb. Org. Totale
01.05.05 | 01.05.05 | 01.11.29 | Linea 1: Calibrazione in Corso Polveri
01.10.01 | 02.34.36 | 01.10.01 | Linea 2: Media 10 Min O2 INVALIDA - SOGLIA MAX [ 20.7]
01.20.01 | 02.34.36 | 01.20.01 | Linea 2: Media 10 Min O2 INVALIDA - SOGLIA MAX [ 20.7]
01.30.01 | 02.34.36 | 01.30.01 | Linea 2: Media 10 Min O2 INVALIDA - SOGLIA MAX [ 20.7]
01.30.01 | 02.34.36 | 01.30.01 | Linea 2: Media 30 Min O2 INVALIDA - SOGLIA MAX [ 20.7]
01.31.00 | 01.31.00 | 01.38.00 | Linea 1: Super. Preallarme Semiorario Ossido Carbonio
01.31.00 | 01.31.00 | 01.34.00 | Linea 1: Super. Preallarme Semiorario Carb. Org. Totale
01.40.01 | 02.34.36 | 01.40.01 | Linea 2: Media 10 Min O2 INVALIDA - SOGLIA MAX [ 20.7]
01.50.01 | 02.34.36 | 01.50.01 | Linea 2: Media 10 Min O2 INVALIDA - SOGLIA MAX [ 20.7]
02.00.01 | 02.34.36 | 02.00.01 | Linea 2: Media 10 Min O2 INVALIDA - SOGLIA MAX [ 20.7]
02.00.01 | 02.34.36 | 02.00.01 | Linea 2: Media 30 Min O2 INVALIDA - SOGLIA MAX [ 20.7]
02.10.01 | 02.34.36 | 02.10.01 | Linea 2: Media 10 Min O2 INVALIDA - SOGLIA MAX [ 20.7]
02.20.01 | 02.34.36 | 02.20.01 | Linea 2: Media 10 Min O2 INVALIDA - SOGLIA MAX [ 20.7]
02.30.01 | 02.34.36 | 02.30.01 | Linea 2: Media 10 Min O2 INVALIDA - SOGLIA MAX [ 20.7]
02.30.01 | 02.34.36 | 02.30.01 | Linea 2: Media 30 Min O2 INVALIDA - SOGLIA MAX [ 20.7]
02.31.00 | 02.31.00 | 02.37.00 | Linea 1: Super. Preallarme Semiorario Ossido Carbonio
02.31.00 | 02.31.00 | 02.34.00 | Linea 1: Super. Preallarme Semiorario Carb. Org. Totale
02.40.01 | 06.36.36 | 02.40.01 | Linea 2: Media 10 Min O2 INVALIDA - SOGLIA MAX [ 20.7]
02.50.01 | 06.36.36 | 02.50.01 | Linea 2: Media 10 Min O2 INVALIDA - SOGLIA MAX [ 20.7]
03.00.01 | 06.36.36 | 03.00.01 | Linea 2: Media 10 Min O2 INVALIDA - SOGLIA MAX [ 20.7]
03.00.01 | 06.36.36 | 03.00.01 | Linea 2: Media 30 Min O2 INVALIDA - SOGLIA MAX [ 20.7]
03.10.01 | 06.36.36 | 03.10.01 | Linea 2: Media 10 Min O2 INVALIDA - SOGLIA MAX [ 20.7]
03.20.01 | 06.36.36 | 03.20.01 | Linea 2: Media 10 Min O2 INVALIDA - SOGLIA MAX [ 20.7]
03.30.01 | 06.36.36 | 03.30.01 | Linea 2: Media 10 Min O2 INVALIDA - SOGLIA MAX [ 20.7]
03.30.01 | 06.36.36 | 03.30.01 | Linea 2: Media 30 Min O2 INVALIDA - SOGLIA MAX [ 20.7]
03.40.01 | 06.36.36 | 03.40.01 | Linea 2: Media 10 Min O2 INVALIDA - SOGLIA MAX [ 20.7]
03.50.01 | 06.36.36 | 03.50.01 | Linea 2: Media 10 Min O2 INVALIDA - SOGLIA MAX [ 20.7]
04.00.01 | 06.36.36 | 04.00.01 | Linea 2: Media 10 Min O2 INVALIDA - SOGLIA MAX [ 20.7]
04.00.01 | 06.36.36 | 04.00.01 | Linea 2: Media 30 Min O2 INVALIDA - SOGLIA MAX [ 20.7]
04.01.00 | 04.01.00 | 04.03.00 | Linea 1: Super. Preallarme Semiorario Ossidi Azoto
04.10.01 | 06.36.36 | 04.10.01 | Linea 2: Media 10 Min O2 INVALIDA - SOGLIA MAX [ 20.7]
04.18.53 | 04.18.53 | 04.25.31 | Linea 2: Calibrazione in Corso Polveri
04.20.01 | 06.36.36 | 04.20.01 | Linea 2: Media 10 Min O2 INVALIDA - SOGLIA MAX [ 20.7]
04.30.01 | 06.36.36 | 04.30.01 | Linea 2: Media 10 Min O2 INVALIDA - SOGLIA MAX [ 20.7]
04.30.01 | 06.36.36 | 04.30.01 | Linea 2: Media 30 Min O2 INVALIDA - SOGLIA MAX [ 20.7]
04.34.00 | 04.34.00 | 04.46.00 | Linea 1: Super. Preallarme Semiorario Ossidi Azoto
04.40.01 | 06.36.36 | 04.40.01 | Linea 2: Media 10 Min O2 INVALIDA - SOGLIA MAX [ 20.7]
04.50.01 | 06.36.36 | 04.50.01 | Linea 2: Media 10 Min O2 INVALIDA - SOGLIA MAX [ 20.7]
05.00.01 | 06.36.36 | 05.00.01 | Linea 2: Media 10 Min O2 INVALIDA - SOGLIA MAX [ 20.7]
05.00.01 | 06.36.36 | 05.00.01 | Linea 2: Media 30 Min O2 INVALIDA - SOGLIA MAX [ 20.7]
05.07.57 | 05.07.57 | 05.14.21 | Linea 1: Calibrazione in Corso Polveri
05.10.01 | 06.36.36 | 05.10.01 | Linea 2: Media 10 Min O2 INVALIDA - SOGLIA MAX [ 20.7]
05.20.01 | 06.36.36 | 05.20.01 | Linea 2: Media 10 Min O2 INVALIDA - SOGLIA MAX [ 20.7]
05.30.01 | 06.36.36 | 05.30.01 | Linea 2: Media 10 Min O2 INVALIDA - SOGLIA MAX [ 20.7]
05.30.01 | 06.36.36 | 05.30.01 | Linea 2: Media 30 Min O2 INVALIDA - SOGLIA MAX [ 20.7]
05.40.01 | 06.36.36 | 05.40.01 | Linea 2: Media 10 Min O2 INVALIDA - SOGLIA MAX [ 20.7]
05.50.01 | 06.36.36 | 05.50.01 | Linea 2: Media 10 Min O2 INVALIDA - SOGLIA MAX [ 20.7]
06.00.01 | 06.36.36 | 06.00.01 | Linea 2: Media 10 Min O2 INVALIDA - SOGLIA MAX [ 20.7]
06.00.01 | 06.36.36 | 06.00.01 | Linea 2: Media 30 Min O2 INVALIDA - SOGLIA MAX [ 20.7]
06.10.01 | 06.36.36 | 06.10.01 | Linea 2: Media 10 Min O2 INVALIDA - SOGLIA MAX [ 20.7]
06.20.01 | 06.36.36 | 06.20.01 | Linea 2: Media 10 Min O2 INVALIDA - SOGLIA MAX [ 20.7]
06.30.01 | 06.36.36 | 06.30.01 | Linea 2: Media 10 Min O2 INVALIDA - SOGLIA MAX [ 20.7]
06.30.01 | 06.36.36 | 06.30.01 | Linea 2: Media 30 Min O2 INVALIDA - SOGLIA MAX [ 20.7]
06.31.00 | 06.31.00 | 07.01.00 | Linea 1: Super. Preallarme Semiorario Ossidi Azoto
06.40.01 | 07.05.07 | 06.40.01 | Linea 2: Media 10 Min O2 INVALIDA - SOGLIA MAX [ 20.7]
06.50.01 | 07.05.07 | 06.50.01 | Linea 2: Media 10 Min O2 INVALIDA - SOGLIA MAX [ 20.7]
07.00.01 | 07.05.07 | 07.00.01 | Linea 2: Media 10 Min O2 INVALIDA - SOGLIA MAX [ 20.7]
07.00.01 | 07.05.07 | 07.00.01 | Linea 2: Media 30 Min O2 INVALIDA - SOGLIA MAX [ 20.7]
07.01.00 | 07.01.00 | 07.05.00 | Linea 1: Super. Preallarme Semiorario Ossido Carbonio
07.10.01 | 08.08.10 | 07.10.01 | Linea 2: Media 10 Min O2 INVALIDA - SOGLIA MAX [ 20.7]
07.20.01 | 08.08.10 | 07.20.01 | Linea 2: Media 10 Min O2 INVALIDA - SOGLIA MAX [ 20.7]
07.30.01 | 08.08.10 | 07.30.01 | Linea 2: Media 10 Min O2 INVALIDA - SOGLIA MAX [ 20.7]
07.30.01 | 08.08.10 | 07.30.01 | Linea 2: Media 30 Min O2 INVALIDA - SOGLIA MAX [ 20.7]
07.31.00 | 07.31.00 | 07.33.00 | Linea 1: Super. Preallarme Semiorario Carb. Org. Totale
07.32.00 | 07.32.00 | 07.34.00 | Linea 1: Super. Preallarme Semiorario Ossido Carbonio
07.40.01 | 08.08.10 | 07.40.01 | Linea 2: Media 10 Min O2 INVALIDA - SOGLIA MAX [ 20.7]
07.50.01 | 08.08.10 | 07.50.01 | Linea 2: Media 10 Min O2 INVALIDA - SOGLIA MAX [ 20.7]
07.55.22 | 07.55.22 | 08.05.54 | Linea 1: Manutenzione Analizzatore FID
07.55.22 | 08.08.10 | 08.05.54 | Linea 1: Manutenzione Analizzatore O2
07.55.24 | 07.55.24 | 08.05.54 | Linea 1: Manutenzione Analizzatore FTIR
07.55.24 | 07.55.24 | 07.55.28 | Linea 1: Analizzatore in ZERO GAS PROBE
07.55.28 | 07.55.28 | 08.02.16 | Linea 1: Analizzatore in ZERO GAS LOCAL
08.00.00 | 08.08.10 | 08.00.00 | Linea 1: Media 10 Min H2O INVALIDA - INDICE DISP. [ 53.3]
08.00.00 | 08.08.10 | 08.00.00 | Linea 1: Media 10 Min O2 INVALIDA - INDICE DISP. [ 53.3]
08.00.00 | 08.08.10 | 08.00.00 | Linea 1: Media 10 Min CO INVALIDA - INDICE DISP. [ 53.3]
08.00.01 | 08.08.10 | 08.00.01 | Linea 2: Media 10 Min O2 INVALIDA - SOGLIA MAX [ 20.7]
08.00.01 | 08.08.10 | 08.00.01 | Linea 2: Media 30 Min O2 INVALIDA - SOGLIA MAX [ 20.7]
08.02.04 | 08.02.04 | 08.02.20 | Linea 1: Comando Span Analizzatore O2
08.10.00 | 08.39.27 | 08.10.00 | Linea 1: Media 10 Min H2O INVALIDA - INDICE DISP. [ 41.7]
08.10.00 | 08.39.27 | 08.10.00 | Linea 1: Media 10 Min O2 INVALIDA - INDICE DISP. [ 41.7]
08.10.00 | 08.39.27 | 08.10.00 | Linea 1: Media 10 Min CO INVALIDA - INDICE DISP. [ 41.7]
08.10.01 | 08.39.27 | 08.10.01 | Linea 2: Media 10 Min O2 INVALIDA - SOGLIA MAX [ 20.7]
08.19.23 | 08.19.23 | 08.26.03 | Linea 2: Calibrazione in Corso Polveri
08.20.01 | 08.39.27 | 08.20.01 | Linea 2: Media 10 Min O2 INVALIDA - SOGLIA MAX [ 20.7]
08.30.01 | 08.39.27 | 08.30.01 | Linea 2: Media 10 Min O2 INVALIDA - SOGLIA MAX [ 20.7]
08.30.01 | 08.39.27 | 08.30.01 | Linea 2: Media 30 Min O2 INVALIDA - SOGLIA MAX [ 20.7]
08.40.01 | 09.47.46 | 08.40.01 | Linea 2: Media 10 Min O2 INVALIDA - SOGLIA MAX [ 20.7]
08.50.01 | 09.47.46 | 08.50.01 | Linea 2: Media 10 Min O2 INVALIDA - SOGLIA MAX [ 20.7]
09.00.01 | 09.47.46 | 09.00.01 | Linea 2: Media 10 Min O2 INVALIDA - SOGLIA MAX [ 20.7]
09.00.01 | 09.47.46 | 09.00.01 | Linea 2: Media 30 Min O2 INVALIDA - SOGLIA MAX [ 20.7]
09.07.24 | 09.07.24 | 09.17.56 | Linea 2: Manutenzione Analizzatore O2
09.07.24 | 09.07.24 | 09.17.56 | Linea 2: Manutenzione Analizzatore FID
09.07.24 | 09.07.24 | 09.17.56 | Linea 2: Manutenzione Analizzatore FTIR
09.07.26 | 09.07.26 | 09.07.28 | Linea 2: Analizzatore in ZERO GAS PROBE
09.07.28 | 09.07.28 | 09.14.16 | Linea 2: Analizzatore in ZERO GAS LOCAL
09.10.01 | 09.47.46 | 09.10.01 | Linea 2: Media 10 Min O2 INVALIDA - SOGLIA MAX [ 20.7]
09.10.48 | 09.10.48 | 09.17.13 | Linea 1: Calibrazione in Corso Polveri
09.14.04 | 09.14.04 | 09.14.20 | Linea 2: Comando Span Analizzatore O2
09.20.01 | 09.47.46 | 09.20.01 | Linea 2: Media 10 Min H2O INVALIDA - INDICE DISP. [ 21.7]
09.20.01 | 09.47.46 | 09.20.01 | Linea 2: Media 10 Min O2 INVALIDA - INDICE DISP. [ 21.7]
09.20.01 | 09.47.46 | 09.20.01 | Linea 2: Media 10 Min CO INVALIDA - INDICE DISP. [ 21.7]
09.30.01 | 09.47.46 | 09.30.01 | Linea 2: Media 10 Min O2 INVALIDA - SOGLIA MAX [ 20.7]
09.30.01 | 09.47.46 | 09.30.01 | Linea 2: Media 30 Min H2O INVALIDA - INDICE DISP. [65]
09.30.01 | 09.47.46 | 09.30.01 | Linea 2: Media 30 Min O2 INVALIDA - INDICE DISP. [65]
09.30.01 | 09.47.46 | 09.30.01 | Linea 2: Media 30 Min HCL INVALIDA - INDICE DISP. [65]
09.30.01 | 09.47.46 | 09.30.01 | Linea 2: Media 30 Min CO INVALIDA - INDICE DISP. [65]
09.30.01 | 09.47.46 | 09.30.01 | Linea 2: Media 30 Min CO2 INVALIDA - INDICE DISP. [65]
09.30.01 | 09.47.46 | 09.30.01 | Linea 2: Media 30 Min NO INVALIDA - INDICE DISP. [65]
09.30.01 | 09.47.46 | 09.30.01 | Linea 2: Media 30 Min NO2 INVALIDA - INDICE DISP. [65]
09.30.01 | 09.47.46 | 09.30.01 | Linea 2: Media 30 Min SO2 INVALIDA - INDICE DISP. [65]
09.30.01 | 09.47.46 | 09.30.01 | Linea 2: Media 30 Min NH3 INVALIDA - INDICE DISP. [65]
09.30.01 | 09.47.46 | 09.30.01 | Linea 2: Media 30 Min HF INVALIDA - INDICE DISP. [65]
09.30.01 | 09.47.46 | 09.30.01 | Linea 2: Media 30 Min COT INVALIDA - INDICE DISP. [65]
09.33.00 | 09.33.00 | 09.39.00 | Linea 1: Super. Preallarme Semiorario Ossido Carbonio
09.34.00 | 09.34.00 | 09.36.00 | Linea 1: Super. Preallarme Semiorario Carb. Org. Totale
09.40.01 | 09.47.46 | 09.40.01 | Linea 2: Media 10 Min O2 INVALIDA - SOGLIA MAX [ 20.7]
09.50.01 | 10.44.39 | 09.50.01 | Linea 2: Media 10 Min O2 INVALIDA - SOGLIA MAX [ 20.7]
09.58.11 | 10.44.38 | 10.00.38 | Linea 1: Forno Spento
10.00.01 | 10.44.37 | 10.00.01 | Linea 2: Media 10 Min O2 INVALIDA - SOGLIA MAX [ 20.7]
10.00.01 | 10.44.37 | 10.00.01 | Linea 2: Media 30 Min O2 INVALIDA - SOGLIA MAX [ 20.7]
10.01.00 | 10.01.00 | 10.04.00 | Linea 1: Super. Preallarme Semiorario Ossido Carbonio
10.01.00 | 10.01.00 | 10.31.00 | Linea 1: Super. Preallarme Semiorario Ossidi Azoto
10.10.01 | 10.44.37 | 10.10.01 | Linea 2: Media 10 Min O2 INVALIDA - SOGLIA MAX [ 20.7]
10.20.01 | 10.44.36 | 10.20.01 | Linea 2: Media 10 Min O2 INVALIDA - SOGLIA MAX [ 20.7]
10.28.39 | 10.44.39 | 10.28.55 | Linea 1: Forno Spento
10.30.01 | 10.44.35 | 10.30.01 | Linea 2: Media 10 Min O2 INVALIDA - SOGLIA MAX [ 20.7]
10.30.01 | 10.44.34 | 10.30.01 | Linea 2: Media 30 Min O2 INVALIDA - SOGLIA MAX [ 20.7]
10.40.01 | 10.44.33 | 10.40.01 | Linea 2: Media 10 Min O2 INVALIDA - SOGLIA MAX [ 20.7]
10.50.01 | 11.06.51 | 10.50.01 | Linea 2: Media 10 Min O2 INVALIDA - SOGLIA MAX [ 20.7]
11.00.01 | 11.06.50 | 11.00.01 | Linea 2: Media 10 Min O2 INVALIDA - SOGLIA MAX [ 20.7]
11.00.01 | 11.06.51 | 11.00.01 | Linea 2: Media 30 Min O2 INVALIDA - SOGLIA MAX [ 20.7]
11.10.01 | 11.10.03 | 11.10.01 | Linea 2: Media 10 Min O2 INVALIDA - SOGLIA MAX [ 20.7]
11.20.01 | 11.20.17 | 11.20.01 | Linea 2: Media 10 Min O2 INVALIDA - SOGLIA MAX [ 20.7]
11.30.01 | 11.30.13 | 11.30.01 | Linea 2: Media 10 Min O2 INVALIDA - SOGLIA MAX [ 20.7]
11.30.01 | 11.30.13 | 11.30.01 | Linea 2: Media 30 Min O2 INVALIDA - SOGLIA MAX [ 20.7]
11.31.00 | 11.31.00 | 11.32.00 | Linea 1: Super. Preallarme Semiorario Ossido Carbonio
11.40.01 | 11.40.03 | 11.40.01 | Linea 2: Media 10 Min O2 INVALIDA - SOGLIA MAX [ 20.7]
11.50.01 | 11.50.03 | 11.50.01 | Linea 2: Media 10 Min O2 INVALIDA - SOGLIA MAX [ 20.7]
12.00.01 | 12.00.13 | 12.00.01 | Linea 2: Media 10 Min O2 INVALIDA - SOGLIA MAX [ 20.7]
12.00.01 | 12.00.13 | 12.00.01 | Linea 2: Media 30 Min O2 INVALIDA - SOGLIA MAX [ 20.7]
12.01.00 | 12.01.00 | 12.06.00 | Linea 1: Super. Preallarme Semiorario Ossido Carbonio
12.01.00 | 12.01.00 | 12.03.00 | Linea 1: Super. Preallarme Semiorario Carb. Org. Totale
12.10.01 | 12.10.30 | 12.10.01 | Linea 2: Media 10 Min O2 INVALIDA - SOGLIA MAX [ 20.7]
12.12.00 | 12.12.00 | 12.13.00 | Linea 1: Super. Preallarme Semiorario Ossido Carbonio
12.19.54 | 12.19.54 | 12.26.31 | Linea 2: Calibrazione in Corso Polveri
12.20.01 | 12.20.02 | 12.20.01 | Linea 2: Media 10 Min O2 INVALIDA - SOGLIA MAX [ 20.7]
12.30.01 | 12.30.04 | 12.30.01 | Linea 2: Media 10 Min O2 INVALIDA - SOGLIA MAX [ 20.7]
12.30.01 | 12.30.04 | 12.30.01 | Linea 2: Media 30 Min O2 INVALIDA - SOGLIA MAX [ 20.7]
12.40.01 | 12.40.09 | 12.40.01 | Linea 2: Media 10 Min O2 INVALIDA - SOGLIA MAX [ 20.7]
12.50.01 | 12.53.30 | 12.50.01 | Linea 2: Media 10 Min O2 INVALIDA - SOGLIA MAX [ 20.7]
13.00.01 | 13.25.49 | 13.00.01 | Linea 2: Media 10 Min O2 INVALIDA - SOGLIA MAX [ 20.7]
13.00.01 | 13.25.49 | 13.00.01 | Linea 2: Media 30 Min O2 INVALIDA - SOGLIA MAX [ 20.7]
13.10.01 | 13.25.49 | 13.10.01 | Linea 2: Media 10 Min O2 INVALIDA - SOGLIA MAX [ 20.7]
13.13.46 | 13.13.46 | 13.20.11 | Linea 1: Calibrazione in Corso Polveri
13.20.01 | 13.25.49 | 13.20.01 | Linea 2: Media 10 Min O2 INVALIDA - SOGLIA MAX [ 20.7]
13.30.01 | 13.42.53 | 13.30.01 | Linea 2: Media 10 Min O2 INVALIDA - SOGLIA MAX [ 20.7]
13.30.01 | 13.42.53 | 13.30.01 | Linea 2: Media 30 Min O2 INVALIDA - SOGLIA MAX [ 20.7]
13.40.01 | 13.42.53 | 13.40.01 | Linea 2: Media 10 Min O2 INVALIDA - SOGLIA MAX [ 20.7]
13.50.01 | 14.59.33 | 13.50.01 | Linea 2: Media 10 Min O2 INVALIDA - SOGLIA MAX [ 20.7]
14.00.01 | 14.59.33 | 14.00.01 | Linea 2: Media 10 Min O2 INVALIDA - SOGLIA MAX [ 20.7]
14.00.01 | 14.59.33 | 14.00.01 | Linea 2: Media 30 Min O2 INVALIDA - SOGLIA MAX [ 20.7]
14.01.00 | 14.01.00 | 14.04.00 | Linea 1: Super. Preallarme Semiorario Ossido Carbonio
14.10.01 | 14.59.33 | 14.10.01 | Linea 2: Media 10 Min O2 INVALIDA - SOGLIA MAX [ 20.7]
14.20.01 | 14.59.33 | 14.20.01 | Linea 2: Media 10 Min O2 INVALIDA - SOGLIA MAX [ 20.7]
14.30.01 | 14.59.33 | 14.30.01 | Linea 2: Media 10 Min O2 INVALIDA - SOGLIA MAX [ 20.7]
14.30.01 | 14.59.33 | 14.30.01 | Linea 2: Media 30 Min O2 INVALIDA - SOGLIA MAX [ 20.7]
14.40.01 | 14.59.33 | 14.40.01 | Linea 2: Media 10 Min O2 INVALIDA - SOGLIA MAX [ 20.7]
14.42.00 | 14.42.00 | 14.53.00 | Linea 1: Super. Preallarme Semiorario Polveri
14.50.01 | 14.59.33 | 14.50.01 | Linea 2: Media 10 Min O2 INVALIDA - SOGLIA MAX [ 20.7]
14.52.37 | 14.59.33 | 00.48.18 | Linea 1: Forno Spento
15.00.00 | 15.24.05 | 15.00.00 | Linea 1: Media 10 Min O2 INVALIDA - SOGLIA MIN [ 18.6]
15.00.00 | 15.24.05 | 15.00.00 | Linea 1: Media 10 Min CO INVALIDA - INDICE DISP. [ 68.3]
15.00.01 | 15.24.05 | 15.00.01 | Linea 2: Media 10 Min O2 INVALIDA - SOGLIA MAX [ 20.7]
15.00.01 | 15.24.05 | 15.00.01 | Linea 1: Media 30 Min QF INVALIDA - SCARTO MAX [61271.1]
15.00.01 | 15.00.01 | 15.30.00 | Linea 1: Super. Limite Semiorario Polveri
15.00.01 | 15.24.05 | 15.00.01 | Linea 2: Media 30 Min O2 INVALIDA - SOGLIA MAX [ 20.7]
15.10.00 | 15.24.05 | 15.10.00 | Linea 1: Media 10 Min O2 INVALIDA - SOGLIA MAX [ 20.5]
15.10.01 | 15.24.05 | 15.10.01 | Linea 2: Media 10 Min O2 INVALIDA - SOGLIA MAX [ 20.7]
15.20.00 | 15.24.05 | 15.20.00 | Linea 1: Media 10 Min O2 INVALIDA - SOGLIA MAX [ 20.5]
15.20.01 | 15.24.05 | 15.20.01 | Linea 2: Media 10 Min O2 INVALIDA - SOGLIA MAX [ 20.7]
15.30.00 | 15.36.09 | 15.30.00 | Linea 1: Media 10 Min O2 INVALIDA - SOGLIA MAX [ 20.4]
15.30.00 | 15.30.00 |  | Linea 1: Impianto Fermo (Media 30 Minuti)
15.30.00 | 15.36.07 | 15.30.00 | Linea 1: Media 30 Min O2 INVALIDA - SOGLIA MIN [ 20.5]
15.30.01 | 15.36.07 | 15.30.01 | Linea 2: Media 10 Min O2 INVALIDA - SOGLIA MAX [ 20.7]
15.30.01 | 15.36.07 | 15.30.01 | Linea 2: Media 30 Min O2 INVALIDA - SOGLIA MAX [ 20.7]
15.40.00 | 16.21.59 | 15.40.00 | Linea 1: Media 10 Min O2 INVALIDA - SOGLIA MAX [ 20.5]
15.40.01 | 16.21.59 | 15.40.01 | Linea 2: Media 10 Min O2 INVALIDA - SOGLIA MAX [ 20.7]
15.50.00 | 16.21.59 | 15.50.00 | Linea 1: Media 10 Min O2 INVALIDA - SOGLIA MAX [ 20.6]
15.50.01 | 16.21.59 | 15.50.01 | Linea 2: Media 10 Min O2 INVALIDA - SOGLIA MAX [ 20.7]
16.00.00 | 16.21.59 | 16.00.00 | Linea 1: Media 10 Min O2 INVALIDA - SOGLIA MAX [ 20.6]
16.00.00 | 16.21.59 | 16.00.00 | Linea 1: Media 30 Min O2 INVALIDA - SOGLIA MAX [ 20.5]
16.00.01 | 16.21.59 | 16.00.01 | Linea 2: Media 10 Min O2 INVALIDA - SOGLIA MAX [ 20.7]
16.00.01 | 16.21.59 | 16.00.01 | Linea 2: Media 30 Min O2 INVALIDA - SOGLIA MAX [ 20.7]
16.10.00 | 16.21.59 | 16.10.00 | Linea 1: Media 10 Min O2 INVALIDA - SOGLIA MAX [ 20.6]
16.10.01 | 16.21.59 | 16.10.01 | Linea 2: Media 10 Min O2 INVALIDA - SOGLIA MAX [ 20.7]
16.20.00 | 16.21.59 | 16.20.00 | Linea 1: Media 10 Min O2 INVALIDA - SOGLIA MAX [ 20.6]
16.20.01 | 16.21.59 | 16.20.01 | Linea 2: Media 10 Min O2 INVALIDA - SOGLIA MAX [ 20.7]
16.20.28 | 16.20.28 | 16.26.59 | Linea 2: Calibrazione in Corso Polveri
16.30.00 | 17.11.48 | 16.30.00 | Linea 1: Media 10 Min O2 INVALIDA - SOGLIA MAX [ 20.6]
16.30.00 | 17.11.48 | 16.30.00 | Linea 1: Media 30 Min O2 INVALIDA - SOGLIA MAX [ 20.6]
16.30.01 | 17.11.48 | 16.30.01 | Linea 2: Media 10 Min O2 INVALIDA - SOGLIA MAX [ 20.7]
16.30.01 | 17.11.48 | 16.30.01 | Linea 2: Media 30 Min O2 INVALIDA - SOGLIA MAX [ 20.7]
16.40.00 | 17.11.48 | 16.40.00 | Linea 1: Media 10 Min O2 INVALIDA - SOGLIA MAX [ 20.6]
16.40.01 | 17.11.48 | 16.40.01 | Linea 2: Media 10 Min O2 INVALIDA - SOGLIA MAX [ 20.7]
16.50.00 | 17.11.48 | 16.50.00 | Linea 1: Media 10 Min O2 INVALIDA - SOGLIA MAX [ 20.6]
16.50.01 | 17.11.48 | 16.50.01 | Linea 2: Media 10 Min O2 INVALIDA - SOGLIA MAX [ 20.7]
17.00.00 | 17.11.48 | 17.00.00 | Linea 1: Media 10 Min O2 INVALIDA - SOGLIA MAX [ 20.6]
17.00.00 | 17.11.48 | 17.00.00 | Linea 1: Media 30 Min O2 INVALIDA - SOGLIA MAX [ 20.6]
17.00.01 | 17.11.48 | 17.00.01 | Linea 2: Media 10 Min O2 INVALIDA - SOGLIA MAX [ 20.7]
17.00.01 | 17.11.48 | 17.00.01 | Linea 2: Media 30 Min O2 INVALIDA - SOGLIA MAX [ 20.7]
17.10.00 | 17.11.48 | 17.10.00 | Linea 1: Media 10 Min O2 INVALIDA - SOGLIA MAX [ 20.6]
17.10.01 | 17.11.48 | 17.10.01 | Linea 2: Media 10 Min O2 INVALIDA - SOGLIA MAX [ 20.7]
17.16.46 | 17.16.46 | 17.23.11 | Linea 1: Calibrazione in Corso Polveri
17.20.00 | 17.38.58 | 17.20.00 | Linea 1: Media 10 Min O2 INVALIDA - SOGLIA MAX [ 20.6]
17.20.01 | 17.38.58 | 17.20.01 | Linea 2: Media 10 Min O2 INVALIDA - SOGLIA MAX [ 20.7]
17.30.00 | 17.38.58 | 17.30.00 | Linea 1: Media 10 Min O2 INVALIDA - SOGLIA MAX [ 20.6]
17.30.00 | 17.38.58 | 17.30.00 | Linea 1: Media 30 Min O2 INVALIDA - SOGLIA MAX [ 20.6]
17.30.01 | 17.38.58 | 17.30.01 | Linea 2: Media 10 Min O2 INVALIDA - SOGLIA MAX [ 20.7]
17.30.01 | 17.38.58 | 17.30.01 | Linea 2: Media 30 Min O2 INVALIDA - SOGLIA MAX [ 20.7]
17.40.00 | 17.40.05 | 17.40.00 | Linea 1: Media 10 Min O2 INVALIDA - SOGLIA MAX [ 20.6]
17.40.01 | 17.40.05 | 17.40.01 | Linea 2: Media 10 Min O2 INVALIDA - SOGLIA MAX [ 20.7]
17.50.00 | 17.57.00 | 17.50.00 | Linea 1: Media 10 Min O2 INVALIDA - SOGLIA MAX [ 20.6]
17.50.01 | 17.57.00 | 17.50.01 | Linea 2: Media 10 Min O2 INVALIDA - SOGLIA MAX [ 20.7]
18.00.00 | 18.16.28 | 18.00.00 | Linea 1: Media 10 Min O2 INVALIDA - SOGLIA MAX [ 20.0]
18.00.00 | 18.16.28 | 18.00.00 | Linea 1: Media 30 Min O2 INVALIDA - SOGLIA MAX [ 20.4]
18.00.00 | 18.16.28 | 18.00.00 | Linea 1: Media 30 Min QF INVALIDA - SCARTO MAX [55463.2]
18.00.00 | 18.16.28 | 18.00.00 | Linea 1: Media 30 Min PLV INVALIDA - SCARTO MAX [ 60.5]
18.00.01 | 18.16.28 | 18.00.01 | Linea 2: Media 10 Min O2 INVALIDA - SOGLIA MAX [ 20.7]
18.00.01 | 18.16.28 | 18.00.01 | Linea 2: Media 30 Min O2 INVALIDA - SOGLIA MAX [ 20.7]
18.10.00 | 18.16.28 | 18.10.00 | Linea 1: Media 10 Min O2 INVALIDA - SOGLIA MAX [ 18.1]
18.10.01 | 18.16.28 | 18.10.01 | Linea 2: Media 10 Min O2 INVALIDA - SOGLIA MAX [ 20.7]
18.20.00 | 18.21.48 | 18.20.00 | Linea 1: Media 10 Min O2 INVALIDA - SOGLIA MAX [ 17.5]
18.20.01 | 18.21.48 | 18.20.01 | Linea 2: Media 10 Min O2 INVALIDA - SOGLIA MAX [ 20.7]
18.30.00 | 19.37.57 | 18.30.00 | Linea 1: Media 10 Min O2 INVALIDA - SOGLIA MAX [ 17.6]
18.30.00 | 19.37.57 | 18.30.00 | Linea 1: Media 30 Min O2 INVALIDA - SOGLIA MAX [ 17.7]
18.30.01 | 19.37.57 | 18.30.01 | Linea 2: Media 10 Min O2 INVALIDA - SOGLIA MAX [ 20.7]
18.30.01 | 19.37.57 | 18.30.01 | Linea 2: Media 30 Min O2 INVALIDA - SOGLIA MAX [ 20.7]
18.40.00 | 19.37.57 | 18.40.00 | Linea 1: Media 10 Min O2 INVALIDA - SOGLIA MAX [ 17.6]
18.40.01 | 19.37.57 | 18.40.01 | Linea 2: Media 10 Min O2 INVALIDA - SOGLIA MAX [ 20.7]
18.50.00 | 19.37.57 | 18.50.00 | Linea 1: Media 10 Min O2 INVALIDA - SOGLIA MAX [ 17.6]
18.50.01 | 19.37.57 | 18.50.01 | Linea 2: Media 10 Min O2 INVALIDA - SOGLIA MAX [ 20.7]
19.00.00 | 19.37.57 | 19.00.00 | Linea 1: Media 10 Min O2 INVALIDA - SOGLIA MAX [ 17.6]
19.00.00 | 19.37.57 | 19.00.00 | Linea 1: Media 30 Min O2 INVALIDA - SOGLIA MAX [ 17.6]
19.00.01 | 19.37.57 | 19.00.01 | Linea 2: Media 10 Min O2 INVALIDA - SOGLIA MAX [ 20.7]
19.00.01 | 19.37.57 | 19.00.01 | Linea 2: Media 30 Min O2 INVALIDA - SOGLIA MAX [ 20.7]
19.10.00 | 19.37.57 | 19.10.00 | Linea 1: Media 10 Min O2 INVALIDA - SOGLIA MAX [ 17.6]
19.10.01 | 19.37.57 | 19.10.01 | Linea 2: Media 10 Min O2 INVALIDA - SOGLIA MAX [ 20.7]
19.20.00 | 19.37.57 | 19.20.00 | Linea 1: Media 10 Min O2 INVALIDA - SOGLIA MAX [ 17.7]
19.20.01 | 19.37.57 | 19.20.01 | Linea 2: Media 10 Min O2 INVALIDA - SOGLIA MAX [ 20.7]
19.30.00 | 19.37.57 | 19.30.00 | Linea 1: Media 30 Min O2 INVALIDA - SOGLIA MAX [ 17.3]
19.30.01 | 19.37.57 | 19.30.01 | Linea 2: Media 10 Min O2 INVALIDA - SOGLIA MAX [ 20.7]
19.30.01 | 19.37.57 | 19.30.01 | Linea 2: Media 30 Min O2 INVALIDA - SOGLIA MAX [ 20.7]
19.40.01 | 20.47.57 | 19.40.01 | Linea 2: Media 10 Min O2 INVALIDA - SOGLIA MAX [ 20.7]
19.50.01 | 20.47.57 | 19.50.01 | Linea 2: Media 10 Min O2 INVALIDA - SOGLIA MAX [ 20.7]
19.55.49 | 19.55.49 | 20.06.21 | Linea 1: Manutenzione Analizzatore FTIR
19.55.49 | 19.55.49 | 20.06.21 | Linea 1: Manutenzione Analizzatore FID
19.55.49 | 20.47.57 | 20.06.21 | Linea 1: Manutenzione Analizzatore O2
19.55.51 | 19.55.51 | 19.55.53 | Linea 1: Analizzatore in ZERO GAS PROBE
19.55.53 | 19.55.53 | 20.02.45 | Linea 1: Analizzatore in ZERO GAS LOCAL
20.00.00 | 20.47.57 | 20.00.00 | Linea 1: Media 10 Min H2O INVALIDA - INDICE DISP. [ 56.7]
20.00.00 | 20.47.57 | 20.00.00 | Linea 1: Media 10 Min O2 INVALIDA - INDICE DISP. [ 56.7]
20.00.00 | 20.47.57 | 20.00.00 | Linea 1: Media 10 Min CO INVALIDA - INDICE DISP. [ 56.7]
20.00.01 | 20.47.57 | 20.00.01 | Linea 2: Media 10 Min O2 INVALIDA - SOGLIA MAX [ 20.7]
20.00.01 | 20.47.57 | 20.00.01 | Linea 2: Media 30 Min O2 INVALIDA - SOGLIA MAX [ 20.7]
20.02.31 | 20.02.31 | 20.02.47 | Linea 1: Comando Span Analizzatore O2
20.10.00 | 20.47.57 | 20.10.00 | Linea 1: Media 10 Min H2O INVALIDA - INDICE DISP. [ 36.7]
20.10.00 | 20.47.57 | 20.10.00 | Linea 1: Media 10 Min O2 INVALIDA - INDICE DISP. [ 36.7]
20.10.00 | 20.47.57 | 20.10.00 | Linea 1: Media 10 Min CO INVALIDA - INDICE DISP. [ 36.7]
20.10.01 | 20.47.57 | 20.10.01 | Linea 2: Media 10 Min O2 INVALIDA - SOGLIA MAX [ 20.7]
20.20.01 | 20.47.57 | 20.20.01 | Linea 2: Media 10 Min O2 INVALIDA - SOGLIA MAX [ 20.7]
20.21.00 | 20.21.00 | 20.27.37 | Linea 2: Calibrazione in Corso Polveri
20.30.00 | 20.47.57 | 20.30.00 | Linea 1: Media 10 Min CO INVALIDA - INDICE DISP. [ 15.0]
20.30.00 | 20.47.57 | 20.30.00 | Linea 1: Media 30 Min CO INVALIDA - INDICE DISP. [50]
20.30.00 | 20.47.57 | 20.30.00 | Linea 1: Media 30 Min COT INVALIDA - INDICE DISP. [46]
20.30.01 | 20.47.57 | 20.30.01 | Linea 2: Media 10 Min O2 INVALIDA - SOGLIA MAX [ 20.7]
20.30.01 | 20.47.57 | 20.30.01 | Linea 2: Media 30 Min O2 INVALIDA - SOGLIA MAX [ 20.7]
20.40.01 | 20.47.57 | 20.40.01 | Linea 2: Media 10 Min O2 INVALIDA - SOGLIA MAX [ 20.7]
20.50.01 | 21.45.17 | 20.50.01 | Linea 2: Media 10 Min O2 INVALIDA - SOGLIA MAX [ 20.7]
21.00.01 | 21.45.17 | 21.00.01 | Linea 2: Media 10 Min O2 INVALIDA - SOGLIA MAX [ 20.7]
21.00.01 | 21.45.17 | 21.00.01 | Linea 2: Media 30 Min O2 INVALIDA - SOGLIA MAX [ 20.7]
21.07.31 | 21.07.31 | 21.18.03 | Linea 2: Manutenzione Analizzatore O2
21.07.31 | 21.07.31 | 21.18.03 | Linea 2: Manutenzione Analizzatore FID
21.07.31 | 21.07.31 | 21.18.05 | Linea 2: Manutenzione Analizzatore FTIR
21.07.33 | 21.07.33 | 21.07.35 | Linea 2: Analizzatore in ZERO GAS PROBE
21.07.35 | 21.07.35 | 21.14.23 | Linea 2: Analizzatore in ZERO GAS LOCAL
21.10.01 | 21.45.17 | 21.10.01 | Linea 2: Media 10 Min O2 INVALIDA - SOGLIA MAX [ 20.7]
21.14.13 | 21.14.13 | 21.14.29 | Linea 2: Comando Span Analizzatore O2
21.19.40 | 21.19.40 | 21.26.05 | Linea 1: Calibrazione in Corso Polveri
21.20.01 | 21.45.17 | 21.20.01 | Linea 2: Media 10 Min H2O INVALIDA - INDICE DISP. [ 20.0]
21.20.01 | 21.45.17 | 21.20.01 | Linea 2: Media 10 Min O2 INVALIDA - INDICE DISP. [ 20.0]
21.20.01 | 21.45.17 | 21.20.01 | Linea 2: Media 10 Min CO INVALIDA - INDICE DISP. [ 20.0]
21.30.01 | 21.45.17 | 21.30.01 | Linea 2: Media 10 Min O2 INVALIDA - SOGLIA MAX [ 20.7]
21.30.01 | 21.45.17 | 21.30.01 | Linea 2: Media 30 Min H2O INVALIDA - INDICE DISP. [65]
21.30.01 | 21.45.17 | 21.30.01 | Linea 2: Media 30 Min O2 INVALIDA - INDICE DISP. [65]
21.30.01 | 21.45.17 | 21.30.01 | Linea 2: Media 30 Min HCL INVALIDA - INDICE DISP. [65]
21.30.01 | 21.45.17 | 21.30.01 | Linea 2: Media 30 Min CO INVALIDA - INDICE DISP. [65]
21.30.01 | 21.45.17 | 21.30.01 | Linea 2: Media 30 Min CO2 INVALIDA - INDICE DISP. [65]
21.30.01 | 21.45.17 | 21.30.01 | Linea 2: Media 30 Min NO INVALIDA - INDICE DISP. [65]
21.30.01 | 21.45.17 | 21.30.01 | Linea 2: Media 30 Min NO2 INVALIDA - INDICE DISP. [65]
21.30.01 | 21.45.17 | 21.30.01 | Linea 2: Media 30 Min SO2 INVALIDA - INDICE DISP. [65]
21.30.01 | 21.45.17 | 21.30.01 | Linea 2: Media 30 Min NH3 INVALIDA - INDICE DISP. [65]
21.30.01 | 21.45.17 | 21.30.01 | Linea 2: Media 30 Min HF INVALIDA - INDICE DISP. [65]
21.30.01 | 21.45.17 | 21.30.01 | Linea 2: Media 30 Min COT INVALIDA - INDICE DISP. [65]
21.40.01 | 21.45.17 | 21.40.01 | Linea 2: Media 10 Min O2 INVALIDA - SOGLIA MAX [ 20.7]
21.50.01 | 23.06.20 | 21.50.01 | Linea 2: Media 10 Min O2 INVALIDA - SOGLIA MAX [ 20.7]
22.00.01 | 23.06.20 | 22.00.01 | Linea 2: Media 10 Min O2 INVALIDA - SOGLIA MAX [ 20.7]
22.00.01 | 23.06.20 | 22.00.01 | Linea 2: Media 30 Min O2 INVALIDA - SOGLIA MAX [ 20.7]
22.10.01 | 23.06.20 | 22.10.01 | Linea 2: Media 10 Min O2 INVALIDA - SOGLIA MAX [ 20.7]
22.20.01 | 23.06.20 | 22.20.01 | Linea 2: Media 10 Min O2 INVALIDA - SOGLIA MAX [ 20.7]
22.30.01 | 23.06.20 | 22.30.01 | Linea 2: Media 10 Min O2 INVALIDA - SOGLIA MAX [ 20.7]
22.30.01 | 23.06.20 | 22.30.01 | Linea 2: Media 30 Min O2 INVALIDA - SOGLIA MAX [ 20.7]
22.40.01 | 23.06.20 | 22.40.01 | Linea 2: Media 10 Min O2 INVALIDA - SOGLIA MAX [ 20.7]
22.50.01 | 23.06.20 | 22.50.01 | Linea 2: Media 10 Min O2 INVALIDA - SOGLIA MAX [ 20.7]
23.00.01 | 23.06.20 | 23.00.01 | Linea 2: Media 10 Min O2 INVALIDA - SOGLIA MAX [ 20.7]
23.00.01 | 23.06.20 | 23.00.01 | Linea 2: Media 30 Min O2 INVALIDA - SOGLIA MAX [ 20.7]
23.10.01 |  | 23.10.01 | Linea 2: Media 10 Min O2 INVALIDA - SOGLIA MAX [ 20.7]
23.20.01 |  | 23.20.01 | Linea 2: Media 10 Min O2 INVALIDA - SOGLIA MAX [ 20.7]
23.30.01 |  | 23.30.01 | Linea 2: Media 10 Min O2 INVALIDA - SOGLIA MAX [ 20.7]
23.30.01 |  | 23.30.01 | Linea 2: Media 30 Min O2 INVALIDA - SOGLIA MAX [ 20.7]
23.40.01 |  | 23.40.01 | Linea 2: Media 10 Min O2 INVALIDA - SOGLIA MAX [ 20.7]
23.50.01 |  | 23.50.01 | Linea 2: Media 10 Min O2 INVALIDA - SOGLIA MAX [ 20.7]
Reports ver. 3.30.5 - (C) 1995-2011 C.T. Sistemi srl