## Linea 1
Ecologia oggi spa- Gioia Tauro - Data: 15/02/2013
Report Medie 30 Minuti - Linea 1
|  | Ac. Cloridrico |  |  | Ossido Carbonio |  |  | An. Carbonica |  |  | Ossidi Azoto |  |  | Ossidi Zolfo |  |  | Ammoniaca |  |  | Ac. Fluoridrico |  |  | Carb. Org. Totale |  |  | Polveri |  |  | Ossigeno |  |  | Umidità Fumi |  |  | Temp. Fumi |  |  | Press. Fumi |  |  | Portata Fumi |  |  | T° Post Comb. |  |  | O2 Post. Comb. |  |  | Impianto
Ore | Note | mg/Nm3 | ID % | Note | mg/Nm3 | ID % | Note | %V | ID % | Note | mg/Nm3 | ID % | Note | mg/Nm3 | ID % | Note | mg/Nm3 | ID % | Note | mg/Nm3 | ID % | Note | mg/Nm3 | ID % | Note | mg/Nm3 | ID % | Note | %V | ID % | Note | %V | ID % | Note | °C | ID % | Note | mBar | ID % | Note | Nm3/h | ID % | Note | °C | ID % | Note | %V | ID % | Note | Stato
00:30 | (4) | 0.30519 | 100 | (4) | 8.6062 | 100 | (4) | 2.2004 | 100 | (4) | 66.5914 | 100 | (4) | 0 | 100 | (4) | 0.12207 | 100 | (4) | 0 | 100 | (4) | 1.1292 | 100 | (4) | 1.0987 | 100 |  | 16.3244 | 100 |  | 5.9572 | 100 |  | 130.5216 | 100 |  | 1004.0864 | 100 |  | 44941.5586 | 100 |  | 691.3778 | 100 |  | 11.6989 | 100 |  | Fermo
01:00 | (4) | 0.30519 | 100 | (4) | 0.45778 | 100 | (4) | 3.2441 | 100 | (4) | 82.4 | 100 | (4) | 0 | 100 | (4) | 0.21363 | 100 | (4) | 0.030519 | 100 | (4) | 1.0681 | 100 | (4) | 1.1292 | 100 |  | 14.9327 | 100 |  | 7.2512 | 100 |  | 129.4046 | 100 |  | 1004.2573 | 100 |  | 44547.8672 | 100 |  | 824.0833 | 100 |  | 9.9584 | 100 |  | Fermo
01:30 |  | 0 | 100 |  | 20.5084 | 90.5556 |  | 5.4506 | 100 |  | 180.5475 | 100 |  | 0 | 100 |  | 0.76296 | 100 |  | 0 | 100 |  | 1.8921 | 97.7778 |  | 2.9603 | 78.8889 |  | 12.949 | 100 |  | 10.239 | 100 |  | 128.1411 | 100 |  | 1004.1536 | 100 |  | 52369.7617 | 100 |  | 945.1945 | 100 |  | 6.9648 | 100 |  | In Marcia
02:00 |  | 0 | 100 |  | 40.5286 | 90.5556 |  | 7.2695 | 100 |  | 163.5182 | 100 |  | 0 | 100 |  | 5.2187 | 100 |  | 0 | 100 |  | 3.9064 | 98.3333 |  | 11.1698 | 100 |  | 12.6835 | 100 |  | 12.4638 | 100 |  | 136.8023 | 100 |  | 1004.123 | 100 |  | 55751.2148 | 100 |  | 939.2167 | 100 |  | 6.3921 | 100 |  | In Marcia
02:30 |  | 0 | 100 |  | 24.1096 | 94.4444 |  | 7.1718 | 100 |  | 105.472 | 100 |  | 0 | 100 |  | 9.6744 | 100 |  | 0 | 100 |  | 1.5564 | 100 |  | 3.2044 | 100 |  | 12.9063 | 100 |  | 12.3783 | 100 |  | 145.0972 | 100 |  | 1004.2634 | 100 |  | 55116.4297 | 100 |  | 923.3333 | 100 |  | 6.6561 | 100 |  | In Marcia
03:00 |  | 0.061037 | 100 |  | 25.0557 | 100 |  | 6.9491 | 100 |  | 117.7404 | 100 |  | 0 | 100 |  | 8.6367 | 100 |  | 0 | 100 |  | 0.824 | 100 |  | 2.7161 | 100 |  | 13.123 | 100 |  | 12.479 | 100 |  | 150.444 | 100 |  | 1004.2207 | 100 |  | 57365.6406 | 100 |  | 917.2 | 100 |  | 6.8008 | 100 |  | In Marcia
03:30 |  | 1.2207 | 100 |  | 35.4625 | 97.7778 |  | 7.4496 | 100 |  | 170.4764 | 100 |  | 0 | 100 |  | 4.0284 | 100 |  | 0 | 100 |  | 0.57985 | 96.1111 |  | 2.6856 | 100 |  | 12.7659 | 100 |  | 16.3701 | 100 |  | 152.2202 | 100 |  | 1004.0559 | 100 |  | 55964.8438 | 100 |  | 951.4445 | 100 |  | 5.6452 | 100 |  | In Marcia
04:00 |  | 1.8616 | 100 |  | 23.011 | 99.4444 |  | 7.3733 | 100 |  | 162.45 | 100 |  | 0 | 100 |  | 2.2889 | 100 |  | 0 | 100 |  | 0.39674 | 100 |  | 2.0447 | 100 |  | 12.8117 | 100 |  | 14.4841 | 100 |  | 154.1246 | 100 |  | 1004.0742 | 100 |  | 54216.1328 | 100 |  | 951.7556 | 100 |  | 6.1666 | 100 |  | In Marcia
04:30 |  | 3.4486 | 100 |  | 14.3132 | 96.1111 |  | 7.2024 | 100 |  | 167.1194 | 100 |  | 0 | 100 |  | 1.9837 | 100 |  | 0 | 100 |  | 0 | 96.1111 |  | 2.2584 | 100 |  | 12.9276 | 100 |  | 12.7232 | 100 |  | 151.7075 | 100 |  | 1004.1414 | 100 |  | 54792.9336 | 100 |  | 942.4167 | 100 |  | 6.5837 | 100 |  | In Marcia
05:00 |  | 5.6459 | 100 |  | 1.3428 | 100 |  | 6.8148 | 100 |  | 174.2912 | 100 |  | 0 | 100 |  | 1.587 | 100 |  | 0 | 100 |  | 0 | 100 |  | 2.1058 | 100 |  | 13.3183 | 100 |  | 11.9419 | 100 |  | 152.9893 | 100 |  | 1004.1169 | 100 |  | 58607.7461 | 100 |  | 924.1278 | 100 |  | 6.9806 | 100 |  | In Marcia
05:30 |  | 6.1342 | 100 |  | 21.6681 | 100 |  | 7.2634 | 100 |  | 168.981 | 100 |  | 0 | 100 |  | 1.6785 | 100 |  | 0 | 100 |  | 0 | 100 |  | 2.0142 | 84.4444 |  | 12.8361 | 100 |  | 12.5553 | 100 |  | 153.9964 | 100 |  | 1004.3184 | 100 |  | 55485.7031 | 100 |  | 944.4778 | 100 |  | 6.3306 | 100 |  | In Marcia
06:00 |  | 5.9511 | 100 |  | 38.8195 | 100 |  | 7.3305 | 100 |  | 160.1306 | 100 |  | 0 | 100 |  | 1.6785 | 100 |  | 0 | 100 |  | 0.70193 | 100 |  | 1.7396 | 93.3333 |  | 12.8086 | 100 |  | 12.6743 | 100 |  | 152.3301 | 100 |  | 1004.355 | 100 |  | 54005.5547 | 100 |  | 950.8278 | 100 |  | 6.3183 | 100 |  | In Marcia
06:30 |  | 6.0121 | 100 |  | 26.2154 | 97.2222 |  | 7.0833 | 100 |  | 171.0562 | 100 |  | 0 | 100 |  | 1.8311 | 100 |  | 0 | 100 |  | 1.3733 | 100 |  | 2.472 | 100 |  | 13.0406 | 100 |  | 12.2959 | 100 |  | 152.9344 | 100 |  | 1004.5259 | 100 |  | 56984.1602 | 100 |  | 934.4778 | 100 |  | 6.7386 | 100 |  | In Marcia
07:00 |  | 5.9206 | 100 |  | 4.3947 | 93.3333 |  | 7.2573 | 100 |  | 162.2364 | 100 |  | 0 | 100 |  | 1.9837 | 100 |  | 0 | 100 |  | 0.4883 | 100 |  | 2.1363 | 100 |  | 12.9124 | 100 |  | 12.7842 | 100 |  | 154.088 | 100 |  | 1004.7883 | 100 |  | 54853.9688 | 100 |  | 944.4667 | 100 |  | 6.4938 | 100 |  | In Marcia
07:30 |  | 6.2563 | 100 |  | 28.9315 | 98.8889 |  | 7.0956 | 100 |  | 164.6779 | 100 |  | 0 | 100 |  | 1.7701 | 100 |  | 0 | 100 |  | 0.27467 | 100 |  | 1.7396 | 100 |  | 13.0894 | 100 |  | 12.5034 | 100 |  | 154.6739 | 100 |  | 1005.0447 | 100 |  | 56993.3164 | 100 |  | 932.8278 | 100 |  | 6.6788 | 100 |  | In Marcia
08:00 |  | 6.0732 | 85.5556 |  | 12.7873 | 85.5556 |  | 7.1169 | 85.5556 |  | 157.6891 | 85.5556 |  | 0 | 85.5556 |  | 1.8006 | 85.5556 |  | 0 | 85.5556 |  | 0 | 85.5556 |  | 2.0447 | 100 |  | 13.1108 | 85.5556 |  | 12.1921 | 85.5556 |  | 156.4867 | 100 |  | 1005.2828 | 100 |  | 56303.5977 | 100 |  | 935.2444 | 100 |  | 6.7912 | 100 |  | In Marcia
08:30 |  | 5.6764 | 79.4444 |  | 0.36622 | 79.4444 |  | 6.711 | 79.4444 |  | 154.8204 | 79.4444 |  | 0 | 79.4444 |  | 1.8616 | 79.4444 |  | 0 | 79.4444 |  | 0 | 79.4444 |  | 2.1973 | 100 |  | 13.4465 | 79.4444 |  | 11.1637 | 79.4444 |  | 158.2629 | 100 |  | 1005.4842 | 100 |  | 58012.6328 | 100 |  | 921.0833 | 100 |  | 7.3446 | 100 |  | In Marcia
09:00 |  | 2.533 | 100 |  | 22.6142 | 98.8889 |  | 6.2471 | 100 |  | 134.1899 | 100 |  | 0 | 100 |  | 3.5096 | 100 |  | 0 | 100 |  | 0 | 100 |  | 2.8382 | 100 |  | 13.7852 | 100 |  | 10.828 | 100 |  | 159.4897 | 100 |  | 1005.6185 | 100 |  | 59022.7969 | 100 |  | 897.6055 | 100 |  | 7.9949 | 100 |  | In Marcia
09:30 |  | 1.7701 | 100 |  | 3.2655 | 100 |  | 6.3692 | 100 |  | 142.1857 | 100 |  | 0 | 100 |  | 3.4181 | 100 |  | 0 | 100 |  | 0 | 100 |  | 1.8311 | 93.8889 |  | 13.7059 | 100 |  | 11.0294 | 100 |  | 161.0828 | 100 |  | 1005.71 | 100 |  | 59349.3438 | 100 |  | 898.95 | 100 |  | 7.8326 | 100 |  | In Marcia
10:00 |  | 2.2889 | 100 |  | 24.5979 | 95 |  | 5.887 | 100 |  | 151.2192 | 100 |  | 0 | 100 |  | 4.6999 | 100 |  | 0 | 100 |  | 1.3428 | 100 |  | 4.8219 | 83.8889 |  | 14.1881 | 100 |  | 13.95 | 100 |  | 161.1011 | 100 |  | 1005.9053 | 100 |  | 59657.582 | 97.2222 |  | 879.7556 | 100 |  | 7.799 | 100 |  | In Marcia
10:30 |  | 1.3428 | 100 |  | 14.069 | 99.4444 |  | 6.0823 | 100 |  | 111.8198 | 100 |  | 0 | 100 |  | 5.8596 | 100 |  | 0 | 100 |  | 0 | 100 |  | 6.9582 | 100 |  | 14.0507 | 100 |  | 12.4088 | 100 |  | 161.1011 | 100 |  | 1006.003 | 100 |  | 54023.8672 | 100 |  | 876.3778 | 100 |  | 7.8816 | 100 |  | In Marcia
11:00 |  | 0.39674 | 100 |  | 13.5502 | 100 |  | 6.6134 | 100 |  | 106.0213 | 100 |  | 0 | 100 |  | 5.5544 | 100 |  | 0 | 100 |  | 0 | 100 |  | 4.3031 | 100 |  | 13.5411 | 100 |  | 11.774 | 100 |  | 154.2344 | 100 |  | 1006.2838 | 100 |  | 49513.2305 | 100 |  | 908.8834 | 100 |  | 7.3046 | 100 |  | In Marcia
11:30 |  | 0.061037 | 100 |  | 24.5369 | 95 |  | 4.7792 | 100 |  | 123.2032 | 100 |  | 0 | 100 |  | 3.8759 | 100 |  | 0 | 100 |  | 0.61037 | 96.1111 |  | 3.3876 | 100 |  | 13.8981 | 100 |  | 10.0375 | 100 |  | 148.558 | 100 |  | 1006.5462 | 100 |  | 46485.793 | 100 |  | 940.7722 | 100 |  | 7.9828 | 100 |  | In Marcia
12:00 | (4) | 0.61037 | 100 | (4) | 11.1393 | 100 | (4) | 0.93692 | 100 | (4) | 31.5256 | 100 | (4) | 0.27467 | 100 | (4) | 5.0966 | 100 | (4) | 0 | 100 | (4) | 13.123 | 100 | (4) | 1.2513 | 100 | (4) | 19.3731 | 100 |  | 6.1831 | 100 |  | 140.2264 | 100 |  | 1007.0468 | 100 | (4) | 11011.0781 | 100 |  | 763.9389 | 100 |  | 14.9147 | 100 |  | Fermo
12:30 | (4) | 0.57985 | 100 | (4) | 1.9227 | 100 | (4) | 0.061037 | 100 | (4) | 19.3487 | 100 | (4) | 0.61037 | 100 | (4) | 6.0732 | 100 | (4) | 0 | 100 | (4) | 18.128 | 100 | (4) | 1.1597 | 100 | (4) | 21.0364 | 100 |  | 10.3702 | 100 |  | 130.2103 | 100 |  | 1007.1871 | 100 |  | 1553.3921 | 100 |  | 517.2889 | 100 |  | 14.9276 | 100 |  | Fermo
13:00 | (4) | 0.42726 | 100 | (4) | 1.4344 | 100 | (4) | 0.051881 | 100 | (4) | 13.6113 | 100 | (4) | 0.30519 | 100 | (4) | 4.1505 | 100 | (4) | 0 | 100 | (4) | 8.7893 | 100 | (4) | 1.1292 | 100 | (4) | 21.0211 | 100 |  | 10.0345 | 100 |  | 120.4138 | 100 |  | 1007.2299 | 100 |  | 1577.8069 | 100 |  | 437.2111 | 100 |  | 15.1427 | 100 |  | Fermo
13:30 | (4) | 0.27467 | 100 | (4) | 1.2513 | 100 | (4) | 0.051881 | 100 | (4) | 11.597 | 100 | (4) | 0.3357 | 100 | (4) | 3.6012 | 100 | (4) | 0 | 100 | (4) | 6.8972 | 100 | (4) | 1.0987 | 100 | (4) | 21.015 | 100 |  | 9.8483 | 100 |  | 111.6977 | 100 |  | 1007.2604 | 100 |  | 1599.1699 | 100 |  | 400.3445 | 100 |  | 15.2883 | 100 |  | Fermo
14:00 | (4) | 0.24415 | 100 | (4) | 1.1597 | 100 | (4) | 0.04883 | 100 | (4) | 11.2308 | 100 | (4) | 0.27467 | 100 | (4) | 3.4791 | 100 | (4) | 0 | 100 | (4) | 6.1953 | 100 | (4) | 1.2513 | 78.3333 | (4) | 21.012 | 100 |  | 9.8086 | 100 |  | 104.1353 | 100 |  | 1007.1261 | 100 |  | 1614.4292 | 100 |  | 384.8055 | 100 |  | 15.2656 | 100 |  | Fermo
14:30 | (4) | 0.12207 | 100 | (4) | 0.61037 | 100 | (4) | 0.042726 | 100 | (4) | 10.0711 | 100 | (4) | 0.21363 | 100 | (4) | 3.2044 | 100 | (4) | 0 | 100 | (4) | 4.1505 | 100 | (4) | 1.0376 | 100 | (4) | 20.9937 | 100 |  | 9.4089 | 100 |  | 97.3601 | 100 |  | 1007.12 | 100 |  | 1635.7921 | 100 |  | 375.0611 | 100 |  | 15.4566 | 100 |  | Fermo
15:00 | (4) | 0.061037 | 100 | (4) | 0.79348 | 100 | (4) | 0.045778 | 100 | (4) | 8.8198 | 100 | (4) | 0.24415 | 100 | (4) | 2.7772 | 100 | (4) | 0 | 100 | (4) | 4.7914 | 100 | (4) | 1.0376 | 100 | (4) | 20.9815 | 100 |  | 9.0701 | 100 |  | 89.6145 | 100 |  | 1007.0651 | 100 |  | 1660.2069 | 100 |  | 367.5889 | 100 |  | 15.4838 | 100 |  | Fermo
15:30 | (4) | 0.061037 | 100 | (4) | 0.51881 | 100 | (4) | 0.039674 | 100 | (4) | 7.7212 | 100 | (4) | 0.18311 | 100 | (4) | 2.3804 | 100 | (4) | 0 | 100 | (4) | 4.3641 | 100 | (4) | 1.0071 | 100 | (4) | 20.9784 | 100 |  | 9.006 | 100 |  | 85.7509 | 100 |  | 1007.0529 | 100 |  | 1669.3624 | 100 |  | 361.6611 | 100 |  | 15.5767 | 100 |  | Fermo
16:00 | (4) | 0.091556 | 100 | (4) | 0.67141 | 100 | (4) | 0.036622 | 100 | (4) | 6.6836 | 100 | (4) | 0.27467 | 100 | (4) | 1.9532 | 100 | (4) | 0 | 100 | (4) | 4.5167 | 100 | (4) | 1.0071 | 100 | (4) | 20.9632 | 100 |  | 8.6428 | 100 |  | 81.2281 | 100 |  | 1006.9796 | 100 |  | 1687.6736 | 100 |  | 356.3944 | 100 |  | 15.6492 | 100 |  | Fermo
16:30 | (4) | 0.12207 | 100 | (4) | 0.64089 | 100 | (4) | 0.036622 | 100 | (4) | 7.355 | 100 | (4) | 0.3357 | 100 | (4) | 1.648 | 100 | (4) | 0 | 100 | (4) | 3.9064 | 100 | (4) | 0.97659 | 100 | (4) | 20.954 | 100 |  | 8.3499 | 100 |  | 77.2729 | 100 |  | 1006.9063 | 100 |  | 1702.9329 | 100 |  | 351.8611 | 100 |  | 15.807 | 100 |  | Fermo
17:00 | (4) | 0.030519 | 100 | (4) | 0.42726 | 100 | (4) | 0.039674 | 100 | (4) | 7.0193 | 100 | (4) | 0.42726 | 100 | (4) | 1.3733 | 100 | (4) | 0 | 100 | (4) | 3.9369 | 100 | (4) | 0.97659 | 100 | (4) | 20.9632 | 100 |  | 7.9989 | 100 |  | 73.6473 | 100 |  | 1006.9612 | 100 |  | 1718.1921 | 100 |  | 347.4556 | 100 |  | 15.9353 | 100 |  | Fermo
17:30 | (4) | 0.030519 | 100 | (4) | 0.36622 | 100 | (4) | 0.051881 | 100 | (4) | 6.531 | 100 | (4) | 0.42726 | 100 | (4) | 1.0987 | 100 | (4) | 0 | 100 | (4) | 5.707 | 100 | (4) | 0.94607 | 100 | (4) | 20.9571 | 100 |  | 7.593 | 100 |  | 70.04 | 100 |  | 1007.2848 | 100 |  | 1736.5032 | 100 |  | 343.3778 | 100 |  | 16.1248 | 100 |  | Fermo
18:00 | (4) | 0.030519 | 100 | (4) | 0.4883 | 100 | (4) | 0.045778 | 100 | (4) | 6.531 | 100 | (4) | 0.54933 | 100 | (4) | 0.88504 | 100 | (4) | 0 | 100 | (4) | 5.2492 | 100 | (4) | 0.94607 | 77.7778 | (4) | 20.9571 | 100 |  | 7.1963 | 100 |  | 66.2862 | 100 |  | 1007.4862 | 100 |  | 1751.7625 | 100 |  | 339.6555 | 100 |  | 16.0995 | 100 |  | Fermo
18:30 | (4) | 0.061037 | 100 | (4) | 0.42726 | 100 | (4) | 0.039674 | 100 | (4) | 5.9816 | 100 | (4) | 0.54933 | 100 | (4) | 0.73244 | 100 | (4) | 0 | 100 | (4) | 3.9064 | 100 | (4) | 0.91556 | 100 | (4) | 20.954 | 100 |  | 7.1291 | 100 |  | 64.0339 | 100 |  | 1007.5411 | 100 |  | 1760.918 | 100 |  | 336.3944 | 100 |  | 16.1903 | 100 |  | Fermo
19:00 | (4) | 0.061037 | 100 | (4) | 0.24415 | 100 | (4) | 0.036622 | 100 | (4) | 6.1647 | 100 | (4) | 0.39674 | 100 | (4) | 0.61037 | 100 | (4) | 0 | 100 | (4) | 3.0213 | 100 | (4) | 0.91556 | 100 | (4) | 20.9418 | 100 |  | 6.7293 | 100 |  | 61.4521 | 100 |  | 1007.7181 | 100 |  | 1773.1254 | 100 |  | 333.0222 | 100 |  | 16.3246 | 100 |  | Fermo
19:30 | (4) | 0.061037 | 100 | (4) | 0.21363 | 100 | (4) | 0.036622 | 100 | (4) | 5.6764 | 100 | (4) | 0.39674 | 100 | (4) | 0.51881 | 100 | (4) | 0 | 100 | (4) | 2.7772 | 100 | (4) | 0.91556 | 100 | (4) | 20.9235 | 100 |  | 6.3356 | 100 |  | 59.0533 | 100 |  | 1007.6327 | 100 |  | 1788.3846 | 100 |  | 329.6611 | 100 |  | 16.4244 | 100 |  | Fermo
20:00 | (4) | 0.061037 | 85 | (4) | 0.30519 | 85 | (4) | 0.036622 | 85 | (4) | 6.1342 | 85 | (4) | 0.36622 | 85 | (4) | 0.4883 | 85 | (4) | 0 | 85 | (4) | 2.6856 | 85 | (4) | 0.88504 | 100 | (4) | 20.9265 | 85 |  | 6.0793 | 85 |  | 56.8377 | 100 |  | 1007.6266 | 100 |  | 1797.5402 | 100 |  | 326.7333 | 100 |  | 16.4922 | 100 |  | Fermo
20:30 | (4) | 0.21363 | 80 | (4) | 0.3357 | 80 | (4) | 0.036622 | 80 | (4) | 5.5544 | 80 | (4) | 0 | 80 | (4) | 0.54933 | 80 | (4) | 0 | 80 | (4) | 2.7161 | 80 | (4) | 0.88504 | 100 | (4) | 21.0181 | 80 |  | 5.9816 | 80 |  | 54.6586 | 100 |  | 1007.7181 | 100 |  | 1806.6958 | 100 |  | 323.4389 | 100 |  | 16.5532 | 100 |  | Fermo
21:00 | (4) | 0.27467 | 100 | (4) | 0.76296 | 100 | (4) | 0.036622 | 100 | (4) | 6.0732 | 100 | (4) | 0 | 100 | (4) | 0.54933 | 100 | (4) | 0 | 100 | (4) | 2.7161 | 100 | (4) | 0.88504 | 100 | (4) | 21.0242 | 100 |  | 5.8657 | 100 |  | 52.6444 | 100 |  | 1007.6083 | 100 |  | 1815.8513 | 100 |  | 320.7722 | 100 |  | 16.6641 | 100 |  | Fermo
21:30 | (4) | 0.21363 | 100 | (4) | 0.88504 | 100 | (4) | 0.036622 | 100 | (4) | 5.829 | 100 | (4) | 0 | 100 | (4) | 0.54933 | 100 | (4) | 0 | 100 | (4) | 2.6856 | 100 | (4) | 0.88504 | 100 | (4) | 21.0242 | 100 |  | 5.6215 | 100 |  | 50.7584 | 100 |  | 1007.6022 | 100 |  | 1825.0068 | 100 |  | 317.7111 | 100 |  | 16.7673 | 100 |  | Fermo
22:00 | (4) | 0.27467 | 100 | (4) | 0.76296 | 100 | (4) | 0.036622 | 100 | (4) | 5.1271 | 100 | (4) | 0 | 100 | (4) | 0.54933 | 100 | (4) | 0 | 100 | (4) | 2.6246 | 100 | (4) | 1.0987 | 78.8889 | (4) | 21.0242 | 100 |  | 5.3896 | 100 |  | 48.9639 | 100 |  | 1007.5167 | 100 |  | 1834.1625 | 100 |  | 314.9667 | 100 |  | 16.8009 | 100 |  | Fermo
22:30 | (4) | 0.24415 | 100 | (4) | 0.88504 | 100 | (4) | 0.036622 | 100 | (4) | 4.7914 | 100 | (4) | 0 | 100 | (4) | 0.54933 | 100 | (4) | 0 | 100 | (4) | 2.6246 | 100 | (4) | 0.85452 | 100 | (4) | 21.0211 | 100 |  | 5.2034 | 100 |  | 47.2976 | 100 |  | 1007.3702 | 100 |  | 1843.318 | 100 |  | 312.5 | 100 |  | 16.8412 | 100 |  | Fermo
23:00 | (4) | 0.24415 | 100 | (4) | 1.0376 | 100 | (4) | 0.036622 | 100 | (4) | 4.12 | 100 | (4) | 0 | 100 | (4) | 0.57985 | 100 | (4) | 0 | 100 | (4) | 2.6246 | 100 | (4) | 0.85452 | 100 | (4) | 21.0273 | 100 |  | 5.005 | 100 |  | 45.7045 | 100 |  | 1007.1993 | 100 |  | 1849.4216 | 100 |  | 309.8167 | 100 |  | 16.9202 | 100 |  | Fermo
23:30 | (4) | 0.21363 | 100 | (4) | 0.824 | 100 | (4) | 0.036622 | 100 | (4) | 4.2421 | 100 | (4) | 0 | 100 | (4) | 0.61037 | 100 | (4) | 0 | 100 | (4) | 2.5941 | 100 | (4) | 0.85452 | 100 | (4) | 21.0242 | 100 |  | 4.8128 | 100 |  | 42.7015 | 100 |  | 1007.2543 | 100 |  | 1864.6809 | 100 |  | 307.4055 | 100 |  | 16.9596 | 100 |  | Fermo
24:00 | (4) | 0.18311 | 100 | (4) | 0.67141 | 100 | (4) | 0.036622 | 100 | (4) | 4.1505 | 100 | (4) | 0 | 100 | (4) | 0.57985 | 100 | (4) | 0 | 100 | (4) | 2.5941 | 100 | (4) | 0.824 | 100 | (4) | 21.0181 | 100 |  | 4.6571 | 100 |  | 36.8419 | 100 |  | 1007.4069 | 100 |  | 1882.9921 | 100 |  | 305 | 100 |  | 16.9542 | 100 |  | Fermo
Limite 30 Min |  | 60 |  |  | 100 | [5 empty] | 400 |  |  | 200 | [5 empty] | 4 |  |  | 20 |  |  | 30
MIN |  | 0 |  |  | 0.36622 |  |  | 4.7792 |  |  | 105.472 | [5 empty] | 0.76296 | [5 empty] | 0 |  |  | 1.7396 |  |  | 12.6835 |  |  | 10.0375 |  |  | 128.1411 |  |  | 1004.0559 |  |  | 46485.793 |  |  | 876.3778 |  |  | 5.6452
MAX |  | 6.2563 |  |  | 40.5286 |  |  | 7.4496 |  |  | 180.5475 | [5 empty] | 9.6744 | [5 empty] | 3.9064 |  |  | 11.1698 |  |  | 14.1881 |  |  | 16.3701 |  |  | 161.1011 |  |  | 1006.5462 |  |  | 59657.582 |  |  | 951.7556 |  |  | 7.9949
%Medie < Soglia |  | 98.9625 | [8 empty] | 97.8452 |  |  | 100 | [5 empty] | 100 |  |  | 100 |  |  | 98.9625
Soglia 97% |  | 10 | [8 empty] | 200 |  |  | 50 | [5 empty] | 2 |  |  | 10 |  |  | 10
Media Giorno: |  | 2.9835 | 100 |  | 20.0071 | 100 |  | 6.7389 | 100 |  | 149.9927 | 100 |  | 0 | 100 |  | 3.5096 | 100 |  | 0 | 100 |  | 0.66414 | 100 |  | 3.2204 | 100 |  | 13.2333 | 100 |  | 12.3465 | 100 |  | 152.3746 | 100 |  | 1004.9055 | 100 |  | 55470.2976 | 100 |  | 926.6876 | 100 |  | 6.9372 | 100 | (6) | 21
Limite Giorno |  | 10 |  |  | 50 | [5 empty] | 200 |  |  | 50 | [5 empty] | 1 |  |  | 10 |  |  | 10
Note:
| (1) | Assenza Registrazioni Medie | [7 empty] | Elaborazioni conformi Allegato VI, Parte V, D.Lgs. n. 152 del 03/04/2006 | [11 empty] | Elaborazioni DLgs 133/05:
| (2) | Assenza Registrazioni I.D. | [7 empty] | Elaborazioni conformi D.Lgs. n.133 del 11/05/2005 | [12 empty] | 144 | Medie 10 Minuti Totali della Misura del CO.
| (3) | Assenza Registrazioni Note o Parametri | [7 empty] | Ossigeno di Riferimento: 11 %V. | [12 empty] | 63 | Medie 10 Minuti Valide della Misura del CO.
| (4) | Media Non Valida | [20 empty] | 0 | Medie 10 Minuti del CO superiori al Limite di 150 mg/Nm3
| (5) | Valore superiore al Limite o Soglia | [7 empty] | Reports ver. 3.30.5 - (C) 1995-2011 C.T. Sistemi srl | [12 empty] | 100% | Medie 10 Minuti del CO inferiori al Limite di 150 mg/Nm3
| (6) | Mezzore di Normale Funzionamento

## Linea 2
Ecologia oggi spa - Gioia Tauro - Data: 15/02/2013
Report Medie 30 Minuti - Linea 2
|  | Ac. Cloridrico |  |  | Ossido Carbonio |  |  | An. Carbonica |  |  | Ossidi Azoto |  |  | Ossidi Zolfo |  |  | Ammoniaca |  |  | Ac. Fluoridrico |  |  | Carb. Org. Totale |  |  | Polveri |  |  | Ossigeno |  |  | Umidità Fumi |  |  | Temp. Fumi |  |  | Press. Fumi |  |  | Portata Fumi |  |  | T° Post Comb. |  |  | O2 Post. Comb. |  |  | Impianto
Ore | Note | mg/Nm3 | ID % | Note | mg/Nm3 | ID % | Note | %V | ID % | Note | mg/Nm3 | ID % | Note | mg/Nm3 | ID % | Note | mg/Nm3 | ID % | Note | mg/Nm3 | ID % | Note | mg/Nm3 | ID % | Note | mg/Nm3 | ID % | Note | %V | ID % | Note | %V | ID % | Note | °C | ID % | Note | mBar | ID % | Note | Nm3/h | ID % | Note | °C | ID % | Note | %V | ID % | Note | Stato
00:30 | (4) | 0 | 100 | (4) | 0.45778 | 100 | (4) | 0.03357 | 100 | (4) | 1.3123 | 100 | (4) | 0 | 100 | (4) | 0.030519 | 100 | (4) | 0 | 100 | (4) | 1.4649 | 100 | (4) | 0.88504 | 77.7778 | (4) | 20.9052 | 100 |  | 0.95523 | 100 |  | 13.0558 | 100 |  | 1006.6622 | 100 |  | 3.0519 | 100 |  | 15 | 100 |  | 20.2643 | 100 |  | Fermo
01:00 | (4) | 0 | 100 | (4) | 0.30519 | 100 | (4) | 0.03357 | 100 | (4) | 1.2207 | 100 | (4) | 0 | 100 | (4) | 0.030519 | 100 | (4) | 0 | 100 | (4) | 1.4344 | 100 | (4) | 0.88504 | 100 | (4) | 20.893 | 100 |  | 0.95218 | 100 |  | 15.0517 | 100 |  | 1006.8331 | 100 |  | 3.0519 | 100 |  | 15 | 100 |  | 20.256 | 100 |  | Fermo
01:30 | (4) | 0 | 100 | (4) | 0.36622 | 100 | (4) | 0.03357 | 100 | (4) | 1.2207 | 100 | (4) | 0 | 100 | (4) | 0.030519 | 100 | (4) | 0 | 100 | (4) | 1.4039 | 100 | (4) | 0.88504 | 100 | (4) | 20.8747 | 100 |  | 0.95523 | 100 |  | 15.7842 | 100 |  | 1006.8453 | 100 |  | 3.0519 | 100 |  | 15 | 100 |  | 20.2598 | 100 |  | Fermo
02:00 | (4) | 0 | 100 | (4) | 0.30519 | 100 | (4) | 0.03357 | 100 | (4) | 1.2207 | 100 | (4) | 0 | 100 | (4) | 0.030519 | 100 | (4) | 0 | 100 | (4) | 1.4039 | 100 | (4) | 0.88504 | 100 | (4) | 20.8777 | 100 |  | 0.95523 | 100 |  | 15.7659 | 100 |  | 1006.949 | 100 |  | 3.0519 | 100 |  | 15 | 100 |  | 20.2607 | 100 |  | Fermo
02:30 | (4) | 0 | 100 | (4) | 0.36622 | 100 | (4) | 0.03357 | 100 | (4) | 1.1902 | 100 | (4) | 0 | 100 | (4) | 0.030519 | 100 | (4) | 0 | 100 | (4) | 1.4344 | 100 | (4) | 0.91556 | 100 | (4) | 20.8747 | 100 |  | 0.95218 | 100 |  | 15.6926 | 100 |  | 1007.1383 | 100 |  | 3.0519 | 100 |  | 14.9944 | 100 |  | 20.2738 | 100 |  | Fermo
03:00 | (4) | 0 | 100 | (4) | 0.54933 | 100 | (4) | 0.036622 | 100 | (4) | 1.2818 | 100 | (4) | 0 | 100 | (4) | 0.030519 | 100 | (4) | 0 | 100 | (4) | 1.4344 | 100 | (4) | 0.88504 | 100 | (4) | 20.8777 | 100 |  | 0.94607 | 100 |  | 15.6011 | 100 |  | 1007.12 | 100 |  | 3.0519 | 100 |  | 14.0722 | 100 |  | 20.2774 | 100 |  | Fermo
03:30 | (4) | 0 | 100 | (4) | 0.57985 | 100 | (4) | 0.036622 | 100 | (4) | 1.2513 | 100 | (4) | 0 | 100 | (4) | 0 | 100 | (4) | 0 | 100 | (4) | 1.4344 | 100 | (4) | 0.88504 | 100 | (4) | 20.8777 | 100 |  | 0.93997 | 100 |  | 15.4729 | 100 |  | 1007.0101 | 100 |  | 3.0519 | 100 |  | 14 | 100 |  | 20.2663 | 100 |  | Fermo
04:00 | (4) | 0 | 100 | (4) | 0.57985 | 100 | (4) | 0.036622 | 100 | (4) | 1.2207 | 100 | (4) | 0 | 100 | (4) | 0.030519 | 100 | (4) | 0 | 100 | (4) | 1.4649 | 100 | (4) | 0.88504 | 100 | (4) | 20.8777 | 100 |  | 0.93692 | 100 |  | 15.363 | 100 |  | 1006.9368 | 100 |  | 3.0519 | 100 |  | 14 | 100 |  | 20.2666 | 100 |  | Fermo
04:30 | (4) | 0 | 100 | (4) | 0.61037 | 100 | (4) | 0.036622 | 100 | (4) | 1.1597 | 100 | (4) | 0 | 100 | (4) | 0.030519 | 100 | (4) | 0 | 100 | (4) | 1.4649 | 100 | (4) | 1.0681 | 78.3333 | (4) | 20.8777 | 100 |  | 0.92776 | 100 |  | 15.2348 | 100 |  | 1006.949 | 100 |  | 3.0519 | 100 |  | 14 | 100 |  | 20.2618 | 100 |  | Fermo
05:00 | (4) | 0 | 100 | (4) | 0.4883 | 100 | (4) | 0.036622 | 100 | (4) | 1.1902 | 100 | (4) | 0 | 100 | (4) | 0.030519 | 100 | (4) | 0 | 100 | (4) | 1.4649 | 100 | (4) | 0.88504 | 100 | (4) | 20.8777 | 100 |  | 0.91861 | 100 |  | 15.07 | 100 |  | 1007.0223 | 100 |  | 3.0519 | 100 |  | 14 | 100 |  | 20.2592 | 100 |  | Fermo
05:30 | (4) | 0 | 100 | (4) | 0.42726 | 100 | (4) | 0.036622 | 100 | (4) | 1.1597 | 100 | (4) | 0 | 100 | (4) | 0.030519 | 100 | (4) | 0 | 100 | (4) | 1.4649 | 100 | (4) | 0.91556 | 100 | (4) | 20.8808 | 100 |  | 0.92471 | 100 |  | 13.2389 | 100 |  | 1007.2115 | 100 |  | 3.0519 | 100 |  | 14 | 100 |  | 20.2696 | 100 |  | Fermo
06:00 | (4) | 0 | 100 | (4) | 0.42726 | 100 | (4) | 0.036622 | 100 | (4) | 1.2207 | 100 | (4) | 0 | 100 | (4) | 0.061037 | 100 | (4) | 0 | 100 | (4) | 1.4649 | 100 | (4) | 0.88504 | 100 | (4) | 20.8808 | 100 |  | 0.92776 | 100 |  | 13.7883 | 100 |  | 1007.2238 | 100 |  | 6.1037 | 100 |  | 14 | 100 |  | 20.2557 | 100 |  | Fermo
06:30 | (4) | 0 | 100 | (4) | 0.45778 | 100 | (4) | 0.036622 | 100 | (4) | 1.2207 | 100 | (4) | 0 | 100 | (4) | 0.030519 | 100 | (4) | 0 | 100 | (4) | 1.4954 | 100 | (4) | 0.88504 | 100 | (4) | 20.8808 | 100 |  | 0.92166 | 100 |  | 14.6489 | 100 |  | 1007.3947 | 100 |  | 3.0519 | 100 |  | 14 | 100 |  | 20.2488 | 100 |  | Fermo
07:00 | (4) | 0 | 100 | (4) | 0.45778 | 100 | (4) | 0.036622 | 100 | (4) | 1.2513 | 100 | (4) | 0 | 100 | (4) | 0.061037 | 100 | (4) | 0 | 100 | (4) | 1.4954 | 100 | (4) | 0.88504 | 100 | (4) | 20.8808 | 100 |  | 0.91861 | 100 |  | 14.7038 | 100 |  | 1007.6144 | 100 |  | 3.0519 | 100 |  | 14 | 100 |  | 20.2562 | 100 |  | Fermo
07:30 | (4) | 0 | 100 | (4) | 0.36622 | 100 | (4) | 0.03357 | 100 | (4) | 1.2513 | 100 | (4) | 0 | 100 | (4) | 0.030519 | 100 | (4) | 0 | 100 | (4) | 1.4954 | 100 | (4) | 0.88504 | 100 | (4) | 20.8808 | 100 |  | 0.92166 | 100 |  | 14.6489 | 100 |  | 1007.9745 | 100 |  | 3.0519 | 100 |  | 14 | 100 |  | 20.2579 | 100 |  | Fermo
08:00 | (4) | 0.030519 | 100 | (4) | 0.39674 | 100 | (4) | 0.036622 | 100 | (4) | 1.2207 | 100 | (4) | 0 | 100 | (4) | 0.030519 | 100 | (4) | 0 | 100 | (4) | 1.5259 | 100 | (4) | 0.88504 | 100 | (4) | 20.8808 | 100 |  | 0.92471 | 100 |  | 14.5573 | 100 |  | 1008.2064 | 100 |  | 3.0519 | 100 |  | 14.9278 | 100 |  | 20.2562 | 100 |  | Fermo
08:30 | (4) | 0 | 100 | (4) | 0.30519 | 100 | (4) | 0.03357 | 100 | (4) | 1.1902 | 100 | (4) | 0 | 100 | (4) | 0.030519 | 100 | (4) | 0 | 100 | (4) | 1.5259 | 100 | (4) | 0.88504 | 77.7778 | (4) | 20.8808 | 100 |  | 0.93692 | 100 |  | 14.539 | 100 |  | 1008.4506 | 100 |  | 3.0519 | 100 |  | 15 | 100 |  | 20.2563 | 100 |  | Fermo
09:00 | (4) | 0 | 100 | (4) | 0.4883 | 100 | (4) | 0.03357 | 100 | (4) | 1.1292 | 100 | (4) | 0 | 100 | (4) | 0.030519 | 100 | (4) | 0 | 100 | (4) | 1.5259 | 100 | (4) | 0.88504 | 100 | (4) | 20.8777 | 100 |  | 0.94607 | 100 |  | 14.6306 | 100 |  | 1008.5482 | 100 |  | 3.0519 | 100 |  | 15.3889 | 100 |  | 20.2618 | 100 |  | Fermo
09:30 | (4) | 0 | 64.4444 | (4) | 0 | 64.4444 | (4) | 0 | 64.4444 | (4) | 0 | 64.4444 | (4) | 0 | 64.4444 | (4) | 0 | 64.4444 | (4) | 0 | 64.4444 | (4) | 0 | 64.4444 | (4) | 0 | 100 | (4) | 20.4505 | 64.4444 | (4) | 0.95523 | 64.4444 |  | 14.8686 | 100 |  | 1008.6154 | 100 | (4) | 0 | 100 |  | 16 | 100 |  | 20.2533 | 100 |  | Fermo
10:00 | (4) | 0 | 100 | (4) | 0.15259 | 100 | (4) | 0.03357 | 100 | (4) | 1.4039 | 100 | (4) | 0 | 100 | (4) | 0.091556 | 100 | (4) | 0 | 100 | (4) | 1.6175 | 100 | (4) | 0.91556 | 100 | (4) | 20.5054 | 100 |  | 0.97354 | 100 |  | 15.3264 | 100 |  | 1008.8595 | 100 |  | 3.0519 | 100 |  | 16.6889 | 100 |  | 20.2493 | 100 |  | Fermo
10:30 | (4) | 0.030519 | 100 | (4) | 0.12207 | 100 | (4) | 0.03357 | 100 | (4) | 1.3428 | 100 | (4) | 0 | 100 | (4) | 0.091556 | 100 | (4) | 0 | 100 | (4) | 1.6175 | 100 | (4) | 0.88504 | 100 | (4) | 20.5023 | 100 |  | 0.99185 | 100 |  | 15.6377 | 100 |  | 1008.8656 | 100 |  | 3.0519 | 100 |  | 17.6722 | 100 |  | 20.2488 | 100 |  | Fermo
11:00 | (4) | 0.030519 | 100 | (4) | 0.091556 | 100 | (4) | 0.03357 | 100 | (4) | 1.3428 | 100 | (4) | 0 | 100 | (4) | 0.091556 | 100 | (4) | 0 | 100 | (4) | 1.587 | 100 | (4) | 0.88504 | 100 | (4) | 20.5023 | 100 |  | 1.0163 | 100 |  | 15.8574 | 100 |  | 1009.006 | 100 |  | 6.1037 | 100 |  | 18.4556 | 100 |  | 20.2522 | 100 |  | Fermo
11:30 | (4) | 0.030519 | 100 | (4) | 0.21363 | 100 | (4) | 0.03357 | 100 | (4) | 1.3428 | 100 | (4) | 0 | 100 | (4) | 0.061037 | 100 | (4) | 0 | 100 | (4) | 1.5259 | 100 | (4) | 0.91556 | 100 | (4) | 20.5023 | 100 |  | 1.0346 | 100 |  | 15.5095 | 100 |  | 1009.299 | 100 |  | 3.0519 | 100 |  | 18.1667 | 100 |  | 20.2606 | 100 |  | Fermo
12:00 | (4) | 0.030519 | 100 | (4) | 0.091556 | 100 | (4) | 0.03357 | 100 | (4) | 1.3733 | 100 | (4) | 0 | 100 | (4) | 0.061037 | 100 | (4) | 0 | 100 | (4) | 1.587 | 100 | (4) | 0.91556 | 100 | (4) | 20.5023 | 100 |  | 1.0407 | 100 |  | 16.0222 | 100 |  | 1009.3478 | 100 |  | 3.0519 | 100 |  | 18.1389 | 100 |  | 20.2493 | 100 |  | Fermo
12:30 | (4) | 0.030519 | 100 | (4) | 0.030519 | 100 | (4) | 0.03357 | 100 | (4) | 1.3733 | 100 | (4) | 0 | 100 | (4) | 0.061037 | 100 | (4) | 0 | 100 | (4) | 1.6175 | 100 | (4) | 0.91556 | 77.7778 | (4) | 20.5054 | 100 |  | 1.0407 | 100 |  | 16.5899 | 100 |  | 1009.3967 | 100 |  | 3.0519 | 100 |  | 19 | 100 |  | 20.2635 | 100 |  | Fermo
13:00 | (4) | 0 | 100 | (4) | 0.12207 | 100 | (4) | 0.03357 | 100 | (4) | 1.4649 | 100 | (4) | 0 | 100 | (4) | 0.061037 | 100 | (4) | 0 | 100 | (4) | 1.5259 | 100 | (4) | 0.94607 | 100 | (4) | 20.5023 | 100 |  | 1.0468 | 100 |  | 16.6082 | 100 |  | 1009.4577 | 100 |  | 3.0519 | 100 |  | 18.3167 | 100 |  | 20.2846 | 100 |  | Fermo
13:30 | (4) | 0 | 100 | (4) | 0.061037 | 100 | (4) | 0.030519 | 100 | (4) | 1.4344 | 100 | (4) | 0 | 100 | (4) | 0.061037 | 100 | (4) | 0 | 100 | (4) | 1.5564 | 100 | (4) | 0.91556 | 100 | (4) | 20.4993 | 100 |  | 1.0498 | 100 |  | 16.6265 | 100 |  | 1009.415 | 100 |  | 3.0519 | 100 |  | 18 | 100 |  | 20.284 | 100 |  | Fermo
14:00 | (4) | 0.030519 | 100 | (4) | 0.030519 | 100 | (4) | 0.03357 | 100 | (4) | 1.4039 | 100 | (4) | 0 | 100 | (4) | 0.061037 | 100 | (4) | 0 | 100 | (4) | 1.5259 | 100 | (4) | 0.91556 | 100 | (4) | 20.5023 | 100 |  | 1.0407 | 100 |  | 16.6631 | 100 |  | 1009.2258 | 100 |  | 3.0519 | 100 |  | 17.9833 | 100 |  | 20.2749 | 100 |  | Fermo
14:30 | (4) | 0.030519 | 100 | (4) | 0.030519 | 100 | (4) | 0.03357 | 100 | (4) | 1.3733 | 100 | (4) | 0 | 100 | (4) | 0.091556 | 100 | (4) | 0 | 100 | (4) | 1.4954 | 100 | (4) | 0.91556 | 100 | (4) | 20.4993 | 100 |  | 1.0437 | 100 |  | 15.894 | 100 |  | 1009.1708 | 100 |  | 3.0519 | 100 |  | 16.9389 | 100 |  | 20.3024 | 100 |  | Fermo
15:00 | (4) | 0 | 100 | (4) | 0.030519 | 100 | (4) | 0.03357 | 100 | (4) | 1.4039 | 100 | (4) | 0 | 100 | (4) | 0.061037 | 100 | (4) | 0 | 100 | (4) | 1.4954 | 100 | (4) | 0.91556 | 100 | (4) | 20.5023 | 100 |  | 1.0315 | 100 |  | 13.7516 | 100 |  | 1009.1525 | 100 |  | 3.0519 | 100 |  | 16 | 100 |  | 20.273 | 100 |  | Fermo
15:30 | (4) | 0.030519 | 100 | (4) | 0.061037 | 100 | (4) | 0.03357 | 100 | (4) | 1.3733 | 100 | (4) | 0 | 100 | (4) | 0.061037 | 100 | (4) | 0 | 100 | (4) | 1.4954 | 100 | (4) | 0.88504 | 100 | (4) | 20.5023 | 100 |  | 1.0193 | 100 |  | 14.2094 | 100 |  | 1009.061 | 100 |  | 3.0519 | 100 |  | 16 | 100 |  | 20.2586 | 100 |  | Fermo
16:00 | (4) | 0 | 100 | (4) | 0.15259 | 100 | (4) | 0.03357 | 100 | (4) | 1.4649 | 100 | (4) | 0 | 100 | (4) | 0.061037 | 100 | (4) | 0 | 100 | (4) | 1.4954 | 100 | (4) | 0.88504 | 100 | (4) | 20.4993 | 100 |  | 1.0224 | 100 |  | 15.4729 | 100 |  | 1008.9999 | 100 |  | 0 | 100 |  | 16 | 100 |  | 20.2548 | 100 |  | Fermo
16:30 | (4) | 0 | 100 | (4) | 0.061037 | 100 | (4) | 0.03357 | 100 | (4) | 1.4344 | 100 | (4) | 0 | 100 | (4) | 0.061037 | 100 | (4) | 0 | 100 | (4) | 1.4954 | 100 | (4) | 0.88504 | 78.3333 | (4) | 20.4993 | 100 |  | 1.0224 | 100 |  | 16.0772 | 100 |  | 1008.8961 | 100 |  | 3.0519 | 100 |  | 16 | 100 |  | 20.2585 | 100 |  | Fermo
17:00 | (4) | 0 | 100 | (4) | 0.030519 | 100 | (4) | 0.03357 | 100 | (4) | 1.4039 | 100 | (4) | 0 | 100 | (4) | 0.091556 | 100 | (4) | 0 | 100 | (4) | 1.4954 | 100 | (4) | 0.91556 | 99.4444 | (4) | 20.4962 | 100 |  | 1.0285 | 100 |  | 16.5899 | 100 |  | 1008.9083 | 100 |  | 0 | 100 |  | 16 | 100 |  | 20.2548 | 100 |  | Fermo
17:30 | (4) | 0 | 100 | (4) | 0.061037 | 100 | (4) | 0.03357 | 100 | (4) | 1.4649 | 100 | (4) | 0 | 100 | (4) | 0.061037 | 100 | (4) | 0 | 100 | (4) | 1.4649 | 100 | (4) | 0.91556 | 100 | (4) | 20.4932 | 100 |  | 1.0315 | 100 |  | 16.4068 | 100 |  | 1009.2685 | 100 |  | 3.0519 | 100 |  | 16 | 100 |  | 20.2549 | 100 |  | Fermo
18:00 | (4) | 0 | 100 | (4) | 0.030519 | 100 | (4) | 0.03357 | 100 | (4) | 1.4039 | 100 | (4) | 0 | 100 | (4) | 0.061037 | 100 | (4) | 0 | 100 | (4) | 1.4649 | 100 | (4) | 0.91556 | 100 | (4) | 20.4932 | 100 |  | 1.0285 | 100 |  | 15.6377 | 100 |  | 1009.4211 | 100 |  | 0 | 100 |  | 15.8667 | 100 |  | 20.2394 | 100 |  | Fermo
18:30 | (4) | 0 | 100 | (4) | 0.091556 | 100 | (4) | 0.03357 | 100 | (4) | 1.4649 | 100 | (4) | 0 | 100 | (4) | 0.061037 | 100 | (4) | 0 | 100 | (4) | 1.4649 | 100 | (4) | 0.91556 | 100 | (4) | 20.4932 | 100 |  | 1.0193 | 100 |  | 16.2603 | 100 |  | 1009.4516 | 100 |  | 0 | 100 |  | 15 | 100 |  | 20.2357 | 100 |  | Fermo
19:00 | (4) | 0.030519 | 100 | (4) | 0.061037 | 100 | (4) | 0.03357 | 100 | (4) | 1.4039 | 100 | (4) | 0 | 100 | (4) | 0.061037 | 100 | (4) | 0 | 100 | (4) | 1.4649 | 100 | (4) | 0.91556 | 100 | (4) | 20.4932 | 100 |  | 1.0224 | 100 |  | 16.4251 | 100 |  | 1009.5554 | 100 |  | 0 | 100 |  | 14.9944 | 100 |  | 20.2518 | 100 |  | Fermo
19:30 | (4) | 0 | 100 | (4) | 0.18311 | 100 | (4) | 0.03357 | 100 | (4) | 1.4649 | 100 | (4) | 0 | 100 | (4) | 0.061037 | 100 | (4) | 0 | 100 | (4) | 1.4649 | 100 | (4) | 0.91556 | 100 | (4) | 20.4932 | 100 |  | 1.0102 | 100 |  | 16.4617 | 100 |  | 1009.4516 | 100 |  | 0 | 100 |  | 14.0333 | 100 |  | 20.2546 | 100 |  | Fermo
20:00 | (4) | 0 | 100 | (4) | 0.27467 | 100 | (4) | 0.03357 | 100 | (4) | 1.3733 | 100 | (4) | 0 | 100 | (4) | 0.061037 | 100 | (4) | 0 | 100 | (4) | 1.4344 | 100 | (4) | 0.88504 | 100 | (4) | 20.4932 | 100 |  | 1.0041 | 100 |  | 16.4251 | 100 |  | 1009.476 | 100 |  | 0 | 100 |  | 14 | 100 |  | 20.2512 | 100 |  | Fermo
20:30 | (4) | 0 | 100 | (4) | 0.24415 | 100 | (4) | 0.03357 | 100 | (4) | 1.4649 | 100 | (4) | 0 | 100 | (4) | 0.061037 | 100 | (4) | 0 | 100 | (4) | 1.4649 | 100 | (4) | 0.88504 | 80 | (4) | 20.4932 | 100 |  | 0.9949 | 100 |  | 16.2786 | 100 |  | 1009.5309 | 100 |  | 0 | 100 |  | 14 | 100 |  | 20.2508 | 100 |  | Fermo
21:00 | (4) | 0 | 100 | (4) | 0.4883 | 100 | (4) | 0.03357 | 100 | (4) | 1.4344 | 100 | (4) | 0 | 100 | (4) | 0.091556 | 100 | (4) | 0 | 100 | (4) | 1.4954 | 100 | (4) | 0.91556 | 97.7778 | (4) | 20.4932 | 100 |  | 0.9888 | 100 |  | 16.2236 | 100 |  | 1009.4577 | 100 |  | 0 | 100 |  | 14 | 100 |  | 20.2552 | 100 |  | Fermo
21:30 | (4) | 0 | 65 | (4) | 0 | 65 | (4) | 0 | 65 | (4) | 0 | 65 | (4) | 0 | 65 | (4) | 0 | 65 | (4) | 0 | 65 | (4) | 0 | 65 | (4) | 0 | 100 | (4) | 20.542 | 65 | (4) | 0.9888 | 65 |  | 16.187 | 100 |  | 1009.4455 | 100 | (4) | 0 | 100 |  | 14 | 100 |  | 20.2571 | 100 |  | Fermo
22:00 | (4) | 0.030519 | 100 | (4) | 0.061037 | 100 | (4) | 0.03357 | 100 | (4) | 1.4039 | 100 | (4) | 0 | 100 | (4) | 0.061037 | 100 | (4) | 0 | 100 | (4) | 1.4954 | 100 | (4) | 0.91556 | 100 | (4) | 20.896 | 100 |  | 0.9827 | 100 |  | 16.0405 | 100 |  | 1009.3173 | 100 |  | 0 | 100 |  | 14 | 100 |  | 20.2597 | 100 |  | Fermo
22:30 | (4) | 0.030519 | 100 | (4) | 0.091556 | 100 | (4) | 0.03357 | 100 | (4) | 1.4649 | 100 | (4) | 0 | 100 | (4) | 0.091556 | 100 | (4) | 0 | 100 | (4) | 1.4954 | 100 | (4) | 0.91556 | 100 | (4) | 20.893 | 100 |  | 0.97659 | 100 |  | 15.949 | 100 |  | 1009.122 | 100 |  | 0 | 100 |  | 13.75 | 100 |  | 20.2604 | 100 |  | Fermo
23:00 | (4) | 0.030519 | 100 | (4) | 0.15259 | 100 | (4) | 0.036622 | 100 | (4) | 1.4344 | 100 | (4) | 0 | 100 | (4) | 0.061037 | 100 | (4) | 0 | 100 | (4) | 1.4954 | 100 | (4) | 0.91556 | 100 | (4) | 20.896 | 100 |  | 0.96744 | 100 |  | 15.894 | 100 |  | 1008.9022 | 100 |  | 0 | 100 |  | 13 | 100 |  | 20.2642 | 100 |  | Fermo
23:30 | (4) | 0.061037 | 100 | (4) | 0.15259 | 100 | (4) | 0.036622 | 100 | (4) | 1.4344 | 100 | (4) | 0 | 100 | (4) | 0.061037 | 100 | (4) | 0 | 100 | (4) | 1.4954 | 100 | (4) | 0.91556 | 100 | (4) | 20.893 | 100 |  | 0.95828 | 100 |  | 14.9968 | 100 |  | 1008.9633 | 100 |  | 0 | 100 |  | 13 | 100 |  | 20.2601 | 100 |  | Fermo
24:00 | (4) | 0.061037 | 100 | (4) | 0.061037 | 100 | (4) | 0.036622 | 100 | (4) | 1.4344 | 100 | (4) | 0 | 100 | (4) | 0.061037 | 100 | (4) | 0 | 100 | (4) | 1.4954 | 100 | (4) | 0.97659 | 100 | (4) | 20.8899 | 100 |  | 0.95523 | 100 |  | 12.3234 | 100 |  | 1009.0732 | 100 |  | 3.0519 | 100 |  | 13 | 100 |  | 20.2524 | 100 |  | Fermo
Limite 30 Min |  | 60 |  |  | 100 | [5 empty] | 400 |  |  | 200 | [5 empty] | 4 |  |  | 20 |  |  | 30
MIN
MAX
%Medie < Soglia |  | 99.7897 | [8 empty] | 100 |  |  | 100 | [5 empty] | 100 |  |  | 100 |  |  | 100
Soglia 97% |  | 10 | [8 empty] | 200 |  |  | 50 | [5 empty] | 2 |  |  | 10 |  |  | 10
Media Giorno: | (4) |  |  | (4) |  |  | (4) |  |  | (4) |  |  | (4) |  |  | (4) |  |  | (4) |  |  | (4) |  |  | (4) |  |  | (4) |  |  | (4) |  |  | (4) |  |  | (4) |  |  | (4) |  |  | (4) |  |  | (4) |  |  | (6) | 0
Limite Giorno |  | 10 |  |  | 50 | [5 empty] | 200 |  |  | 50 | [5 empty] | 1 |  |  | 10 |  |  | 10
Note:
| (1) | Assenza Registrazioni Medie | [7 empty] | Elaborazioni conformi Allegato VI, Parte V, D.Lgs. n. 152 del 03/04/2006 | [11 empty] | Elaborazioni DLgs 133/05:
| (2) | Assenza Registrazioni I.D. | [7 empty] | Elaborazioni conformi D.Lgs. n.133 del 11/05/2005 | [12 empty] | 144 | Medie 10 Minuti Totali della Misura del CO.
| (3) | Assenza Registrazioni Note o Parametri | [7 empty] | Ossigeno di Riferimento: 11 %V. | [12 empty] | 0 | Medie 10 Minuti Valide della Misura del CO.
| (4) | Media Non Valida | [20 empty] | 0 | Medie 10 Minuti del CO superiori al Limite di 150 mg/Nm3
| (5) | Valore superiore al Limite o Soglia | [7 empty] | Reports ver. 3.30.5 - (C) 1995-2011 C.T. Sistemi srl
| (6) | Mezzore di Normale Funzionamento

## Allarmi
ecologia oggi spa- Gioia Tauro
Report Giornaliero Allarmi |  |  | Data: 15/02/2013
Inizio | Riconosc. | Fine | Allarme
00.00.01 | 03.03.27 | 00.00.01 | Linea 2: Media 10 Min O2 INVALIDA - SOGLIA MAX [ 20.7]
00.00.02 | 03.03.27 | 00.00.02 | Linea 2: Media 30 Min O2 INVALIDA - SOGLIA MAX [ 20.7]
00.10.01 | 03.03.27 | 00.10.01 | Linea 2: Media 10 Min O2 INVALIDA - SOGLIA MAX [ 20.7]
00.20.01 | 03.03.27 | 00.20.01 | Linea 2: Media 10 Min O2 INVALIDA - SOGLIA MAX [ 20.7]
00.21.30 | 00.21.30 | 00.28.07 | Linea 2: Calibrazione in Corso Polveri
00.30.01 | 03.03.27 | 00.30.01 | Linea 2: Media 10 Min O2 INVALIDA - SOGLIA MAX [ 20.7]
00.30.01 | 03.03.27 | 00.30.01 | Linea 2: Media 30 Min O2 INVALIDA - SOGLIA MAX [ 20.7]
00.40.01 | 03.03.27 | 00.40.01 | Linea 2: Media 10 Min O2 INVALIDA - SOGLIA MAX [ 20.7]
00.50.01 | 03.03.27 | 00.50.01 | Linea 2: Media 10 Min O2 INVALIDA - SOGLIA MAX [ 20.7]
01.00.01 | 03.03.27 | 01.00.01 | Linea 2: Media 10 Min O2 INVALIDA - SOGLIA MAX [ 20.7]
01.00.01 | 03.03.27 | 01.00.01 | Linea 2: Media 30 Min O2 INVALIDA - SOGLIA MAX [ 20.7]
01.10.01 | 03.03.27 | 01.10.01 | Linea 2: Media 10 Min O2 INVALIDA - SOGLIA MAX [ 20.7]
01.20.01 | 03.03.27 | 01.20.01 | Linea 2: Media 10 Min O2 INVALIDA - SOGLIA MAX [ 20.7]
01.22.33 | 01.22.33 | 01.28.57 | Linea 1: Calibrazione in Corso Polveri
01.30.00 | 01.30.00 | 02.30.00 | Linea 1: Super. Preallarme Giorno Ossidi Azoto
01.30.01 | 03.03.27 | 01.30.01 | Linea 2: Media 10 Min O2 INVALIDA - SOGLIA MAX [ 20.7]
01.30.01 | 03.03.27 | 01.30.01 | Linea 2: Media 30 Min O2 INVALIDA - SOGLIA MAX [ 20.7]
01.31.00 | 01.31.00 | 01.34.00 | Linea 1: Super. Preallarme Semiorario Ossido Carbonio
01.31.00 | 01.31.00 | 01.53.00 | Linea 1: Super. Preallarme Semiorario Ossidi Azoto
01.31.00 | 01.31.00 | 01.32.00 | Linea 1: Super. Preallarme Semiorario Carb. Org. Totale
01.35.00 | 01.35.00 | 01.39.00 | Linea 1: Super. Preallarme Semiorario Polveri
01.40.01 | 03.03.27 | 01.40.01 | Linea 2: Media 10 Min O2 INVALIDA - SOGLIA MAX [ 20.7]
01.50.01 | 03.03.27 | 01.50.01 | Linea 2: Media 10 Min O2 INVALIDA - SOGLIA MAX [ 20.7]
02.00.01 | 03.03.27 | 02.00.01 | Linea 2: Media 10 Min O2 INVALIDA - SOGLIA MAX [ 20.7]
02.00.01 | 02.00.01 | 04.30.01 | Linea 1: Super. Preallarme Giorno Polveri
02.00.01 | 03.03.27 | 02.00.01 | Linea 2: Media 30 Min O2 INVALIDA - SOGLIA MAX [ 20.7]
02.10.01 | 03.03.27 | 02.10.01 | Linea 2: Media 10 Min O2 INVALIDA - SOGLIA MAX [ 20.7]
02.20.01 | 03.03.27 | 02.20.01 | Linea 2: Media 10 Min O2 INVALIDA - SOGLIA MAX [ 20.7]
02.30.01 | 03.03.27 | 02.30.01 | Linea 2: Media 10 Min O2 INVALIDA - SOGLIA MAX [ 20.7]
02.30.01 | 03.03.27 | 02.30.01 | Linea 2: Media 30 Min O2 INVALIDA - SOGLIA MAX [ 20.7]
02.40.01 | 03.03.27 | 02.40.01 | Linea 2: Media 10 Min O2 INVALIDA - SOGLIA MAX [ 20.7]
02.50.01 | 03.03.27 | 02.50.01 | Linea 2: Media 10 Min O2 INVALIDA - SOGLIA MAX [ 20.7]
03.00.01 | 03.03.27 | 03.00.01 | Linea 2: Media 10 Min O2 INVALIDA - SOGLIA MAX [ 20.7]
03.00.01 | 03.03.27 | 03.00.01 | Linea 2: Media 30 Min O2 INVALIDA - SOGLIA MAX [ 20.7]
03.01.00 | 03.01.00 | 03.02.00 | Linea 1: Super. Preallarme Semiorario Ossidi Azoto
03.10.01 | 03.52.34 | 03.10.01 | Linea 2: Media 10 Min O2 INVALIDA - SOGLIA MAX [ 20.7]
03.20.01 | 03.52.29 | 03.20.01 | Linea 2: Media 10 Min O2 INVALIDA - SOGLIA MAX [ 20.7]
03.30.01 | 03.52.28 | 03.30.01 | Linea 2: Media 10 Min O2 INVALIDA - SOGLIA MAX [ 20.7]
03.30.01 | 03.52.25 | 03.30.01 | Linea 2: Media 30 Min O2 INVALIDA - SOGLIA MAX [ 20.7]
03.40.01 | 03.52.25 | 03.40.01 | Linea 2: Media 10 Min O2 INVALIDA - SOGLIA MAX [ 20.7]
03.50.01 | 03.52.24 | 03.50.01 | Linea 2: Media 10 Min O2 INVALIDA - SOGLIA MAX [ 20.7]
04.00.01 | 06.57.41 | 04.00.01 | Linea 2: Media 10 Min O2 INVALIDA - SOGLIA MAX [ 20.7]
04.00.01 | 06.57.41 | 04.00.01 | Linea 2: Media 30 Min O2 INVALIDA - SOGLIA MAX [ 20.7]
04.01.00 | 04.01.00 | 04.09.00 | Linea 1: Super. Preallarme Semiorario Ossido Carbonio
04.01.00 | 04.01.00 | 04.04.00 | Linea 1: Super. Preallarme Semiorario Carb. Org. Totale
04.10.01 | 06.57.41 | 04.10.01 | Linea 2: Media 10 Min O2 INVALIDA - SOGLIA MAX [ 20.7]
04.20.01 | 06.57.41 | 04.20.01 | Linea 2: Media 10 Min O2 INVALIDA - SOGLIA MAX [ 20.7]
04.22.02 | 04.22.02 | 04.28.36 | Linea 2: Calibrazione in Corso Polveri
04.30.01 | 06.57.41 | 04.30.01 | Linea 2: Media 10 Min O2 INVALIDA - SOGLIA MAX [ 20.7]
04.30.01 | 06.57.41 | 04.30.01 | Linea 2: Media 30 Min O2 INVALIDA - SOGLIA MAX [ 20.7]
04.40.01 | 06.57.41 | 04.40.01 | Linea 2: Media 10 Min O2 INVALIDA - SOGLIA MAX [ 20.7]
04.50.01 | 06.57.41 | 04.50.01 | Linea 2: Media 10 Min O2 INVALIDA - SOGLIA MAX [ 20.7]
05.00.01 | 06.57.41 | 05.00.01 | Linea 2: Media 10 Min O2 INVALIDA - SOGLIA MAX [ 20.7]
05.00.01 | 06.57.41 | 05.00.01 | Linea 2: Media 30 Min O2 INVALIDA - SOGLIA MAX [ 20.7]
05.01.00 | 05.01.00 | 05.04.00 | Linea 1: Super. Preallarme Semiorario Ossidi Azoto
05.10.01 | 06.57.41 | 05.10.01 | Linea 2: Media 10 Min O2 INVALIDA - SOGLIA MAX [ 20.7]
05.20.01 | 06.57.41 | 05.20.01 | Linea 2: Media 10 Min O2 INVALIDA - SOGLIA MAX [ 20.7]
05.25.24 | 05.25.24 | 05.31.50 | Linea 1: Calibrazione in Corso Polveri
05.30.01 | 06.57.41 | 05.30.01 | Linea 2: Media 10 Min O2 INVALIDA - SOGLIA MAX [ 20.7]
05.30.01 | 06.57.41 | 05.30.01 | Linea 2: Media 30 Min O2 INVALIDA - SOGLIA MAX [ 20.7]
05.40.01 | 06.57.41 | 05.40.01 | Linea 2: Media 10 Min O2 INVALIDA - SOGLIA MAX [ 20.7]
05.50.01 | 06.57.41 | 05.50.01 | Linea 2: Media 10 Min O2 INVALIDA - SOGLIA MAX [ 20.7]
06.00.01 | 06.57.41 | 06.00.01 | Linea 2: Media 10 Min O2 INVALIDA - SOGLIA MAX [ 20.7]
06.00.01 | 06.57.41 | 06.00.01 | Linea 2: Media 30 Min O2 INVALIDA - SOGLIA MAX [ 20.7]
06.10.01 | 06.57.41 | 06.10.01 | Linea 2: Media 10 Min O2 INVALIDA - SOGLIA MAX [ 20.7]
06.20.01 | 06.57.41 | 06.20.01 | Linea 2: Media 10 Min O2 INVALIDA - SOGLIA MAX [ 20.7]
06.30.01 | 06.57.41 | 06.30.01 | Linea 2: Media 10 Min O2 INVALIDA - SOGLIA MAX [ 20.7]
06.30.01 | 06.57.41 | 06.30.01 | Linea 2: Media 30 Min O2 INVALIDA - SOGLIA MAX [ 20.7]
06.40.01 | 06.57.41 | 06.40.01 | Linea 2: Media 10 Min O2 INVALIDA - SOGLIA MAX [ 20.7]
06.50.01 | 06.57.41 | 06.50.01 | Linea 2: Media 10 Min O2 INVALIDA - SOGLIA MAX [ 20.7]
07.00.01 | 07.32.05 | 07.00.01 | Linea 2: Media 10 Min O2 INVALIDA - SOGLIA MAX [ 20.7]
07.00.01 | 07.32.05 | 07.00.01 | Linea 2: Media 30 Min O2 INVALIDA - SOGLIA MAX [ 20.7]
07.10.01 | 07.32.05 | 07.10.01 | Linea 2: Media 10 Min O2 INVALIDA - SOGLIA MAX [ 20.7]
07.20.01 | 07.32.05 | 07.20.01 | Linea 2: Media 10 Min O2 INVALIDA - SOGLIA MAX [ 20.7]
07.30.01 | 07.32.05 | 07.30.01 | Linea 2: Media 10 Min O2 INVALIDA - SOGLIA MAX [ 20.7]
07.30.01 | 07.32.05 | 07.30.01 | Linea 2: Media 30 Min O2 INVALIDA - SOGLIA MAX [ 20.7]
07.40.01 | 08.10.45 | 07.40.01 | Linea 2: Media 10 Min O2 INVALIDA - SOGLIA MAX [ 20.7]
07.50.01 | 08.10.45 | 07.50.01 | Linea 2: Media 10 Min O2 INVALIDA - SOGLIA MAX [ 20.7]
07.55.44 | 07.55.44 | 08.06.14 | Linea 1: Manutenzione Analizzatore FID
07.55.44 | 08.10.45 | 08.06.14 | Linea 1: Manutenzione Analizzatore O2
07.55.46 | 07.55.46 | 08.06.14 | Linea 1: Manutenzione Analizzatore FTIR
07.55.48 | 07.55.48 | 07.55.50 | Linea 1: Analizzatore in ZERO GAS PROBE
07.55.50 | 07.55.50 | 08.02.36 | Linea 1: Analizzatore in ZERO GAS LOCAL
08.00.00 | 08.10.45 | 08.00.00 | Linea 1: Media 10 Min H2O INVALIDA - INDICE DISP. [ 56.7]
08.00.00 | 08.10.45 | 08.00.00 | Linea 1: Media 10 Min O2 INVALIDA - INDICE DISP. [ 56.7]
08.00.00 | 08.10.45 | 08.00.00 | Linea 1: Media 10 Min CO INVALIDA - INDICE DISP. [ 56.7]
08.00.01 | 08.10.45 | 08.00.01 | Linea 2: Media 10 Min O2 INVALIDA - SOGLIA MAX [ 20.7]
08.00.01 | 08.10.45 | 08.00.01 | Linea 2: Media 30 Min O2 INVALIDA - SOGLIA MAX [ 20.7]
08.02.24 | 08.02.24 | 08.02.40 | Linea 1: Comando Span Analizzatore O2
08.07.00 | 08.07.00 | 08.09.00 | Linea 1: Super. Preallarme Semiorario Ossidi Azoto
08.10.00 | 08.10.45 | 08.10.00 | Linea 1: Media 10 Min H2O INVALIDA - INDICE DISP. [ 38.3]
08.10.00 | 08.10.45 | 08.10.00 | Linea 1: Media 10 Min O2 INVALIDA - INDICE DISP. [ 38.3]
08.10.00 | 08.10.45 | 08.10.00 | Linea 1: Media 10 Min CO INVALIDA - INDICE DISP. [ 38.3]
08.10.01 | 08.10.45 | 08.10.01 | Linea 2: Media 10 Min O2 INVALIDA - SOGLIA MAX [ 20.7]
08.20.01 |  | 08.20.01 | Linea 2: Media 10 Min O2 INVALIDA - SOGLIA MAX [ 20.7]
08.20.01 | 09.52.12 | 08.20.01 | Linea 2: Media 10 Min O2 INVALIDA - SOGLIA MAX [ 20.7]
08.22.33 | 08.22.33 | 08.29.09 | Linea 2: Calibrazione in Corso Polveri
08.30.01 |  | 08.30.01 | Linea 2: Media 10 Min O2 INVALIDA - SOGLIA MAX [ 20.7]
08.30.01 |  | 08.30.01 | Linea 2: Media 30 Min O2 INVALIDA - SOGLIA MAX [ 20.7]
08.30.01 | 09.52.12 | 08.30.01 | Linea 2: Media 30 Min O2 INVALIDA - SOGLIA MAX [ 20.7]
08.30.01 | 09.52.12 | 08.30.01 | Linea 2: Media 10 Min O2 INVALIDA - SOGLIA MAX [ 20.7]
08.40.01 |  | 08.40.01 | Linea 2: Media 10 Min O2 INVALIDA - SOGLIA MAX [ 20.7]
08.40.01 | 09.52.12 | 08.40.01 | Linea 2: Media 10 Min O2 INVALIDA - SOGLIA MAX [ 20.7]
08.50.01 |  | 08.50.01 | Linea 2: Media 10 Min O2 INVALIDA - SOGLIA MAX [ 20.7]
08.50.01 | 09.52.12 | 08.50.01 | Linea 2: Media 10 Min O2 INVALIDA - SOGLIA MAX [ 20.7]
09.00.01 |  | 09.00.01 | Linea 2: Media 10 Min O2 INVALIDA - SOGLIA MAX [ 20.7]
09.00.01 |  | 09.00.01 | Linea 2: Media 30 Min O2 INVALIDA - SOGLIA MAX [ 20.7]
09.00.01 | 09.52.12 | 09.00.01 | Linea 2: Media 30 Min O2 INVALIDA - SOGLIA MAX [ 20.7]
09.00.01 | 09.52.12 | 09.00.01 | Linea 2: Media 10 Min O2 INVALIDA - SOGLIA MAX [ 20.7]
09.07.40 | 09.07.40 |  | Linea 2: Manutenzione Analizzatore O2
09.07.40 | 09.07.40 |  | Linea 2: Manutenzione Analizzatore FID
09.07.40 | 09.07.40 | 09.18.12 | Linea 2: Manutenzione Analizzatore FID
09.07.40 | 09.07.40 | 09.18.12 | Linea 2: Manutenzione Analizzatore O2
09.07.42 | 09.07.42 | 09.07.46 | Linea 2: Analizzatore in ZERO GAS PROBE
09.07.42 | 09.07.42 |  | Linea 2: Manutenzione Analizzatore FTIR
09.07.42 | 09.07.42 | 09.18.12 | Linea 2: Manutenzione Analizzatore FTIR
09.07.46 | 09.07.46 |  | Linea 2: Analizzatore in ZERO GAS LOCAL
09.10.01 |  | 09.10.01 | Linea 2: Media 10 Min O2 INVALIDA - SOGLIA MAX [ 20.7]
09.10.01 | 09.52.12 | 09.10.01 | Linea 2: Media 10 Min O2 INVALIDA - SOGLIA MAX [ 20.7]
09.20.01 | 09.52.12 | 09.20.01 | Linea 2: Media 10 Min H2O INVALIDA - INDICE DISP. [ 18.3]
09.20.01 | 09.52.12 | 09.20.01 | Linea 2: Media 10 Min O2 INVALIDA - INDICE DISP. [ 18.3]
09.20.01 | 09.52.12 | 09.20.01 | Linea 2: Media 10 Min CO INVALIDA - INDICE DISP. [ 18.3]
09.28.18 | 09.28.18 | 09.34.44 | Linea 1: Calibrazione in Corso Polveri
09.30.01 | 09.52.12 | 09.30.01 | Linea 2: Media 10 Min O2 INVALIDA - SOGLIA MAX [ 20.3]
09.30.01 | 09.52.12 | 09.30.01 | Linea 2: Media 30 Min H2O INVALIDA - INDICE DISP. [64]
09.30.01 | 09.52.12 | 09.30.01 | Linea 2: Media 30 Min O2 INVALIDA - INDICE DISP. [64]
09.30.01 | 09.52.12 | 09.30.01 | Linea 2: Media 30 Min HCL INVALIDA - INDICE DISP. [64]
09.30.01 | 09.52.12 | 09.30.01 | Linea 2: Media 30 Min CO INVALIDA - INDICE DISP. [64]
09.30.01 | 09.52.12 | 09.30.01 | Linea 2: Media 30 Min CO2 INVALIDA - INDICE DISP. [64]
09.30.01 | 09.52.12 | 09.30.01 | Linea 2: Media 30 Min NO INVALIDA - INDICE DISP. [64]
09.30.01 | 09.52.12 | 09.30.01 | Linea 2: Media 30 Min NO2 INVALIDA - INDICE DISP. [64]
09.30.01 | 09.52.12 | 09.30.01 | Linea 2: Media 30 Min SO2 INVALIDA - INDICE DISP. [64]
09.30.01 | 09.52.12 | 09.30.01 | Linea 2: Media 30 Min NH3 INVALIDA - INDICE DISP. [64]
09.30.01 | 09.52.12 | 09.30.01 | Linea 2: Media 30 Min HF INVALIDA - INDICE DISP. [64]
09.30.01 | 09.52.12 | 09.30.01 | Linea 2: Media 30 Min COT INVALIDA - INDICE DISP. [64]
09.40.01 | 09.52.12 | 09.40.01 | Linea 2: Media 10 Min O2 INVALIDA - SOGLIA MAX [ 20.3]
09.50.01 | 09.52.12 | 09.50.01 | Linea 2: Media 10 Min O2 INVALIDA - SOGLIA MAX [ 20.3]
10.00.01 | 10.21.59 | 10.00.01 | Linea 2: Media 10 Min O2 INVALIDA - SOGLIA MAX [ 20.3]
10.00.01 | 10.21.59 | 10.00.01 | Linea 2: Media 30 Min O2 INVALIDA - SOGLIA MAX [ 20.3]
10.10.01 | 10.21.59 | 10.10.01 | Linea 2: Media 10 Min O2 INVALIDA - SOGLIA MAX [ 20.3]
10.20.01 | 10.21.59 | 10.20.01 | Linea 2: Media 10 Min O2 INVALIDA - SOGLIA MAX [ 20.3]
10.30.01 | 10.53.48 | 10.30.01 | Linea 2: Media 10 Min O2 INVALIDA - SOGLIA MAX [ 20.3]
10.30.01 | 10.53.48 | 10.30.01 | Linea 2: Media 30 Min O2 INVALIDA - SOGLIA MAX [ 20.3]
10.40.01 | 10.53.48 | 10.40.01 | Linea 2: Media 10 Min O2 INVALIDA - SOGLIA MAX [ 20.3]
10.50.01 | 10.53.48 | 10.50.01 | Linea 2: Media 10 Min O2 INVALIDA - SOGLIA MAX [ 20.3]
11.00.01 | 12.19.47 | 11.00.01 | Linea 2: Media 10 Min O2 INVALIDA - SOGLIA MAX [ 20.3]
11.00.01 | 12.19.47 | 11.00.01 | Linea 2: Media 30 Min O2 INVALIDA - SOGLIA MAX [ 20.3]
11.10.01 | 12.19.47 | 11.10.01 | Linea 2: Media 10 Min O2 INVALIDA - SOGLIA MAX [ 20.3]
11.12.00 | 11.12.00 | 11.14.00 | Linea 1: Super. Preallarme Semiorario Ossido Carbonio
11.20.01 | 12.19.47 | 11.20.01 | Linea 2: Media 10 Min O2 INVALIDA - SOGLIA MAX [ 20.3]
11.30.01 | 12.19.47 | 11.30.01 | Linea 2: Media 10 Min O2 INVALIDA - SOGLIA MAX [ 20.3]
11.30.01 | 12.19.47 | 11.30.01 | Linea 2: Media 30 Min O2 INVALIDA - SOGLIA MAX [ 20.3]
11.38.00 | 11.38.00 | 11.39.00 | Linea 1: Super. Preallarme Semiorario Ossido Carbonio
11.38.00 | 11.38.00 | 11.39.00 | Linea 1: Super. Preallarme Semiorario Carb. Org. Totale
11.38.43 | 12.19.47 |  | Linea 1: Forno Spento
11.40.01 | 12.19.47 | 11.40.01 | Linea 2: Media 10 Min O2 INVALIDA - SOGLIA MAX [ 20.3]
11.50.00 | 12.19.47 | 11.50.00 | Linea 1: Media 10 Min O2 INVALIDA - SOGLIA MIN [ 20.1]
11.50.01 | 12.19.47 | 11.50.01 | Linea 2: Media 10 Min O2 INVALIDA - SOGLIA MAX [ 20.3]
12.00.00 | 12.19.47 | 12.00.00 | Linea 1: Media 10 Min O2 INVALIDA - SOGLIA MAX [ 19.5]
12.00.00 | 12.00.00 |  | Linea 1: Impianto Fermo (Media 30 Minuti)
12.00.00 | 12.19.47 | 12.00.00 | Linea 1: Media 30 Min O2 INVALIDA - SOGLIA MIN [ 18.2]
12.00.00 | 12.19.47 | 12.00.00 | Linea 1: Media 30 Min QF INVALIDA - SCARTO MAX [42466.3]
12.00.01 | 12.19.47 | 12.00.01 | Linea 2: Media 10 Min O2 INVALIDA - SOGLIA MAX [ 20.3]
12.00.01 | 12.19.47 | 12.00.01 | Linea 2: Media 30 Min O2 INVALIDA - SOGLIA MAX [ 20.3]
12.10.00 | 12.19.47 | 12.10.00 | Linea 1: Media 10 Min O2 INVALIDA - SOGLIA MAX [ 18.9]
12.10.01 | 12.19.47 | 12.10.01 | Linea 2: Media 10 Min O2 INVALIDA - SOGLIA MAX [ 20.3]
12.20.00 | 12.37.01 | 12.20.00 | Linea 1: Media 10 Min O2 INVALIDA - SOGLIA MAX [ 18.8]
12.20.01 | 12.37.01 | 12.20.01 | Linea 2: Media 10 Min O2 INVALIDA - SOGLIA MAX [ 20.3]
12.23.04 | 12.23.04 | 12.29.42 | Linea 2: Calibrazione in Corso Polveri
12.30.00 | 12.37.01 | 12.30.00 | Linea 1: Media 10 Min O2 INVALIDA - SOGLIA MAX [ 18.9]
12.30.00 | 12.37.01 | 12.30.00 | Linea 1: Media 30 Min O2 INVALIDA - SOGLIA MAX [ 18.9]
12.30.01 | 12.37.01 | 12.30.01 | Linea 2: Media 10 Min O2 INVALIDA - SOGLIA MAX [ 20.3]
12.30.01 | 12.37.01 | 12.30.01 | Linea 2: Media 30 Min O2 INVALIDA - SOGLIA MAX [ 20.3]
12.40.00 | 14.55.50 | 12.40.00 | Linea 1: Media 10 Min O2 INVALIDA - SOGLIA MAX [ 18.9]
12.40.01 | 14.55.50 | 12.40.01 | Linea 2: Media 10 Min O2 INVALIDA - SOGLIA MAX [ 20.3]
12.50.00 | 14.55.50 | 12.50.00 | Linea 1: Media 10 Min O2 INVALIDA - SOGLIA MAX [ 18.9]
12.50.01 | 14.55.50 | 12.50.01 | Linea 2: Media 10 Min O2 INVALIDA - SOGLIA MAX [ 20.3]
13.00.00 | 14.55.50 | 13.00.00 | Linea 1: Media 10 Min O2 INVALIDA - SOGLIA MAX [ 19.0]
13.00.00 | 14.55.50 | 13.00.00 | Linea 1: Media 30 Min O2 INVALIDA - SOGLIA MAX [ 18.9]
13.00.01 | 14.55.50 | 13.00.01 | Linea 2: Media 10 Min O2 INVALIDA - SOGLIA MAX [ 20.3]
13.00.02 | 14.55.50 | 13.00.02 | Linea 2: Media 30 Min O2 INVALIDA - SOGLIA MAX [ 20.3]
13.10.00 | 14.55.50 | 13.10.00 | Linea 1: Media 10 Min O2 INVALIDA - SOGLIA MAX [ 18.9]
13.10.01 | 14.55.50 | 13.10.01 | Linea 2: Media 10 Min O2 INVALIDA - SOGLIA MAX [ 20.3]
13.20.00 | 14.55.50 | 13.20.00 | Linea 1: Media 10 Min O2 INVALIDA - SOGLIA MAX [ 18.9]
13.20.01 | 14.55.50 | 13.20.01 | Linea 2: Media 10 Min O2 INVALIDA - SOGLIA MAX [ 20.3]
13.30.00 | 14.55.50 | 13.30.00 | Linea 1: Media 10 Min O2 INVALIDA - SOGLIA MAX [ 19.0]
13.30.00 | 14.55.50 | 13.30.00 | Linea 1: Media 30 Min O2 INVALIDA - SOGLIA MAX [ 18.9]
13.30.01 | 14.55.50 | 13.30.01 | Linea 2: Media 10 Min O2 INVALIDA - SOGLIA MAX [ 20.3]
13.30.02 | 14.55.50 | 13.30.02 | Linea 2: Media 30 Min O2 INVALIDA - SOGLIA MAX [ 20.3]
13.31.18 | 13.31.18 | 13.37.44 | Linea 1: Calibrazione in Corso Polveri
13.40.00 | 14.55.50 | 13.40.00 | Linea 1: Media 10 Min O2 INVALIDA - SOGLIA MAX [ 19.0]
13.40.01 | 14.55.50 | 13.40.01 | Linea 2: Media 10 Min O2 INVALIDA - SOGLIA MAX [ 20.3]
13.50.00 | 14.55.50 | 13.50.00 | Linea 1: Media 10 Min O2 INVALIDA - SOGLIA MAX [ 18.9]
13.50.01 | 14.55.50 | 13.50.01 | Linea 2: Media 10 Min O2 INVALIDA - SOGLIA MAX [ 20.3]
14.00.00 | 14.55.50 | 14.00.00 | Linea 1: Media 10 Min O2 INVALIDA - SOGLIA MAX [ 19.0]
14.00.00 | 14.55.50 | 14.00.00 | Linea 1: Media 30 Min O2 INVALIDA - SOGLIA MAX [ 19.0]
14.00.01 | 14.55.50 | 14.00.01 | Linea 2: Media 10 Min O2 INVALIDA - SOGLIA MAX [ 20.3]
14.00.02 | 14.55.50 | 14.00.02 | Linea 2: Media 30 Min O2 INVALIDA - SOGLIA MAX [ 20.3]
14.10.00 | 14.55.50 | 14.10.00 | Linea 1: Media 10 Min O2 INVALIDA - SOGLIA MAX [ 19.0]
14.10.01 | 14.55.50 | 14.10.01 | Linea 2: Media 10 Min O2 INVALIDA - SOGLIA MAX [ 20.3]
14.20.00 | 14.55.50 | 14.20.00 | Linea 1: Media 10 Min O2 INVALIDA - SOGLIA MAX [ 19.0]
14.20.01 | 14.55.50 | 14.20.01 | Linea 2: Media 10 Min O2 INVALIDA - SOGLIA MAX [ 20.3]
14.30.00 | 14.55.50 | 14.30.00 | Linea 1: Media 10 Min O2 INVALIDA - SOGLIA MAX [ 19.1]
14.30.00 | 14.55.50 | 14.30.00 | Linea 1: Media 30 Min O2 INVALIDA - SOGLIA MAX [ 19.0]
14.30.01 | 14.55.50 | 14.30.01 | Linea 2: Media 10 Min O2 INVALIDA - SOGLIA MAX [ 20.3]
14.30.02 | 14.55.50 | 14.30.02 | Linea 2: Media 30 Min O2 INVALIDA - SOGLIA MAX [ 20.3]
14.40.00 | 14.55.50 | 14.40.00 | Linea 1: Media 10 Min O2 INVALIDA - SOGLIA MAX [ 19.1]
14.40.01 | 14.55.50 | 14.40.01 | Linea 2: Media 10 Min O2 INVALIDA - SOGLIA MAX [ 20.3]
14.50.00 | 14.55.50 | 14.50.00 | Linea 1: Media 10 Min O2 INVALIDA - SOGLIA MAX [ 19.1]
14.50.01 | 14.55.50 | 14.50.01 | Linea 2: Media 10 Min O2 INVALIDA - SOGLIA MAX [ 20.3]
15.00.00 |  | 15.00.00 | Linea 1: Media 10 Min O2 INVALIDA - SOGLIA MAX [ 19.1]
15.00.00 |  | 15.00.00 | Linea 1: Media 30 Min O2 INVALIDA - SOGLIA MAX [ 19.1]
15.00.01 |  | 15.00.01 | Linea 2: Media 10 Min O2 INVALIDA - SOGLIA MAX [ 20.3]
15.00.01 |  | 15.00.01 | Linea 2: Media 30 Min O2 INVALIDA - SOGLIA MAX [ 20.3]
15.10.00 |  | 15.10.00 | Linea 1: Media 10 Min O2 INVALIDA - SOGLIA MAX [ 19.1]
15.10.01 |  | 15.10.01 | Linea 2: Media 10 Min O2 INVALIDA - SOGLIA MAX [ 20.3]
15.20.00 |  | 15.20.00 | Linea 1: Media 10 Min O2 INVALIDA - SOGLIA MAX [ 19.1]
15.20.01 |  | 15.20.01 | Linea 2: Media 10 Min O2 INVALIDA - SOGLIA MAX [ 20.3]
15.30.00 |  | 15.30.00 | Linea 1: Media 10 Min O2 INVALIDA - SOGLIA MAX [ 19.1]
15.30.00 |  | 15.30.00 | Linea 1: Media 30 Min O2 INVALIDA - SOGLIA MAX [ 19.1]
15.30.01 |  | 15.30.01 | Linea 2: Media 10 Min O2 INVALIDA - SOGLIA MAX [ 20.3]
15.30.02 |  | 15.30.02 | Linea 2: Media 30 Min O2 INVALIDA - SOGLIA MAX [ 20.3]
15.40.00 |  | 15.40.00 | Linea 1: Media 10 Min O2 INVALIDA - SOGLIA MAX [ 19.1]
15.40.01 |  | 15.40.01 | Linea 2: Media 10 Min O2 INVALIDA - SOGLIA MAX [ 20.3]
15.50.00 |  | 15.50.00 | Linea 1: Media 10 Min O2 INVALIDA - SOGLIA MAX [ 19.1]
15.50.01 |  | 15.50.01 | Linea 2: Media 10 Min O2 INVALIDA - SOGLIA MAX [ 20.3]
16.00.00 |  | 16.00.00 | Linea 1: Media 10 Min O2 INVALIDA - SOGLIA MAX [ 19.2]
16.00.00 |  | 16.00.00 | Linea 1: Media 30 Min O2 INVALIDA - SOGLIA MAX [ 19.2]
16.00.01 |  | 16.00.01 | Linea 2: Media 10 Min O2 INVALIDA - SOGLIA MAX [ 20.3]
16.00.01 |  | 16.00.01 | Linea 2: Media 30 Min O2 INVALIDA - SOGLIA MAX [ 20.3]
16.10.00 |  | 16.10.00 | Linea 1: Media 10 Min O2 INVALIDA - SOGLIA MAX [ 19.2]
16.10.01 |  | 16.10.01 | Linea 2: Media 10 Min O2 INVALIDA - SOGLIA MAX [ 20.3]
16.20.00 |  | 16.20.00 | Linea 1: Media 10 Min O2 INVALIDA - SOGLIA MAX [ 19.2]
16.20.01 |  | 16.20.01 | Linea 2: Media 10 Min O2 INVALIDA - SOGLIA MAX [ 20.3]
16.23.37 | 16.23.37 | 16.30.11 | Linea 2: Calibrazione in Corso Polveri
16.30.00 |  | 16.30.00 | Linea 1: Media 10 Min O2 INVALIDA - SOGLIA MAX [ 19.2]
16.30.00 |  | 16.30.00 | Linea 1: Media 30 Min O2 INVALIDA - SOGLIA MAX [ 19.2]
16.30.01 |  | 16.30.01 | Linea 2: Media 10 Min O2 INVALIDA - SOGLIA MAX [ 20.3]
16.30.02 |  | 16.30.02 | Linea 2: Media 30 Min O2 INVALIDA - SOGLIA MAX [ 20.3]
16.40.00 |  | 16.40.00 | Linea 1: Media 10 Min O2 INVALIDA - SOGLIA MAX [ 19.3]
16.40.01 |  | 16.40.01 | Linea 2: Media 10 Min O2 INVALIDA - SOGLIA MAX [ 20.3]
16.50.00 |  | 16.50.00 | Linea 1: Media 10 Min O2 INVALIDA - SOGLIA MAX [ 19.3]
16.50.01 |  | 16.50.01 | Linea 2: Media 10 Min O2 INVALIDA - SOGLIA MAX [ 20.3]
17.00.00 |  | 17.00.00 | Linea 1: Media 10 Min O2 INVALIDA - SOGLIA MAX [ 19.3]
17.00.00 |  | 17.00.00 | Linea 1: Media 30 Min O2 INVALIDA - SOGLIA MAX [ 19.3]
17.00.01 |  | 17.00.01 | Linea 2: Media 10 Min O2 INVALIDA - SOGLIA MAX [ 20.3]
17.00.01 |  | 17.00.01 | Linea 2: Media 30 Min O2 INVALIDA - SOGLIA MAX [ 20.3]
17.10.00 |  | 17.10.00 | Linea 1: Media 10 Min O2 INVALIDA - SOGLIA MAX [ 19.3]
17.10.01 |  | 17.10.01 | Linea 2: Media 10 Min O2 INVALIDA - SOGLIA MAX [ 20.3]
17.20.00 |  | 17.20.00 | Linea 1: Media 10 Min O2 INVALIDA - SOGLIA MAX [ 19.4]
17.20.01 |  | 17.20.01 | Linea 2: Media 10 Min O2 INVALIDA - SOGLIA MAX [ 20.3]
17.30.00 |  | 17.30.00 | Linea 1: Media 10 Min O2 INVALIDA - SOGLIA MAX [ 19.4]
17.30.00 |  | 17.30.00 | Linea 1: Media 30 Min O2 INVALIDA - SOGLIA MAX [ 19.4]
17.30.01 |  | 17.30.01 | Linea 2: Media 10 Min O2 INVALIDA - SOGLIA MAX [ 20.3]
17.30.01 |  | 17.30.01 | Linea 2: Media 30 Min O2 INVALIDA - SOGLIA MAX [ 20.3]
17.34.17 | 17.34.17 | 17.40.43 | Linea 1: Calibrazione in Corso Polveri
17.40.00 |  | 17.40.00 | Linea 1: Media 10 Min O2 INVALIDA - SOGLIA MAX [ 19.5]
17.40.01 |  | 17.40.01 | Linea 2: Media 10 Min O2 INVALIDA - SOGLIA MAX [ 20.3]
17.50.00 |  | 17.50.00 | Linea 1: Media 10 Min O2 INVALIDA - SOGLIA MAX [ 19.4]
17.50.01 |  | 17.50.01 | Linea 2: Media 10 Min O2 INVALIDA - SOGLIA MAX [ 20.3]
18.00.00 |  | 18.00.00 | Linea 1: Media 10 Min O2 INVALIDA - SOGLIA MAX [ 19.4]
18.00.00 |  | 18.00.00 | Linea 1: Media 30 Min O2 INVALIDA - SOGLIA MAX [ 19.4]
18.00.01 |  | 18.00.01 | Linea 2: Media 10 Min O2 INVALIDA - SOGLIA MAX [ 20.3]
18.00.01 |  | 18.00.01 | Linea 2: Media 30 Min O2 INVALIDA - SOGLIA MAX [ 20.3]
18.10.00 |  | 18.10.00 | Linea 1: Media 10 Min O2 INVALIDA - SOGLIA MAX [ 19.4]
18.10.01 |  | 18.10.01 | Linea 2: Media 10 Min O2 INVALIDA - SOGLIA MAX [ 20.3]
18.20.00 |  | 18.20.00 | Linea 1: Media 10 Min O2 INVALIDA - SOGLIA MAX [ 19.5]
18.20.01 |  | 18.20.01 | Linea 2: Media 10 Min O2 INVALIDA - SOGLIA MAX [ 20.3]
18.30.00 |  | 18.30.00 | Linea 1: Media 10 Min O2 INVALIDA - SOGLIA MAX [ 19.5]
18.30.00 |  | 18.30.00 | Linea 1: Media 30 Min O2 INVALIDA - SOGLIA MAX [ 19.5]
18.30.01 |  | 18.30.01 | Linea 2: Media 10 Min O2 INVALIDA - SOGLIA MAX [ 20.3]
18.30.02 |  | 18.30.02 | Linea 2: Media 30 Min O2 INVALIDA - SOGLIA MAX [ 20.3]
18.40.00 |  | 18.40.00 | Linea 1: Media 10 Min O2 INVALIDA - SOGLIA MAX [ 19.5]
18.40.01 |  | 18.40.01 | Linea 2: Media 10 Min O2 INVALIDA - SOGLIA MAX [ 20.3]
18.50.00 |  | 18.50.00 | Linea 1: Media 10 Min O2 INVALIDA - SOGLIA MAX [ 19.5]
18.50.01 |  | 18.50.01 | Linea 2: Media 10 Min O2 INVALIDA - SOGLIA MAX [ 20.3]
19.00.00 |  | 19.00.00 | Linea 1: Media 10 Min O2 INVALIDA - SOGLIA MAX [ 19.6]
19.00.00 |  | 19.00.00 | Linea 1: Media 30 Min O2 INVALIDA - SOGLIA MAX [ 19.5]
19.00.01 |  | 19.00.01 | Linea 2: Media 10 Min O2 INVALIDA - SOGLIA MAX [ 20.3]
19.00.01 |  | 19.00.01 | Linea 2: Media 30 Min O2 INVALIDA - SOGLIA MAX [ 20.3]
19.10.00 |  | 19.10.00 | Linea 1: Media 10 Min O2 INVALIDA - SOGLIA MAX [ 19.6]
19.10.01 |  | 19.10.01 | Linea 2: Media 10 Min O2 INVALIDA - SOGLIA MAX [ 20.3]
19.20.00 |  | 19.20.00 | Linea 1: Media 10 Min O2 INVALIDA - SOGLIA MAX [ 19.6]
19.20.01 |  | 19.20.01 | Linea 2: Media 10 Min O2 INVALIDA - SOGLIA MAX [ 20.3]
19.30.00 |  | 19.30.00 | Linea 1: Media 10 Min O2 INVALIDA - SOGLIA MAX [ 19.6]
19.30.00 |  | 19.30.00 | Linea 1: Media 30 Min O2 INVALIDA - SOGLIA MAX [ 19.6]
19.30.01 |  | 19.30.01 | Linea 2: Media 10 Min O2 INVALIDA - SOGLIA MAX [ 20.3]
19.30.01 |  | 19.30.01 | Linea 2: Media 30 Min O2 INVALIDA - SOGLIA MAX [ 20.3]
19.40.00 |  | 19.40.00 | Linea 1: Media 10 Min O2 INVALIDA - SOGLIA MAX [ 19.6]
19.40.01 |  | 19.40.01 | Linea 2: Media 10 Min O2 INVALIDA - SOGLIA MAX [ 20.3]
19.50.00 |  | 19.50.00 | Linea 1: Media 10 Min O2 INVALIDA - SOGLIA MAX [ 19.7]
19.50.01 |  | 19.50.01 | Linea 2: Media 10 Min O2 INVALIDA - SOGLIA MAX [ 20.3]
19.55.35 | 19.55.35 | 20.06.07 | Linea 1: Manutenzione Analizzatore FTIR
19.55.35 | 19.55.35 | 20.06.07 | Linea 1: Manutenzione Analizzatore FID
19.55.35 |  | 20.06.07 | Linea 1: Manutenzione Analizzatore O2
19.55.37 | 19.55.37 | 19.55.39 | Linea 1: Analizzatore in ZERO GAS PROBE
19.55.39 | 19.55.39 | 20.02.29 | Linea 1: Analizzatore in ZERO GAS LOCAL
20.00.00 |  | 20.00.00 | Linea 1: Media 10 Min H2O INVALIDA - INDICE DISP. [ 55.0]
20.00.00 |  | 20.00.00 | Linea 1: Media 10 Min O2 INVALIDA - INDICE DISP. [ 55.0]
20.00.00 |  | 20.00.00 | Linea 1: Media 10 Min CO INVALIDA - INDICE DISP. [ 55.0]
20.00.01 |  | 20.00.01 | Linea 2: Media 10 Min O2 INVALIDA - SOGLIA MAX [ 20.3]
20.00.01 |  | 20.00.01 | Linea 1: Media 30 Min O2 INVALIDA - SOGLIA MAX [ 19.7]
20.00.01 |  | 20.00.01 | Linea 2: Media 30 Min O2 INVALIDA - SOGLIA MAX [ 20.3]
20.02.17 | 20.02.17 | 20.02.33 | Linea 1: Comando Span Analizzatore O2
20.10.00 |  | 20.10.00 | Linea 1: Media 10 Min H2O INVALIDA - INDICE DISP. [ 40.0]
20.10.00 |  | 20.10.00 | Linea 1: Media 10 Min O2 INVALIDA - INDICE DISP. [ 40.0]
20.10.00 |  | 20.10.00 | Linea 1: Media 10 Min CO INVALIDA - INDICE DISP. [ 40.0]
20.10.01 |  | 20.10.01 | Linea 2: Media 10 Min O2 INVALIDA - SOGLIA MAX [ 20.3]
20.20.00 |  | 20.20.00 | Linea 1: Media 10 Min O2 INVALIDA - SOGLIA MAX [ 19.8]
20.20.01 |  | 20.20.01 | Linea 2: Media 10 Min O2 INVALIDA - SOGLIA MAX [ 20.3]
20.24.09 | 20.24.09 | 20.30.45 | Linea 2: Calibrazione in Corso Polveri
20.30.00 |  | 20.30.00 | Linea 1: Media 10 Min O2 INVALIDA - SOGLIA MAX [ 19.8]
20.30.00 |  | 20.30.00 | Linea 1: Media 30 Min O2 INVALIDA - SOGLIA MAX [ 19.8]
20.30.01 |  | 20.30.01 | Linea 2: Media 10 Min O2 INVALIDA - SOGLIA MAX [ 20.3]
20.30.02 |  | 20.30.02 | Linea 2: Media 30 Min O2 INVALIDA - SOGLIA MAX [ 20.3]
20.40.00 |  | 20.40.00 | Linea 1: Media 10 Min O2 INVALIDA - SOGLIA MAX [ 19.8]
20.40.01 |  | 20.40.01 | Linea 2: Media 10 Min O2 INVALIDA - SOGLIA MAX [ 20.3]
20.50.00 |  | 20.50.00 | Linea 1: Media 10 Min O2 INVALIDA - SOGLIA MAX [ 19.8]
20.50.01 |  | 20.50.01 | Linea 2: Media 10 Min O2 INVALIDA - SOGLIA MAX [ 20.3]
21.00.00 |  | 21.00.00 | Linea 1: Media 10 Min O2 INVALIDA - SOGLIA MAX [ 19.8]
21.00.00 |  | 21.00.00 | Linea 1: Media 30 Min O2 INVALIDA - SOGLIA MAX [ 19.8]
21.00.01 |  | 21.00.01 | Linea 2: Media 10 Min O2 INVALIDA - SOGLIA MAX [ 20.3]
21.00.02 |  | 21.00.02 | Linea 2: Media 30 Min O2 INVALIDA - SOGLIA MAX [ 20.3]
21.07.17 | 21.07.17 | 21.17.49 | Linea 2: Manutenzione Analizzatore O2
21.07.17 | 21.07.17 | 21.17.49 | Linea 2: Manutenzione Analizzatore FID
21.07.17 | 21.07.17 | 21.17.49 | Linea 2: Manutenzione Analizzatore FTIR
21.07.19 | 21.07.19 | 21.07.21 | Linea 2: Analizzatore in ZERO GAS PROBE
21.07.21 | 21.07.21 | 21.14.09 | Linea 2: Analizzatore in ZERO GAS LOCAL
21.10.00 |  | 21.10.00 | Linea 1: Media 10 Min O2 INVALIDA - SOGLIA MAX [ 19.8]
21.10.01 |  | 21.10.01 | Linea 2: Media 10 Min O2 INVALIDA - SOGLIA MAX [ 20.3]
21.13.57 | 21.13.57 | 21.14.13 | Linea 2: Comando Span Analizzatore O2
21.20.00 |  | 21.20.00 | Linea 1: Media 10 Min O2 INVALIDA - SOGLIA MAX [ 19.8]
21.20.01 |  | 21.20.01 | Linea 2: Media 10 Min H2O INVALIDA - INDICE DISP. [ 23.3]
21.20.01 |  | 21.20.01 | Linea 2: Media 10 Min O2 INVALIDA - INDICE DISP. [ 23.3]
21.20.01 |  | 21.20.01 | Linea 2: Media 10 Min CO INVALIDA - INDICE DISP. [ 23.3]
21.30.00 |  | 21.30.00 | Linea 1: Media 10 Min O2 INVALIDA - SOGLIA MAX [ 19.9]
21.30.00 |  | 21.30.00 | Linea 1: Media 30 Min O2 INVALIDA - SOGLIA MAX [ 19.8]
21.30.01 |  | 21.30.01 | Linea 2: Media 10 Min O2 INVALIDA - SOGLIA MAX [ 20.7]
21.30.01 |  | 21.30.01 | Linea 2: Media 30 Min H2O INVALIDA - INDICE DISP. [65]
21.30.01 |  | 21.30.01 | Linea 2: Media 30 Min O2 INVALIDA - INDICE DISP. [65]
21.30.01 |  | 21.30.01 | Linea 2: Media 30 Min HCL INVALIDA - INDICE DISP. [65]
21.30.01 |  | 21.30.01 | Linea 2: Media 30 Min CO INVALIDA - INDICE DISP. [65]
21.30.01 |  | 21.30.01 | Linea 2: Media 30 Min CO2 INVALIDA - INDICE DISP. [65]
21.30.01 |  | 21.30.01 | Linea 2: Media 30 Min NO INVALIDA - INDICE DISP. [65]
21.30.01 |  | 21.30.01 | Linea 2: Media 30 Min NO2 INVALIDA - INDICE DISP. [65]
21.30.01 |  | 21.30.01 | Linea 2: Media 30 Min SO2 INVALIDA - INDICE DISP. [65]
21.30.01 |  | 21.30.01 | Linea 2: Media 30 Min NH3 INVALIDA - INDICE DISP. [65]
21.30.01 |  | 21.30.01 | Linea 2: Media 30 Min HF INVALIDA - INDICE DISP. [65]
21.30.01 |  | 21.30.01 | Linea 2: Media 30 Min COT INVALIDA - INDICE DISP. [65]
21.37.11 | 21.37.11 | 21.43.37 | Linea 1: Calibrazione in Corso Polveri
21.40.00 |  | 21.40.00 | Linea 1: Media 10 Min O2 INVALIDA - SOGLIA MAX [ 19.9]
21.40.01 |  | 21.40.01 | Linea 2: Media 10 Min O2 INVALIDA - SOGLIA MAX [ 20.7]
21.50.00 |  | 21.50.00 | Linea 1: Media 10 Min O2 INVALIDA - SOGLIA MAX [ 19.9]
21.50.01 |  | 21.50.01 | Linea 2: Media 10 Min O2 INVALIDA - SOGLIA MAX [ 20.7]
22.00.00 |  | 22.00.00 | Linea 1: Media 10 Min O2 INVALIDA - SOGLIA MAX [ 19.9]
22.00.00 |  | 22.00.00 | Linea 1: Media 30 Min O2 INVALIDA - SOGLIA MAX [ 19.9]
22.00.01 |  | 22.00.01 | Linea 2: Media 10 Min O2 INVALIDA - SOGLIA MAX [ 20.7]
22.00.01 |  | 22.00.01 | Linea 2: Media 30 Min O2 INVALIDA - SOGLIA MAX [ 20.7]
22.10.00 |  | 22.10.00 | Linea 1: Media 10 Min O2 INVALIDA - SOGLIA MAX [ 19.9]
22.10.01 |  | 22.10.01 | Linea 2: Media 10 Min O2 INVALIDA - SOGLIA MAX [ 20.7]
22.20.00 |  | 22.20.00 | Linea 1: Media 10 Min O2 INVALIDA - SOGLIA MAX [ 19.9]
22.20.01 |  | 22.20.01 | Linea 2: Media 10 Min O2 INVALIDA - SOGLIA MAX [ 20.7]
22.30.00 |  | 22.30.00 | Linea 1: Media 10 Min O2 INVALIDA - SOGLIA MAX [ 19.9]
22.30.00 |  | 22.30.00 | Linea 1: Media 30 Min O2 INVALIDA - SOGLIA MAX [ 19.9]
22.30.01 |  | 22.30.01 | Linea 2: Media 10 Min O2 INVALIDA - SOGLIA MAX [ 20.7]
22.30.02 |  | 22.30.02 | Linea 2: Media 30 Min O2 INVALIDA - SOGLIA MAX [ 20.7]
22.40.00 |  | 22.40.00 | Linea 1: Media 10 Min O2 INVALIDA - SOGLIA MAX [ 20.0]
22.40.01 |  | 22.40.01 | Linea 2: Media 10 Min O2 INVALIDA - SOGLIA MAX [ 20.7]
22.50.00 |  | 22.50.00 | Linea 1: Media 10 Min O2 INVALIDA - SOGLIA MAX [ 20.0]
22.50.01 |  | 22.50.01 | Linea 2: Media 10 Min O2 INVALIDA - SOGLIA MAX [ 20.7]
23.00.00 |  | 23.00.00 | Linea 1: Media 10 Min O2 INVALIDA - SOGLIA MAX [ 20.0]
23.00.00 |  | 23.00.00 | Linea 1: Media 30 Min O2 INVALIDA - SOGLIA MAX [ 20.0]
23.00.01 |  | 23.00.01 | Linea 2: Media 10 Min O2 INVALIDA - SOGLIA MAX [ 20.7]
23.00.02 |  | 23.00.02 | Linea 2: Media 30 Min O2 INVALIDA - SOGLIA MAX [ 20.7]
23.10.00 |  | 23.10.00 | Linea 1: Media 10 Min O2 INVALIDA - SOGLIA MAX [ 20.0]
23.10.01 |  | 23.10.01 | Linea 2: Media 10 Min O2 INVALIDA - SOGLIA MAX [ 20.7]
23.20.00 |  | 23.20.00 | Linea 1: Media 10 Min O2 INVALIDA - SOGLIA MAX [ 20.0]
23.20.01 |  | 23.20.01 | Linea 2: Media 10 Min O2 INVALIDA - SOGLIA MAX [ 20.7]
23.30.00 |  | 23.30.00 | Linea 1: Media 10 Min O2 INVALIDA - SOGLIA MAX [ 20.0]
23.30.00 |  | 23.30.00 | Linea 1: Media 30 Min O2 INVALIDA - SOGLIA MAX [ 20.0]
23.30.01 |  | 23.30.01 | Linea 2: Media 10 Min O2 INVALIDA - SOGLIA MAX [ 20.7]
23.30.01 |  | 23.30.01 | Linea 2: Media 30 Min O2 INVALIDA - SOGLIA MAX [ 20.7]
23.40.00 |  | 23.40.00 | Linea 1: Media 10 Min O2 INVALIDA - SOGLIA MAX [ 20.0]
23.40.01 |  | 23.40.01 | Linea 2: Media 10 Min O2 INVALIDA - SOGLIA MAX [ 20.7]
23.50.00 |  | 23.50.00 | Linea 1: Media 10 Min O2 INVALIDA - SOGLIA MAX [ 20.0]
23.50.01 |  | 23.50.01 | Linea 2: Media 10 Min O2 INVALIDA - SOGLIA MAX [ 20.7]
Reports ver. 3.30.5 - (C) 1995-2011 C.T. Sistemi srl