## Linea 1
Ecologia oggi spa- Gioia Tauro - Data: 04/02/2013
Report Medie 30 Minuti - Linea 1
|  | Ac. Cloridrico |  |  | Ossido Carbonio |  |  | An. Carbonica |  |  | Ossidi Azoto |  |  | Ossidi Zolfo |  |  | Ammoniaca |  |  | Ac. Fluoridrico |  |  | Carb. Org. Totale |  |  | Polveri |  |  | Ossigeno |  |  | Umidità Fumi |  |  | Temp. Fumi |  |  | Press. Fumi |  |  | Portata Fumi |  |  | T° Post Comb. |  |  | O2 Post. Comb. |  |  | Impianto
Ore | Note | mg/Nm3 | ID % | Note | mg/Nm3 | ID % | Note | %V | ID % | Note | mg/Nm3 | ID % | Note | mg/Nm3 | ID % | Note | mg/Nm3 | ID % | Note | mg/Nm3 | ID % | Note | mg/Nm3 | ID % | Note | mg/Nm3 | ID % | Note | %V | ID % | Note | %V | ID % | Note | °C | ID % | Note | mBar | ID % | Note | Nm3/h | ID % | Note | °C | ID % | Note | %V | ID % | Note | Stato
00:30 |  | 6.0732 | 100 |  | 10.9256 | 100 |  | 6.476 | 100 |  | 155.858 | 100 |  | 0 | 100 |  | 1.9532 | 100 |  | 0 | 100 |  | 0 | 100 |  | 1.7396 | 100 |  | 13.6784 | 100 |  | 11.6703 | 100 |  | 162.8407 | 100 |  | 1002.8046 | 100 |  | 59971.9219 | 100 |  | 914.3702 | 100 |  | 8.1435 | 100 |  | In Marcia
01:00 |  | 6.1037 | 100 |  | 6.4394 | 100 |  | 6.3234 | 100 |  | 151.0361 | 100 |  | 0 | 100 |  | 2.1058 | 100 |  | 0 | 100 |  | 0 | 100 |  | 1.7701 | 100 |  | 13.8585 | 100 |  | 11.5177 | 100 |  | 162.7674 | 100 |  | 1002.8474 | 100 |  | 60060.4258 | 100 |  | 906.95 | 100 |  | 8.3059 | 100 |  | In Marcia
01:30 |  | 5.9816 | 100 |  | 4.2726 | 100 |  | 6.2502 | 100 |  | 151.4023 | 100 |  | 0 | 100 |  | 2.0753 | 100 |  | 0 | 100 |  | 0 | 100 |  | 1.8006 | 100 |  | 13.9195 | 100 |  | 11.5726 | 100 |  | 162.2364 | 100 |  | 1003.1038 | 100 |  | 60298.4727 | 100 |  | 903.45 | 100 |  | 8.4256 | 100 |  | In Marcia
02:00 |  | 6.3173 | 100 |  | 12.7262 | 100 |  | 6.3509 | 100 |  | 155.2477 | 100 |  | 0 | 100 |  | 1.9837 | 100 |  | 0 | 100 |  | 0 | 100 |  | 1.7701 | 100 |  | 13.8249 | 100 |  | 11.7588 | 100 |  | 161.9251 | 100 |  | 1003.2319 | 100 |  | 60292.3672 | 100 |  | 903.5778 | 100 |  | 8.1524 | 100 |  | In Marcia
02:30 |  | 6.531 | 100 |  | 29.9997 | 98.8889 |  | 6.3936 | 100 |  | 165.8986 | 100 |  | 0 | 100 |  | 2.5636 | 100 |  | 0 | 100 |  | 1.0071 | 97.7778 |  | 1.8006 | 77.7778 |  | 13.8005 | 100 |  | 13.947 | 100 |  | 161.3758 | 100 |  | 1003.1892 | 100 | (4) | 59199.8047 | 60 |  | 914.4111 | 100 |  | 7.6007 | 100 |  | In Marcia
03:00 |  | 6.1342 | 100 |  | 8.7893 | 100 |  | 6.6683 | 100 |  | 170.9647 | 100 |  | 0 | 100 |  | 2.1668 | 100 |  | 0 | 100 |  | 0 | 100 |  | 1.8006 | 100 |  | 13.6387 | 100 |  | 14.951 | 100 |  | 162.2364 | 100 |  | 1003.0854 | 100 | (4) | 59355.4492 | 44.4444 |  | 934.9278 | 100 |  | 7.4271 | 100 |  | In Marcia
03:30 |  | 6.1647 | 100 |  | 2.7772 | 100 |  | 6.5004 | 100 |  | 165.7155 | 100 |  | 0 | 100 |  | 1.6785 | 100 |  | 0 | 100 |  | 0 | 100 |  | 1.7396 | 100 |  | 13.6845 | 100 |  | 12.2166 | 100 |  | 160.9912 | 100 |  | 1002.9633 | 100 |  | 60615.8633 | 100 |  | 917.5444 | 100 |  | 7.8464 | 100 |  | In Marcia
04:00 |  | 5.8596 | 100 |  | 30.5795 | 99.4444 |  | 6.4028 | 100 |  | 155.7054 | 100 |  | 0 | 100 |  | 2.2584 | 100 |  | 0 | 100 |  | 0.91556 | 100 |  | 1.7396 | 100 |  | 13.7455 | 100 |  | 11.8503 | 100 |  | 159.2883 | 100 |  | 1002.9572 | 100 |  | 60579.2422 | 100 |  | 913.1778 | 100 |  | 8.0443 | 100 |  | In Marcia
04:30 |  | 6.0732 | 100 |  | 9.1861 | 100 |  | 6.5523 | 100 |  | 154.8509 | 100 |  | 0 | 100 |  | 2.0142 | 100 |  | 0 | 100 |  | 0 | 100 |  | 1.709 | 100 |  | 13.6021 | 100 |  | 12.0579 | 100 |  | 158.446 | 100 |  | 1003.0549 | 100 |  | 60731.832 | 100 |  | 919.2222 | 100 |  | 7.8873 | 100 |  | In Marcia
05:00 |  | 6.0121 | 100 |  | 7.6907 | 100 |  | 6.2655 | 100 |  | 152.3789 | 100 |  | 0 | 100 |  | 2.0447 | 100 |  | 0 | 100 |  | 0 | 100 |  | 1.7701 | 100 |  | 13.8768 | 100 |  | 11.7008 | 100 |  | 158.9038 | 100 |  | 1002.9877 | 100 |  | 60704.3672 | 100 |  | 901.6611 | 100 |  | 8.2454 | 100 |  | In Marcia
05:30 |  | 6.0732 | 100 |  | 11.0172 | 99.4444 |  | 6.415 | 100 |  | 166.0512 | 100 |  | 0 | 100 |  | 2.1058 | 100 |  | 0 | 100 |  | 0 | 100 |  | 1.7396 | 100 |  | 13.7272 | 100 |  | 11.8992 | 100 |  | 157.6586 | 100 |  | 1003.0916 | 100 |  | 60951.5664 | 100 |  | 920.5333 | 100 |  | 8.0294 | 100 |  | In Marcia
06:00 |  | 6.3478 | 100 |  | 33.3262 | 99.4444 |  | 6.3234 | 100 |  | 169.1946 | 100 |  | 0 | 100 |  | 2.3194 | 100 |  | 0 | 100 |  | 0.88504 | 100 |  | 1.7396 | 100 |  | 13.7761 | 100 |  | 11.8564 | 100 |  | 156.2853 | 100 |  | 1003.3784 | 100 |  | 60850.8555 | 100 |  | 926.7611 | 100 |  | 8.1182 | 100 |  | In Marcia
06:30 |  | 5.9816 | 100 |  | 49.6841 | 97.7778 |  | 6.3753 | 100 |  | 169.8965 | 100 |  | 0 | 100 |  | 2.8077 | 100 |  | 0 | 100 |  | 3.6317 | 100 |  | 1.709 | 78.3333 |  | 13.6906 | 100 |  | 11.7069 | 100 |  | 155.7543 | 100 |  | 1003.4578 | 100 |  | 60939.3594 | 100 |  | 930.8444 | 100 |  | 8.1623 | 100 |  | In Marcia
07:00 |  | 5.8901 | 100 |  | 16.5105 | 99.4444 |  | 5.945 | 100 |  | 158.6962 | 100 |  | 0 | 100 |  | 2.7772 | 100 |  | 0 | 100 |  | 0.24415 | 100 |  | 1.8006 | 100 |  | 14.1545 | 100 |  | 10.8737 | 100 |  | 155.8824 | 100 |  | 1003.7568 | 100 |  | 60982.0859 | 100 |  | 903.2222 | 100 |  | 8.7724 | 100 |  | In Marcia
07:30 |  | 6.3784 | 100 |  | 22.7058 | 99.4444 |  | 6.18 | 100 |  | 168.8894 | 100 |  | 0 | 100 |  | 2.5941 | 100 |  | 0 | 100 |  | 0 | 100 |  | 1.7701 | 100 |  | 13.9409 | 100 |  | 11.7924 | 100 |  | 155.9923 | 100 |  | 1004.1597 | 100 |  | 60985.1367 | 100 |  | 909.9056 | 100 |  | 8.3476 | 100 |  | In Marcia
08:00 |  | 6.4394 | 85.5556 |  | 4.4252 | 85.5556 |  | 6.2349 | 85.5556 |  | 162.7247 | 85.5556 |  | 0 | 85.5556 |  | 2.6856 | 85.5556 |  | 0 | 85.5556 |  | 0 | 85.5556 |  | 1.7701 | 100 |  | 13.9561 | 85.5556 |  | 11.8473 | 85.5556 |  | 156.6149 | 100 |  | 1004.6785 | 100 |  | 61049.2266 | 100 |  | 909.9389 | 100 |  | 8.3891 | 100 |  | In Marcia
08:30 |  | 5.3713 | 79.4444 |  | 3.3876 | 79.4444 |  | 6.1281 | 79.4444 |  | 150.5783 | 79.4444 |  | 0 | 79.4444 |  | 3.8148 | 79.4444 |  | 0 | 79.4444 |  | 0 | 79.4444 |  | 1.8006 | 100 |  | 14.0049 | 79.4444 |  | 11.5818 | 79.4444 |  | 157.2558 | 100 |  | 1005.295 | 100 |  | 61311.6836 | 100 |  | 907.55 | 100 |  | 8.5112 | 100 |  | In Marcia
09:00 |  | 5.7375 | 100 |  | 1.8616 | 100 |  | 6.2777 | 100 |  | 166.9057 | 100 |  | 0 | 100 |  | 2.8993 | 100 |  | 0 | 100 |  | 0 | 100 |  | 1.7701 | 100 |  | 13.8615 | 100 |  | 12.0487 | 100 |  | 157.0544 | 100 |  | 1005.8809 | 100 |  | 61168.25 | 100 |  | 910.9722 | 100 |  | 8.269 | 100 |  | In Marcia
09:30 |  | 6.1342 | 100 |  | 22.0954 | 100 |  | 5.9572 | 100 |  | 149.968 | 100 |  | 0 | 100 |  | 3.0824 | 100 |  | 0 | 100 |  | 0.39674 | 100 |  | 1.8921 | 100 |  | 14.1179 | 100 |  | 10.8249 | 100 |  | 157.9882 | 100 |  | 1006.119 | 100 |  | 61232.3359 | 100 |  | 899.4722 | 100 |  | 8.9303 | 100 |  | In Marcia
10:00 |  | 6.7446 | 100 |  | 33.1126 | 98.8889 |  | 5.9847 | 100 |  | 163.0909 | 100 |  | 0 | 100 |  | 2.7772 | 100 |  | 0 | 100 |  | 1.4344 | 100 |  | 1.8006 | 100 |  | 14.0507 | 100 |  | 11.4017 | 100 |  | 158.6474 | 100 |  | 1006.2166 | 100 |  | 61806.0859 | 91.1111 |  | 906.7722 | 100 |  | 8.5709 | 100 |  | In Marcia
10:30 |  | 4.8219 | 100 |  | 30.7321 | 100 |  | 5.3865 | 100 |  | 181.0968 | 100 |  | 0 | 100 |  | 3.0213 | 100 |  | 0 | 100 |  | 0 | 100 |  | 2.0142 | 77.7778 |  | 14.6489 | 100 |  | 12.7537 | 100 |  | 159.9841 | 100 |  | 1006.241 | 100 | (4) | 63301.4922 | 1.1111 |  | 896.1222 | 100 |  | 9.0933 | 100 |  | In Marcia
11:00 |  | 6.3784 | 100 |  | 7.355 | 100 |  | 5.4415 | 100 |  | 151.616 | 100 |  | 0 | 100 |  | 3.2044 | 100 |  | 0 | 100 |  | 0 | 100 |  | 1.8921 | 100 |  | 14.4597 | 100 |  | 8.8198 | 100 |  | 163.2801 | 100 |  | 1006.5401 | 100 |  | 63231.3008 | 91.6667 |  | 898.0833 | 100 |  | 9.5197 | 100 |  | In Marcia
11:30 |  | 6.3173 | 100 |  | 32.3496 | 100 |  | 5.24 | 100 |  | 161.5955 | 100 |  | 0 | 100 |  | 4.4862 | 100 |  | 0 | 100 |  | 0 | 100 |  | 1.8921 | 100 |  | 14.5909 | 100 |  | 8.3377 | 100 |  | 160.1672 | 100 |  | 1006.5279 | 100 |  | 59343.2422 | 100 |  | 882.3889 | 100 |  | 9.5881 | 100 |  | In Marcia
12:00 |  | 7.1718 | 100 |  | 4.883 | 100 |  | 4.4313 | 100 |  | 126.3161 | 100 |  | 0 | 100 |  | 3.9979 | 100 |  | 0 | 100 |  | 0 | 100 |  | 1.8616 | 100 |  | 14.5848 | 100 |  | 8.536 | 100 |  | 156.0656 | 100 |  | 1006.4058 | 100 |  | 53563.0352 | 100 |  | 903.45 | 100 |  | 9.8526 | 100 |  | In Marcia
12:30 |  | 2.0142 | 100 |  | 0 | 100 |  | 4.4618 | 100 |  | 125.6142 | 100 |  | 0 | 100 |  | 1.587 | 100 |  | 0 | 100 |  | 0 | 100 |  | 1.5564 | 100 |  | 13.3854 | 100 |  | 9.949 | 100 |  | 144.8409 | 100 |  | 1006.3326 | 100 |  | 42252.875 | 100 |  | 964.6389 | 100 |  | 8.1089 | 100 |  | In Marcia
13:00 |  | 0.88504 | 100 |  | 0 | 100 |  | 4.0773 | 100 |  | 117.0995 | 100 |  | 0 | 100 |  | 1.3428 | 100 |  | 0 | 100 |  | 0 | 100 |  | 1.648 | 100 |  | 13.8859 | 100 |  | 9.6622 | 100 |  | 136.4727 | 100 |  | 1006.4241 | 100 |  | 41413.6172 | 100 |  | 943.9222 | 100 |  | 8.8078 | 100 |  | In Marcia
13:30 |  | 1.3733 | 100 |  | 0 | 100 |  | 3.8789 | 100 |  | 134.8003 | 100 |  | 0 | 100 |  | 1.6175 | 100 |  | 0 | 100 |  | 0 | 100 |  | 1.8311 | 100 |  | 14.359 | 100 |  | 15.2501 | 100 |  | 129.6609 | 100 |  | 1006.5584 | 100 |  | 41206.0898 | 100 |  | 932.9667 | 100 |  | 8.4241 | 100 |  | In Marcia
14:00 | (4) | 0.57985 | 100 | (4) | 9.4607 | 100 | (4) | 0.61953 | 100 | (4) | 22.1564 | 100 | (4) | 0 | 100 | (4) | 0.57985 | 100 | (4) | 0 | 100 | (4) | 8.4536 | 100 | (4) | 1.0681 | 100 | (4) | 19.6753 | 100 |  | 4.0895 | 100 |  | 130.5582 | 100 |  | 1007.004 | 100 |  | 32529.6797 | 100 |  | 748.0278 | 100 |  | 17.0998 | 100 |  | Fermo
14:30 | (4) | 0.3357 | 100 | (4) | 5.4018 | 100 | (4) | 0.04883 | 100 | (4) | 4.2726 | 100 | (4) | 0 | 100 | (4) | 0.91556 | 100 | (4) | 0 | 100 | (4) | 6.1342 | 100 | (4) | 1.0681 | 78.3333 | (4) | 20.8563 | 100 |  | 3.2289 | 100 |  | 124.7902 | 100 |  | 1007.2054 | 100 |  | 29612.1094 | 100 |  | 485.5278 | 100 |  | 18.0577 | 100 |  | Fermo
15:00 | (4) | 0.30519 | 100 | (4) | 2.533 | 100 | (4) | 0.045778 | 100 | (4) | 4.12 | 100 | (4) | 0 | 100 | (4) | 1.0376 | 100 | (4) | 0 | 100 | (4) | 5.2797 | 100 | (4) | 1.0376 | 100 | (4) | 20.8533 | 100 |  | 3.2228 | 100 |  | 122.0618 | 100 |  | 1007.3092 | 100 |  | 30143.1309 | 100 |  | 395.7111 | 100 |  | 18.1725 | 100 |  | Fermo
15:30 | (4) | 0.3357 | 100 | (4) | 1.4954 | 100 | (4) | 0.042726 | 100 | (4) | 3.235 | 100 | (4) | 0 | 100 | (4) | 0.97659 | 100 | (4) | 0 | 100 | (4) | 4.4252 | 100 | (4) | 1.0376 | 100 | (4) | 20.8441 | 100 |  | 3.061 | 100 |  | 121.2195 | 100 |  | 1007.4984 | 100 |  | 31589.709 | 100 |  | 357.8 | 100 |  | 18.1411 | 100 |  | Fermo
16:00 | (4) | 0.30519 | 100 | (4) | 1.2207 | 100 | (4) | 0.045778 | 100 | (4) | 3.1434 | 100 | (4) | 0 | 100 | (4) | 1.0071 | 100 | (4) | 0 | 100 | (4) | 4.3641 | 100 | (4) | 1.0376 | 100 | (4) | 20.838 | 100 |  | 2.9786 | 100 |  | 121.8787 | 100 |  | 1007.5289 | 100 |  | 32514.4199 | 100 |  | 333.1111 | 100 |  | 18.0728 | 100 |  | Fermo
16:30 | (4) | 0.27467 | 100 | (4) | 1.2513 | 100 | (4) | 0.045778 | 100 | (4) | 5.9206 | 100 | (4) | 0 | 100 | (4) | 0.94607 | 100 | (4) | 0 | 100 | (4) | 4.944 | 100 | (4) | 1.0681 | 100 | (4) | 20.8441 | 100 |  | 3.6378 | 100 |  | 123.0323 | 100 |  | 1007.59 | 100 |  | 32950.8359 | 100 |  | 312.4222 | 100 |  | 17.8855 | 100 |  | Fermo
17:00 | (4) | 0.24415 | 100 | (4) | 1.2818 | 100 | (4) | 0.045778 | 100 | (4) | 5.5239 | 100 | (4) | 0 | 100 | (4) | 0.91556 | 100 | (4) | 0 | 100 | (4) | 4.883 | 100 | (4) | 1.0681 | 100 | (4) | 20.838 | 100 |  | 3.6348 | 100 |  | 123.8563 | 100 |  | 1007.6998 | 100 |  | 33552.0508 | 100 |  | 293.9055 | 100 |  | 17.8741 | 100 |  | Fermo
17:30 | (4) | 0.27467 | 100 | (4) | 1.3123 | 100 | (4) | 0.042726 | 100 | (4) | 4.6083 | 100 | (4) | 0 | 100 | (4) | 0.88504 | 100 | (4) | 0 | 100 | (4) | 4.2421 | 100 | (4) | 1.0681 | 100 | (4) | 20.8319 | 100 |  | 3.357 | 100 |  | 124.3873 | 100 |  | 1007.9623 | 100 |  | 36588.6406 | 100 |  | 278.2611 | 100 |  | 17.8222 | 100 |  | Fermo
18:00 | (4) | 0.30519 | 100 | (4) | 0.97659 | 100 | (4) | 0.039674 | 100 | (4) | 3.6622 | 100 | (4) | 0 | 100 | (4) | 0.85452 | 100 | (4) | 0 | 100 | (4) | 4.0284 | 100 | (4) | 1.0376 | 100 | (4) | 20.8197 | 100 |  | 3.0702 | 100 |  | 124.4057 | 100 |  | 1008.2369 | 100 |  | 36915.1875 | 100 |  | 265.1555 | 100 |  | 17.8843 | 100 |  | Fermo
18:30 | (4) | 0.30519 | 100 | (4) | 0.88504 | 100 | (4) | 0.039674 | 100 | (4) | 2.1363 | 100 | (4) | 0 | 100 | (4) | 0.85452 | 100 | (4) | 0 | 100 | (4) | 3.8759 | 100 | (4) | 1.0376 | 81.1111 | (4) | 20.8075 | 100 |  | 2.7528 | 100 |  | 123.9845 | 100 |  | 1008.5421 | 100 |  | 37217.3242 | 100 |  | 254.2556 | 100 |  | 17.9691 | 100 |  | Fermo
19:00 | (4) | 0.30519 | 100 | (4) | 1.2207 | 100 | (4) | 0.042726 | 100 | (4) | 1.4039 | 100 | (4) | 0 | 100 | (4) | 0.824 | 100 | (4) | 0 | 100 | (4) | 4.4252 | 100 | (4) | 1.0376 | 97.2222 | (4) | 20.8014 | 100 |  | 2.4964 | 100 |  | 120.7801 | 100 |  | 1008.829 | 100 |  | 39039.2773 | 100 |  | 245.0667 | 100 |  | 18.0164 | 100 |  | Fermo
19:30 | (4) | 0.27467 | 100 | (4) | 1.4954 | 100 | (4) | 0.039674 | 100 | (4) | 1.4344 | 100 | (4) | 0 | 100 | (4) | 0.79348 | 100 | (4) | 0 | 100 | (4) | 3.9064 | 100 | (4) | 1.0376 | 100 | (4) | 20.8014 | 100 |  | 2.2828 | 100 |  | 117.5939 | 100 |  | 1009.0976 | 100 |  | 40110.4766 | 100 |  | 236.7111 | 100 |  | 18.037 | 100 |  | Fermo
20:00 | (4) | 0.12207 | 85 | (4) | 1.3733 | 85 | (4) | 0.036622 | 85 | (4) | 1.2818 | 85 | (4) | 0 | 85 | (4) | 0.70193 | 85 | (4) | 0 | 85 | (4) | 3.4181 | 85 | (4) | 1.0071 | 100 | (4) | 20.777 | 85 |  | 1.9501 | 85 |  | 114.6641 | 100 |  | 1009.3845 | 100 |  | 41148.1055 | 100 |  | 229.8778 | 100 |  | 18.0818 | 100 |  | Fermo
20:30 | (4) | 0.15259 | 80 | (4) | 0.36622 | 80 | (4) | 0.039674 | 80 | (4) | 2.9603 | 80 | (4) | 0 | 80 | (4) | 0.30519 | 80 | (4) | 0 | 80 | (4) | 3.0824 | 80 | (4) | 1.0071 | 100 | (4) | 20.9052 | 80 |  | 1.3642 | 80 |  | 109.7201 | 100 |  | 1009.6286 | 100 |  | 41898.8633 | 100 |  | 224.1167 | 100 |  | 18.1616 | 100 |  | Fermo
21:00 | (4) | 0.091556 | 100 | (4) | 0.45778 | 100 | (4) | 0.039674 | 100 | (4) | 3.2655 | 100 | (4) | 0 | 100 | (4) | 0.27467 | 100 | (4) | 0 | 100 | (4) | 3.2044 | 100 | (4) | 0.97659 | 100 | (4) | 20.8991 | 100 |  | 1.3367 | 100 |  | 104.5015 | 100 |  | 1009.7812 | 100 |  | 42384.1055 | 100 |  | 134.7833 | 100 |  | 18.1626 | 100 |  | Fermo
21:30 | (4) | 0.061037 | 100 | (4) | 0.70193 | 100 | (4) | 0.042726 | 100 | (4) | 3.235 | 100 | (4) | 0 | 100 | (4) | 0.27467 | 100 | (4) | 0 | 100 | (4) | 3.5707 | 100 | (4) | 0.97659 | 100 | (4) | 20.893 | 100 |  | 1.3153 | 100 |  | 100.4364 | 100 |  | 1009.9338 | 100 |  | 42771.6914 | 100 |  | 84.0111 | 100 |  | 18.1433 | 100 |  | Fermo
22:00 | (4) | 0.091556 | 100 | (4) | 0.70193 | 100 | (4) | 0.042726 | 100 | (4) | 3.235 | 100 | (4) | 0 | 100 | (4) | 0.21363 | 100 | (4) | 0 | 100 | (4) | 3.4486 | 100 | (4) | 0.94607 | 100 | (4) | 20.8869 | 100 |  | 1.2452 | 100 |  | 96.8291 | 100 |  | 1009.9216 | 100 |  | 43082.9805 | 100 |  | 79.1667 | 100 |  | 18.1433 | 100 |  | Fermo
22:30 | (4) | 0.091556 | 100 | (4) | 0.94607 | 100 | (4) | 0.042726 | 100 | (4) | 2.6246 | 100 | (4) | 0 | 100 | (4) | 0.24415 | 100 | (4) | 0 | 100 | (4) | 3.357 | 100 | (4) | 0.94607 | 90.5556 | (4) | 20.8808 | 100 |  | 1.1109 | 100 |  | 92.526 | 100 |  | 1010.0192 | 100 |  | 43870.3555 | 100 |  | 74.5833 | 100 |  | 18.1598 | 100 |  | Fermo
23:00 | (4) | 0.091556 | 100 | (4) | 0.824 | 100 | (4) | 0.04883 | 100 | (4) | 1.6785 | 100 | (4) | 0 | 100 | (4) | 0.15259 | 100 | (4) | 0 | 100 | (4) | 3.2655 | 100 | (4) | 0.91556 | 87.7778 | (4) | 20.8747 | 100 |  | 0.97659 | 100 |  | 86.9045 | 100 |  | 1010.2267 | 100 |  | 45411.543 | 100 |  | 70.4944 | 100 |  | 18.1669 | 100 |  | Fermo
23:30 | (4) | 0.091556 | 100 | (4) | 0.57985 | 100 | (4) | 0.051881 | 100 | (4) | 1.5259 | 100 | (4) | 0 | 100 | (4) | 0.15259 | 100 | (4) | 0 | 100 | (4) | 3.2044 | 100 | (4) | 0.91556 | 100 | (4) | 20.8716 | 100 |  | 0.93692 | 100 |  | 82.2718 | 100 |  | 1010.2206 | 100 |  | 46281.3203 | 100 |  | 66.85 | 100 |  | 18.1656 | 100 |  | Fermo
24:00 | (4) | 0.061037 | 100 | (4) | 0.24415 | 100 | (4) | 0.051881 | 100 | (4) | 1.5259 | 100 | (4) | 0 | 100 | (4) | 0.18311 | 100 | (4) | 0 | 100 | (4) | 3.1739 | 100 | (4) | 0.91556 | 100 | (4) | 20.8686 | 100 |  | 0.92776 | 100 |  | 78.4997 | 100 |  | 1010.2512 | 100 |  | 46592.6094 | 100 |  | 63.8 | 100 |  | 18.1631 | 100 |  | Fermo
Limite 30 Min |  | 60 |  |  | 100 | [5 empty] | 400 |  |  | 200 | [5 empty] | 4 |  |  | 20 |  |  | 30
MIN |  | 0.88504 |  |  | 0 |  |  | 3.8789 |  |  | 117.0995 | [5 empty] | 1.3428 | [5 empty] | 0 |  |  | 1.5564 |  |  | 13.3854 |  |  | 8.3377 |  |  | 129.6609 |  |  | 1002.8046 |  |  | 41206.0898 |  |  | 882.3889 |  |  | 7.4271
MAX |  | 7.1718 |  |  | 49.6841 |  |  | 6.6683 |  |  | 181.0968 | [5 empty] | 4.4862 | [5 empty] | 3.6317 |  |  | 2.0142 |  |  | 14.6489 |  |  | 15.2501 |  |  | 163.2801 |  |  | 1006.5584 |  |  | 63231.3008 |  |  | 964.6389 |  |  | 9.8526
%Medie < Soglia |  | 98.8142 | [8 empty] | 97.7273 |  |  | 100 | [5 empty] | 100 |  |  | 100 |  |  | 98.913
Soglia 97% |  | 10 | [8 empty] | 200 |  |  | 50 | [5 empty] | 2 |  |  | 10 |  |  | 10
Media Giorno: |  | 5.6041 | 100 |  | 14.6975 | 100 |  | 5.886 | 100 |  | 155.6738 | 100 |  | 0 | 100 |  | 2.5172 | 100 |  | 0 | 100 |  | 0.31536 | 100 |  | 1.7825 | 100 |  | 13.9565 | 100 |  | 11.5698 | 100 |  | 156.6895 | 100 |  | 1004.4922 | 100 |  | 58147.5516 | 88.8889 |  | 913.9569 | 100 |  | 8.4287 | 100 | (6) | 27
Limite Giorno |  | 10 |  |  | 50 | [5 empty] | 200 |  |  | 50 | [5 empty] | 1 |  |  | 10 |  |  | 10
Note:
| (1) | Assenza Registrazioni Medie | [7 empty] | Elaborazioni conformi Allegato VI, Parte V, D.Lgs. n. 152 del 03/04/2006 | [11 empty] | Elaborazioni DLgs 133/05:
| (2) | Assenza Registrazioni I.D. | [7 empty] | Elaborazioni conformi D.Lgs. n.133 del 11/05/2005 | [12 empty] | 144 | Medie 10 Minuti Totali della Misura del CO.
| (3) | Assenza Registrazioni Note o Parametri | [7 empty] | Ossigeno di Riferimento: 11 %V. | [12 empty] | 80 | Medie 10 Minuti Valide della Misura del CO.
| (4) | Media Non Valida | [20 empty] | 0 | Medie 10 Minuti del CO superiori al Limite di 150 mg/Nm3
| (5) | Valore superiore al Limite o Soglia | [7 empty] | Reports ver. 3.30.5 - (C) 1995-2011 C.T. Sistemi srl | [12 empty] | 100% | Medie 10 Minuti del CO inferiori al Limite di 150 mg/Nm3
| (6) | Mezzore di Normale Funzionamento

## Linea 2
Ecologia oggi spa- Gioia Tauro - Data: 04/02/2013
Report Medie 30 Minuti - Linea 2
|  | Ac. Cloridrico |  |  | Ossido Carbonio |  |  | An. Carbonica |  |  | Ossidi Azoto |  |  | Ossidi Zolfo |  |  | Ammoniaca |  |  | Ac. Fluoridrico |  |  | Carb. Org. Totale |  |  | Polveri |  |  | Ossigeno |  |  | Umidità Fumi |  |  | Temp. Fumi |  |  | Press. Fumi |  |  | Portata Fumi |  |  | T° Post Comb. |  |  | O2 Post. Comb. |  |  | Impianto
Ore | Note | mg/Nm3 | ID % | Note | mg/Nm3 | ID % | Note | %V | ID % | Note | mg/Nm3 | ID % | Note | mg/Nm3 | ID % | Note | mg/Nm3 | ID % | Note | mg/Nm3 | ID % | Note | mg/Nm3 | ID % | Note | mg/Nm3 | ID % | Note | %V | ID % | Note | %V | ID % | Note | °C | ID % | Note | mBar | ID % | Note | Nm3/h | ID % | Note | °C | ID % | Note | %V | ID % | Note | Stato
00:30 | (4) | 0.030519 | 100 | (4) | 0.70193 | 100 | (4) | 0.036622 | 100 | (4) | 1.3123 | 100 | (4) | 0 | 100 | (4) | 0.12207 | 100 | (4) | 0 | 100 | (4) | 1.1292 | 100 | (4) | 0.88504 | 100 | (4) | 20.9143 | 100 |  | 0.9949 | 100 |  | 19.245 | 100 |  | 1005.7711 | 100 |  | 0 | 100 |  | 16 | 100 |  | 20.3581 | 100 |  | Fermo
01:00 | (4) | 0.030519 | 100 | (4) | 0.67141 | 100 | (4) | 0.036622 | 100 | (4) | 1.2513 | 100 | (4) | 0 | 100 | (4) | 0.12207 | 100 | (4) | 0 | 100 | (4) | 1.1597 | 100 | (4) | 0.88504 | 100 | (4) | 20.9143 | 100 |  | 0.99185 | 100 |  | 19.1168 | 100 |  | 1005.8321 | 100 |  | 0 | 100 |  | 16 | 100 |  | 20.3532 | 100 |  | Fermo
01:30 | (4) | 0 | 100 | (4) | 0.67141 | 100 | (4) | 0.039674 | 100 | (4) | 1.3733 | 100 | (4) | 0 | 100 | (4) | 0.15259 | 100 | (4) | 0 | 100 | (4) | 1.1597 | 100 | (4) | 0.88504 | 100 | (4) | 20.9143 | 100 |  | 0.9827 | 100 |  | 18.9337 | 100 |  | 1006.0457 | 100 |  | 0 | 100 |  | 16 | 100 |  | 20.3529 | 100 |  | Fermo
02:00 | (4) | 0 | 100 | (4) | 0.67141 | 100 | (4) | 0.039674 | 100 | (4) | 1.3123 | 100 | (4) | 0 | 100 | (4) | 0.091556 | 100 | (4) | 0 | 100 | (4) | 1.1597 | 100 | (4) | 0.88504 | 100 | (4) | 20.9143 | 100 |  | 0.97354 | 100 |  | 18.7689 | 100 |  | 1006.1739 | 100 |  | 0 | 100 |  | 16 | 100 |  | 20.3601 | 100 |  | Fermo
02:30 | (4) | 0 | 100 | (4) | 0.67141 | 100 | (4) | 0.039674 | 100 | (4) | 1.3123 | 100 | (4) | 0 | 100 | (4) | 0.15259 | 100 | (4) | 0 | 100 | (4) | 1.1292 | 100 | (4) | 0.88504 | 100 | (4) | 20.9143 | 100 |  | 0.96438 | 100 |  | 18.5858 | 100 |  | 1006.2715 | 100 |  | 0 | 100 |  | 16 | 100 |  | 20.3576 | 100 |  | Fermo
03:00 | (4) | 0 | 100 | (4) | 0.4883 | 100 | (4) | 0.036622 | 100 | (4) | 1.3123 | 100 | (4) | 0 | 100 | (4) | 0.12207 | 100 | (4) | 0 | 100 | (4) | 1.1292 | 100 | (4) | 0.88504 | 100 | (4) | 20.9143 | 100 |  | 0.95523 | 100 |  | 18.3477 | 100 |  | 1006.2105 | 100 |  | 0 | 100 |  | 16 | 100 |  | 20.36 | 100 |  | Fermo
03:30 | (4) | 0 | 100 | (4) | 0.45778 | 100 | (4) | 0.036622 | 100 | (4) | 1.3123 | 100 | (4) | 0 | 100 | (4) | 0.12207 | 100 | (4) | 0 | 100 | (4) | 1.1292 | 100 | (4) | 0.88504 | 100 | (4) | 20.9143 | 100 |  | 0.93997 | 100 |  | 18.0364 | 100 |  | 1005.942 | 100 |  | 0 | 100 |  | 16 | 100 |  | 20.3572 | 100 |  | Fermo
04:00 | (4) | 0 | 100 | (4) | 0.42726 | 100 | (4) | 0.036622 | 100 | (4) | 1.3428 | 100 | (4) | 0 | 100 | (4) | 0.15259 | 100 | (4) | 0 | 100 | (4) | 1.1292 | 100 | (4) | 0.88504 | 77.7778 | (4) | 20.9174 | 100 |  | 0.93387 | 100 |  | 17.7984 | 100 |  | 1005.9236 | 100 |  | 0 | 100 |  | 15.5389 | 100 |  | 20.3597 | 100 |  | Fermo
04:30 | (4) | 0 | 100 | (4) | 0.4883 | 100 | (4) | 0.039674 | 100 | (4) | 1.2818 | 100 | (4) | 0 | 100 | (4) | 0.12207 | 100 | (4) | 0 | 100 | (4) | 1.1292 | 100 | (4) | 0.88504 | 100 | (4) | 20.9143 | 100 |  | 0.92776 | 100 |  | 17.5787 | 100 |  | 1006.0457 | 100 |  | 0 | 100 |  | 15 | 100 |  | 20.3599 | 100 |  | Fermo
05:00 | (4) | 0 | 100 | (4) | 0.39674 | 100 | (4) | 0.039674 | 100 | (4) | 1.3123 | 100 | (4) | 0 | 100 | (4) | 0.12207 | 100 | (4) | 0 | 100 | (4) | 1.1597 | 100 | (4) | 0.88504 | 100 | (4) | 20.9143 | 100 |  | 0.91861 | 100 |  | 17.3955 | 100 |  | 1005.942 | 100 |  | 0 | 100 |  | 15 | 100 |  | 20.3597 | 100 |  | Fermo
05:30 | (4) | 0 | 100 | (4) | 0.54933 | 100 | (4) | 0.039674 | 100 | (4) | 1.3733 | 100 | (4) | 0 | 100 | (4) | 0.12207 | 100 | (4) | 0 | 100 | (4) | 1.1597 | 100 | (4) | 0.88504 | 100 | (4) | 20.9143 | 100 |  | 0.90945 | 100 |  | 17.1941 | 100 |  | 1006.0518 | 100 |  | 0 | 100 |  | 14.9833 | 100 |  | 20.3671 | 100 |  | Fermo
06:00 | (4) | 0 | 100 | (4) | 0.39674 | 100 | (4) | 0.042726 | 100 | (4) | 1.3428 | 100 | (4) | 0 | 100 | (4) | 0.12207 | 100 | (4) | 0 | 100 | (4) | 1.1292 | 100 | (4) | 0.88504 | 100 | (4) | 20.9113 | 100 |  | 0.89114 | 100 |  | 17.011 | 100 |  | 1006.3326 | 100 |  | 0 | 100 |  | 14.7 | 100 |  | 20.3704 | 100 |  | Fermo
06:30 | (4) | 0 | 100 | (4) | 0.51881 | 100 | (4) | 0.042726 | 100 | (4) | 1.2818 | 100 | (4) | 0 | 100 | (4) | 0.15259 | 100 | (4) | 0 | 100 | (4) | 1.1292 | 100 | (4) | 0.88504 | 100 | (4) | 20.9113 | 100 |  | 0.86978 | 100 |  | 16.9011 | 100 |  | 1006.3936 | 100 |  | 0 | 100 |  | 15 | 100 |  | 20.3783 | 100 |  | Fermo
07:00 | (4) | 0 | 100 | (4) | 0.3357 | 100 | (4) | 0.039674 | 100 | (4) | 1.3123 | 100 | (4) | 0 | 100 | (4) | 0.12207 | 100 | (4) | 0 | 100 | (4) | 1.1292 | 100 | (4) | 0.85452 | 100 | (4) | 20.9113 | 100 |  | 0.85757 | 100 |  | 16.8462 | 100 |  | 1006.6439 | 100 |  | 0 | 100 |  | 15 | 100 |  | 20.3798 | 100 |  | Fermo
07:30 | (4) | 0 | 100 | (4) | 0.3357 | 100 | (4) | 0.039674 | 100 | (4) | 1.3123 | 100 | (4) | 0 | 100 | (4) | 0.15259 | 100 | (4) | 0 | 100 | (4) | 1.1292 | 100 | (4) | 0.85452 | 100 | (4) | 20.9082 | 100 |  | 0.84536 | 100 |  | 16.7913 | 100 |  | 1007.0773 | 100 |  | 0 | 100 |  | 15 | 100 |  | 20.3696 | 100 |  | Fermo
08:00 | (4) | 0 | 100 | (4) | 0.36622 | 100 | (4) | 0.039674 | 100 | (4) | 1.3428 | 100 | (4) | 0 | 100 | (4) | 0.12207 | 100 | (4) | 0 | 100 | (4) | 1.1292 | 100 | (4) | 0.85452 | 78.3333 | (4) | 20.9021 | 100 |  | 0.83926 | 100 |  | 16.718 | 100 |  | 1007.5839 | 100 |  | 0 | 100 |  | 15 | 100 |  | 20.3624 | 100 |  | Fermo
08:30 | (4) | 0 | 100 | (4) | 0.3357 | 100 | (4) | 0.039674 | 100 | (4) | 1.2513 | 100 | (4) | 0 | 100 | (4) | 0.15259 | 100 | (4) | 0 | 100 | (4) | 1.1292 | 100 | (4) | 0.85452 | 100 | (4) | 20.8991 | 100 |  | 0.84231 | 100 |  | 16.6631 | 100 |  | 1008.2369 | 100 |  | 0 | 100 |  | 15 | 100 |  | 20.3578 | 100 |  | Fermo
09:00 | (4) | 0 | 100 | (4) | 0.51881 | 100 | (4) | 0.039674 | 100 | (4) | 1.3123 | 100 | (4) | 0 | 100 | (4) | 0.15259 | 100 | (4) | 0 | 100 | (4) | 1.1292 | 100 | (4) | 0.85452 | 100 | (4) | 20.893 | 100 |  | 0.84231 | 100 |  | 16.6265 | 100 |  | 1008.8473 | 100 |  | 0 | 100 |  | 15 | 100 |  | 20.3492 | 100 |  | Fermo
09:30 | (4) | 0 | 64.4444 | (4) | 0 | 64.4444 | (4) | 0 | 64.4444 | (4) | 0 | 64.4444 | (4) | 0 | 64.4444 | (4) | 0 | 64.4444 | (4) | 0 | 64.4444 | (4) | 0 | 64.4444 | (4) | 0 | 100 | (4) | 20.719 | 64.4444 | (4) | 0.84536 | 64.4444 |  | 16.5166 | 100 |  | 1009.0244 | 100 | (4) | 0 | 100 |  | 15 | 100 |  | 20.3516 | 100 |  | Fermo
10:00 | (4) | 0 | 100 | (4) | 0.4883 | 100 | (4) | 0.039674 | 100 | (4) | 1.1597 | 100 | (4) | 0 | 100 | (4) | 0.030519 | 100 | (4) | 0 | 100 | (4) | 1.1292 | 100 | (4) | 1.4649 | 100 | (4) | 20.896 | 100 |  | 0.86673 | 100 |  | 16.0039 | 100 |  | 1009.1525 | 100 |  | 0 | 100 |  | 15.0667 | 100 |  | 20.3302 | 100 |  | Fermo
10:30 | (4) | 0 | 100 | (4) | 0.27467 | 100 | (4) | 0.036622 | 100 | (4) | 1.1902 | 100 | (4) | 0 | 100 | (4) | 0.030519 | 100 | (4) | 0 | 100 | (4) | 1.1292 | 100 | (4) | 0.85452 | 100 | (4) | 20.896 | 100 |  | 0.9064 | 100 |  | 16.187 | 100 |  | 1009.2563 | 100 |  | 0 | 100 |  | 16.0167 | 100 |  | 20.3387 | 100 |  | Fermo
11:00 | (4) | 0 | 100 | (4) | 0.18311 | 100 | (4) | 0.036622 | 100 | (4) | 1.0987 | 100 | (4) | 0 | 100 | (4) | 0 | 100 | (4) | 0 | 100 | (4) | 1.1292 | 100 | (4) | 0.85452 | 100 | (4) | 20.893 | 100 |  | 0.95523 | 100 |  | 16.48 | 100 |  | 1009.4089 | 100 |  | 0 | 100 |  | 17.2389 | 100 |  | 20.3396 | 100 |  | Fermo
11:30 | (4) | 0 | 100 | (4) | 0.15259 | 100 | (4) | 0.036622 | 100 | (4) | 1.0987 | 100 | (4) | 0 | 100 | (4) | 0.030519 | 100 | (4) | 0 | 100 | (4) | 1.0987 | 100 | (4) | 0.85452 | 100 | (4) | 20.8899 | 100 |  | 0.93997 | 100 |  | 16.6082 | 100 |  | 1009.3173 | 100 |  | 0 | 100 |  | 18.6778 | 100 |  | 20.3473 | 100 |  | Fermo
12:00 | (4) | 0 | 100 | (4) | 0.15259 | 100 | (4) | 0.036622 | 100 | (4) | 1.1292 | 100 | (4) | 0 | 100 | (4) | 0.030519 | 100 | (4) | 0 | 100 | (4) | 1.0987 | 100 | (4) | 0.88504 | 77.7778 | (4) | 20.8899 | 100 |  | 0.93387 | 100 |  | 16.6814 | 100 |  | 1009.1159 | 100 |  | 0 | 100 |  | 19 | 100 |  | 20.3535 | 100 |  | Fermo
12:30 | (4) | 0 | 100 | (4) | 0.18311 | 100 | (4) | 0.036622 | 100 | (4) | 1.0681 | 100 | (4) | 0 | 100 | (4) | 0.030519 | 100 | (4) | 0 | 100 | (4) | 1.1292 | 100 | (4) | 0.85452 | 100 | (4) | 20.893 | 100 |  | 0.95828 | 100 |  | 16.9011 | 100 |  | 1008.8656 | 100 |  | 0 | 100 |  | 19.6944 | 100 |  | 20.3645 | 100 |  | Fermo
13:00 | (4) | 0 | 100 | (4) | 0.15259 | 100 | (4) | 0.036622 | 100 | (4) | 1.1902 | 100 | (4) | 0 | 100 | (4) | 0.030519 | 100 | (4) | 0 | 100 | (4) | 1.1292 | 100 | (4) | 0.85452 | 100 | (4) | 20.8899 | 100 |  | 0.97964 | 100 |  | 17.1575 | 100 |  | 1009.006 | 100 |  | 0 | 100 |  | 20 | 100 |  | 20.3621 | 100 |  | Fermo
13:30 | (4) | 0 | 100 | (4) | 0.18311 | 100 | (4) | 0.036622 | 100 | (4) | 1.1902 | 100 | (4) | 0 | 100 | (4) | 0.030519 | 100 | (4) | 0 | 100 | (4) | 1.1292 | 100 | (4) | 0.88504 | 100 | (4) | 20.8869 | 100 |  | 0.99796 | 100 |  | 17.4322 | 100 |  | 1009.2075 | 100 |  | 0 | 100 |  | 20 | 100 |  | 20.3642 | 100 |  | Fermo
14:00 | (4) | 0 | 100 | (4) | 0.12207 | 100 | (4) | 0.036622 | 100 | (4) | 1.1597 | 100 | (4) | 0 | 100 | (4) | 0 | 100 | (4) | 0 | 100 | (4) | 1.1292 | 100 | (4) | 0.88504 | 100 | (4) | 20.8869 | 100 |  | 1.0041 | 100 |  | 17.597 | 100 |  | 1009.3967 | 100 |  | 0 | 100 |  | 20 | 100 |  | 20.3641 | 100 |  | Fermo
14:30 | (4) | 0 | 100 | (4) | 0.15259 | 100 | (4) | 0.036622 | 100 | (4) | 1.1292 | 100 | (4) | 0 | 100 | (4) | 0.030519 | 100 | (4) | 0 | 100 | (4) | 1.1292 | 100 | (4) | 0.88504 | 100 | (4) | 20.8869 | 100 |  | 1.0102 | 100 |  | 17.7618 | 100 |  | 1009.5432 | 100 |  | 0 | 100 |  | 19.6722 | 100 |  | 20.3599 | 100 |  | Fermo
15:00 | (4) | 0 | 100 | (4) | 0.091556 | 100 | (4) | 0.036622 | 100 | (4) | 1.0987 | 100 | (4) | 0 | 100 | (4) | 0.030519 | 100 | (4) | 0 | 100 | (4) | 1.1292 | 100 | (4) | 0.88504 | 100 | (4) | 20.8869 | 100 |  | 1.0285 | 100 |  | 17.4139 | 100 |  | 1009.653 | 100 |  | 0 | 100 |  | 18.8278 | 100 |  | 20.3501 | 100 |  | Fermo
15:30 | (4) | 0 | 100 | (4) | 0.030519 | 100 | (4) | 0.036622 | 100 | (4) | 1.0987 | 100 | (4) | 0 | 100 | (4) | 0 | 100 | (4) | 0 | 100 | (4) | 1.1292 | 100 | (4) | 0.88504 | 100 | (4) | 20.8838 | 100 |  | 1.0559 | 100 |  | 13.8981 | 100 |  | 1009.9399 | 100 |  | 0 | 100 |  | 17.1278 | 100 |  | 20.3519 | 100 |  | Fermo
16:00 | (4) | 0 | 100 | (4) | 0.12207 | 100 | (4) | 0.036622 | 100 | (4) | 1.0376 | 100 | (4) | 0 | 100 | (4) | 0 | 100 | (4) | 0 | 100 | (4) | 1.1292 | 100 | (4) | 0.85452 | 77.7778 | (4) | 20.8838 | 100 |  | 1.0529 | 100 |  | 13.7333 | 100 |  | 1009.946 | 100 |  | 0 | 100 |  | 16 | 100 |  | 20.3803 | 100 |  | Fermo
16:30 | (4) | 0 | 100 | (4) | 0.12207 | 100 | (4) | 0.036622 | 100 | (4) | 1.0376 | 100 | (4) | 0 | 100 | (4) | 0 | 100 | (4) | 0 | 100 | (4) | 1.0987 | 100 | (4) | 0.85452 | 100 | (4) | 20.8838 | 100 |  | 1.0346 | 100 |  | 16.3335 | 100 |  | 1010.0436 | 100 |  | 0 | 100 |  | 16 | 100 |  | 20.3634 | 100 |  | Fermo
17:00 | (4) | 0 | 100 | (4) | 0.21363 | 100 | (4) | 0.036622 | 100 | (4) | 1.1902 | 100 | (4) | 0 | 100 | (4) | 0 | 100 | (4) | 0 | 100 | (4) | 1.1292 | 100 | (4) | 0.88504 | 100 | (4) | 20.8808 | 100 |  | 1.0346 | 100 |  | 17.835 | 100 |  | 1010.1169 | 100 |  | 0 | 100 |  | 15.8944 | 100 |  | 20.3604 | 100 |  | Fermo
17:30 | (4) | 0 | 100 | (4) | 0.12207 | 100 | (4) | 0.036622 | 100 | (4) | 1.1292 | 100 | (4) | 0 | 100 | (4) | 0 | 100 | (4) | 0 | 100 | (4) | 1.1292 | 100 | (4) | 0.88504 | 100 | (4) | 20.8777 | 100 |  | 1.0437 | 100 |  | 17.835 | 100 |  | 1010.3488 | 100 |  | 0 | 100 |  | 15 | 100 |  | 20.3584 | 100 |  | Fermo
18:00 | (4) | 0 | 100 | (4) | 0.24415 | 100 | (4) | 0.036622 | 100 | (4) | 1.2207 | 100 | (4) | 0 | 100 | (4) | 0 | 100 | (4) | 0 | 100 | (4) | 1.1292 | 100 | (4) | 0.88504 | 100 | (4) | 20.8777 | 100 |  | 1.0407 | 100 |  | 17.7984 | 100 |  | 1010.5807 | 100 |  | 0 | 100 |  | 15.0056 | 100 |  | 20.3601 | 100 |  | Fermo
18:30 | (4) | 0 | 100 | (4) | 0.24415 | 100 | (4) | 0.036622 | 100 | (4) | 1.1597 | 100 | (4) | 0 | 100 | (4) | 0.030519 | 100 | (4) | 0 | 100 | (4) | 1.1902 | 100 | (4) | 0.88504 | 100 | (4) | 20.8747 | 100 |  | 1.0254 | 100 |  | 17.7252 | 100 |  | 1010.9409 | 100 |  | 0 | 100 |  | 15 | 100 |  | 20.3638 | 100 |  | Fermo
19:00 | (4) | 0 | 100 | (4) | 0.51881 | 100 | (4) | 0.036622 | 100 | (4) | 1.1292 | 100 | (4) | 0 | 100 | (4) | 0.030519 | 100 | (4) | 0 | 100 | (4) | 1.1902 | 100 | (4) | 0.85452 | 100 | (4) | 20.8747 | 100 |  | 1.0132 | 100 |  | 17.6519 | 100 |  | 1011.24 | 100 |  | 0 | 100 |  | 15 | 100 |  | 20.3692 | 100 |  | Fermo
19:30 | (4) | 0 | 100 | (4) | 0.73244 | 100 | (4) | 0.036622 | 100 | (4) | 1.1292 | 100 | (4) | 0 | 100 | (4) | 0.030519 | 100 | (4) | 0 | 100 | (4) | 1.1597 | 100 | (4) | 0.85452 | 100 | (4) | 20.8716 | 100 |  | 0.9949 | 100 |  | 17.5237 | 100 |  | 1011.4658 | 100 |  | 0 | 100 |  | 14.6722 | 100 |  | 20.3703 | 100 |  | Fermo
20:00 | (4) | 0 | 100 | (4) | 0.85452 | 100 | (4) | 0.036622 | 100 | (4) | 1.1597 | 100 | (4) | 0 | 100 | (4) | 0.030519 | 100 | (4) | 0 | 100 | (4) | 1.1597 | 100 | (4) | 0.85452 | 78.3333 | (4) | 20.8716 | 100 |  | 0.9827 | 100 |  | 17.3955 | 100 |  | 1011.7344 | 100 |  | 0 | 100 |  | 14 | 100 |  | 20.3677 | 100 |  | Fermo
20:30 | (4) | 0 | 100 | (4) | 1.0987 | 100 | (4) | 0.036622 | 100 | (4) | 1.2513 | 100 | (4) | 0 | 100 | (4) | 0 | 100 | (4) | 0 | 100 | (4) | 1.1902 | 100 | (4) | 0.85452 | 100 | (4) | 20.8716 | 100 |  | 0.97049 | 100 |  | 17.2491 | 100 |  | 1012.0151 | 100 |  | 0 | 100 |  | 14 | 100 |  | 20.3692 | 100 |  | Fermo
21:00 | (4) | 0 | 100 | (4) | 1.1292 | 100 | (4) | 0.039674 | 100 | (4) | 1.1292 | 100 | (4) | 0 | 100 | (4) | 0 | 100 | (4) | 0 | 100 | (4) | 1.1902 | 100 | (4) | 0.85452 | 100 | (4) | 20.8686 | 100 |  | 0.95828 | 100 |  | 17.066 | 100 |  | 1012.1189 | 100 |  | 0 | 100 |  | 14 | 100 |  | 20.3697 | 100 |  | Fermo
21:30 | (4) | 0 | 65 | (4) | 0 | 65 | (4) | 0 | 65 | (4) | 0 | 65 | (4) | 0 | 65 | (4) | 0 | 65 | (4) | 0 | 65 | (4) | 0 | 65 | (4) | 0 | 100 | (4) | 20.6977 | 65 | (4) | 0.93997 | 65 |  | 16.9195 | 100 |  | 1012.241 | 100 | (4) | 0 | 100 |  | 13.4333 | 100 |  | 20.3669 | 100 |  | Fermo
22:00 | (4) | 0 | 100 | (4) | 0.54933 | 100 | (4) | 0.039674 | 100 | (4) | 1.3123 | 100 | (4) | 0 | 100 | (4) | 0 | 100 | (4) | 0 | 100 | (4) | 1.2207 | 100 | (4) | 0.85452 | 100 | (4) | 20.9113 | 100 |  | 0.92471 | 100 |  | 16.7547 | 100 |  | 1012.2288 | 100 |  | 0 | 100 |  | 13 | 100 |  | 20.3717 | 100 |  | Fermo
22:30 | (4) | 0 | 100 | (4) | 0.79348 | 100 | (4) | 0.039674 | 100 | (4) | 1.3428 | 100 | (4) | 0 | 100 | (4) | 0 | 100 | (4) | 0 | 100 | (4) | 1.2207 | 100 | (4) | 0.85452 | 100 | (4) | 20.9113 | 100 |  | 0.9125 | 100 |  | 16.6082 | 100 |  | 1012.3386 | 100 |  | 0 | 100 |  | 12.6611 | 100 |  | 20.3748 | 100 |  | Fermo
23:00 | (4) | 0 | 100 | (4) | 0.97659 | 100 | (4) | 0.039674 | 100 | (4) | 1.3123 | 100 | (4) | 0 | 100 | (4) | 0.030519 | 100 | (4) | 0 | 100 | (4) | 1.2513 | 100 | (4) | 0.85452 | 100 | (4) | 20.9113 | 100 |  | 0.89724 | 100 |  | 16.4617 | 100 |  | 1012.3691 | 100 |  | 0 | 100 |  | 12 | 100 |  | 20.3757 | 100 |  | Fermo
23:30 | (4) | 0 | 100 | (4) | 0.54933 | 100 | (4) | 0.039674 | 100 | (4) | 1.3123 | 100 | (4) | 0 | 100 | (4) | 0 | 100 | (4) | 0 | 100 | (4) | 1.2207 | 100 | (4) | 0.85452 | 100 | (4) | 20.9082 | 100 |  | 0.88198 | 100 |  | 16.3152 | 100 |  | 1012.3081 | 100 |  | 0 | 100 |  | 12 | 100 |  | 20.3739 | 100 |  | Fermo
24:00 | (4) | 0 | 100 | (4) | 0.21363 | 100 | (4) | 0.039674 | 100 | (4) | 1.3428 | 100 | (4) | 0 | 100 | (4) | 0.030519 | 100 | (4) | 0 | 100 | (4) | 1.1902 | 100 | (4) | 0.85452 | 77.7778 | (4) | 20.9082 | 100 |  | 0.86673 | 100 |  | 16.2236 | 100 |  | 1012.3447 | 100 |  | 0 | 100 |  | 12 | 100 |  | 20.3742 | 100 |  | Fermo
Limite 30 Min |  | 60 |  |  | 100 | [5 empty] | 400 |  |  | 200 | [5 empty] | 4 |  |  | 20 |  |  | 30
MIN
MAX
%Medie < Soglia |  | 99.7361 | [8 empty] | 100 |  |  | 100 | [5 empty] | 100 |  |  | 100 |  |  | 100
Soglia 97% |  | 10 | [8 empty] | 200 |  |  | 50 | [5 empty] | 2 |  |  | 10 |  |  | 10
Media Giorno: | (4) |  |  | (4) |  |  | (4) |  |  | (4) |  |  | (4) |  |  | (4) |  |  | (4) |  |  | (4) |  |  | (4) |  |  | (4) |  |  | (4) |  |  | (4) |  |  | (4) |  |  | (4) |  |  | (4) |  |  | (4) |  |  | (6) | 0
Limite Giorno |  | 10 |  |  | 50 | [5 empty] | 200 |  |  | 50 | [5 empty] | 1 |  |  | 10 |  |  | 10
Note:
| (1) | Assenza Registrazioni Medie | [7 empty] | Elaborazioni conformi Allegato VI, Parte V, D.Lgs. n. 152 del 03/04/2006 | [11 empty] | Elaborazioni DLgs 133/05:
| (2) | Assenza Registrazioni I.D. | [7 empty] | Elaborazioni conformi D.Lgs. n.133 del 11/05/2005 | [12 empty] | 144 | Medie 10 Minuti Totali della Misura del CO.
| (3) | Assenza Registrazioni Note o Parametri | [7 empty] | Ossigeno di Riferimento: 11 %V. | [12 empty] | 0 | Medie 10 Minuti Valide della Misura del CO.
| (4) | Media Non Valida | [20 empty] | 0 | Medie 10 Minuti del CO superiori al Limite di 150 mg/Nm3
| (5) | Valore superiore al Limite o Soglia | [7 empty] | Reports ver. 3.30.5 - (C) 1995-2011 C.T. Sistemi srl
| (6) | Mezzore di Normale Funzionamento

## Allarmi
Ecologia oggi spa-Gioia Tauro
Report Giornaliero Allarmi |  |  | Data: 04/02/2013
Inizio | Riconosc. | Fine | Allarme
00.00.01 | 05.47.18 | 00.00.01 | Linea 2: Media 10 Min O2 INVALIDA - SOGLIA MAX [ 20.7]
00.00.01 | 05.47.18 | 00.00.01 | Linea 2: Media 30 Min O2 INVALIDA - SOGLIA MAX [ 20.7]
00.01.00 | 00.01.00 | 00.02.00 | Linea 1: Super. Preallarme Semiorario Ossido Carbonio
00.10.01 | 05.47.18 | 00.10.01 | Linea 2: Media 10 Min O2 INVALIDA - SOGLIA MAX [ 20.7]
00.20.01 | 05.47.18 | 00.20.01 | Linea 2: Media 10 Min O2 INVALIDA - SOGLIA MAX [ 20.7]
00.30.01 | 05.47.18 | 00.30.01 | Linea 2: Media 10 Min O2 INVALIDA - SOGLIA MAX [ 20.7]
00.30.01 | 05.47.18 | 00.30.01 | Linea 2: Media 30 Min O2 INVALIDA - SOGLIA MAX [ 20.7]
00.40.01 | 05.47.18 | 00.40.01 | Linea 2: Media 10 Min O2 INVALIDA - SOGLIA MAX [ 20.7]
00.50.01 | 05.47.18 | 00.50.01 | Linea 2: Media 10 Min O2 INVALIDA - SOGLIA MAX [ 20.7]
01.00.01 | 05.47.18 | 01.00.01 | Linea 2: Media 10 Min O2 INVALIDA - SOGLIA MAX [ 20.7]
01.00.01 | 05.47.18 | 01.00.01 | Linea 2: Media 30 Min O2 INVALIDA - SOGLIA MAX [ 20.7]
01.10.01 | 05.47.18 | 01.10.01 | Linea 2: Media 10 Min O2 INVALIDA - SOGLIA MAX [ 20.7]
01.20.01 | 05.47.18 | 01.20.01 | Linea 2: Media 10 Min O2 INVALIDA - SOGLIA MAX [ 20.7]
01.30.01 | 05.47.18 | 01.30.01 | Linea 2: Media 10 Min O2 INVALIDA - SOGLIA MAX [ 20.7]
01.30.01 | 05.47.18 | 01.30.01 | Linea 2: Media 30 Min O2 INVALIDA - SOGLIA MAX [ 20.7]
01.40.01 | 05.47.18 | 01.40.01 | Linea 2: Media 10 Min O2 INVALIDA - SOGLIA MAX [ 20.7]
01.50.01 | 05.47.18 | 01.50.01 | Linea 2: Media 10 Min O2 INVALIDA - SOGLIA MAX [ 20.7]
02.00.01 | 05.47.18 | 02.00.01 | Linea 2: Media 10 Min O2 INVALIDA - SOGLIA MAX [ 20.7]
02.00.01 | 05.47.18 | 02.00.01 | Linea 2: Media 30 Min O2 INVALIDA - SOGLIA MAX [ 20.7]
02.01.00 | 02.01.00 | 02.11.00 | Linea 1: Super. Preallarme Semiorario Ossido Carbonio
02.01.00 | 02.01.00 | 02.05.00 | Linea 1: Super. Preallarme Semiorario Carb. Org. Totale
02.10.01 | 05.47.18 | 02.10.01 | Linea 2: Media 10 Min O2 INVALIDA - SOGLIA MAX [ 20.7]
02.12.29 | 02.12.29 | 02.18.53 | Linea 1: Calibrazione in Corso Polveri
02.20.01 | 05.47.18 | 02.20.01 | Linea 2: Media 10 Min O2 INVALIDA - SOGLIA MAX [ 20.7]
02.30.00 | 05.47.18 | 02.30.00 | Linea 1: Media 30 Min QF INVALIDA - INDICE DISP. [60]
02.30.01 | 05.47.18 | 02.30.01 | Linea 2: Media 10 Min O2 INVALIDA - SOGLIA MAX [ 20.7]
02.30.02 | 05.47.18 | 02.30.02 | Linea 2: Media 30 Min O2 INVALIDA - SOGLIA MAX [ 20.7]
02.31.00 | 02.31.00 | 02.36.00 | Linea 1: Super. Preallarme Semiorario Ossidi Azoto
02.40.01 | 05.47.18 | 02.40.01 | Linea 2: Media 10 Min O2 INVALIDA - SOGLIA MAX [ 20.7]
02.50.01 | 05.47.18 | 02.50.01 | Linea 2: Media 10 Min O2 INVALIDA - SOGLIA MAX [ 20.7]
03.00.00 | 05.47.18 | 03.00.00 | Linea 1: Media 30 Min QF INVALIDA - INDICE DISP. [44]
03.00.01 | 05.47.18 | 03.00.01 | Linea 2: Media 10 Min O2 INVALIDA - SOGLIA MAX [ 20.7]
03.00.02 | 05.47.18 | 03.00.02 | Linea 2: Media 30 Min O2 INVALIDA - SOGLIA MAX [ 20.7]
03.10.01 | 05.47.18 | 03.10.01 | Linea 2: Media 10 Min O2 INVALIDA - SOGLIA MAX [ 20.7]
03.20.01 | 05.47.18 | 03.20.01 | Linea 2: Media 10 Min O2 INVALIDA - SOGLIA MAX [ 20.7]
03.30.01 | 05.47.18 | 03.30.01 | Linea 2: Media 10 Min O2 INVALIDA - SOGLIA MAX [ 20.7]
03.30.01 | 05.47.18 | 03.30.01 | Linea 2: Media 30 Min O2 INVALIDA - SOGLIA MAX [ 20.7]
03.40.01 | 05.47.18 | 03.40.01 | Linea 2: Media 10 Min O2 INVALIDA - SOGLIA MAX [ 20.7]
03.46.03 | 03.46.03 | 03.52.37 | Linea 2: Calibrazione in Corso Polveri
03.50.01 | 05.47.18 | 03.50.01 | Linea 2: Media 10 Min O2 INVALIDA - SOGLIA MAX [ 20.7]
04.00.01 | 05.47.18 | 04.00.01 | Linea 2: Media 10 Min O2 INVALIDA - SOGLIA MAX [ 20.7]
04.00.01 | 05.47.18 | 04.00.01 | Linea 2: Media 30 Min O2 INVALIDA - SOGLIA MAX [ 20.7]
04.10.01 | 05.47.18 | 04.10.01 | Linea 2: Media 10 Min O2 INVALIDA - SOGLIA MAX [ 20.7]
04.20.01 | 05.47.18 | 04.20.01 | Linea 2: Media 10 Min O2 INVALIDA - SOGLIA MAX [ 20.7]
04.30.01 | 05.47.18 | 04.30.01 | Linea 2: Media 10 Min O2 INVALIDA - SOGLIA MAX [ 20.7]
04.30.01 | 05.47.18 | 04.30.01 | Linea 2: Media 30 Min O2 INVALIDA - SOGLIA MAX [ 20.7]
04.40.01 | 05.47.18 | 04.40.01 | Linea 2: Media 10 Min O2 INVALIDA - SOGLIA MAX [ 20.7]
04.50.01 | 05.47.18 | 04.50.01 | Linea 2: Media 10 Min O2 INVALIDA - SOGLIA MAX [ 20.7]
05.00.01 | 05.47.18 | 05.00.01 | Linea 2: Media 10 Min O2 INVALIDA - SOGLIA MAX [ 20.7]
05.00.01 | 05.47.18 | 05.00.01 | Linea 2: Media 30 Min O2 INVALIDA - SOGLIA MAX [ 20.7]
05.10.01 | 05.47.18 | 05.10.01 | Linea 2: Media 10 Min O2 INVALIDA - SOGLIA MAX [ 20.7]
05.20.01 | 05.47.18 | 05.20.01 | Linea 2: Media 10 Min O2 INVALIDA - SOGLIA MAX [ 20.7]
05.30.01 | 05.47.18 | 05.30.01 | Linea 2: Media 10 Min O2 INVALIDA - SOGLIA MAX [ 20.7]
05.30.01 | 05.47.18 | 05.30.01 | Linea 2: Media 30 Min O2 INVALIDA - SOGLIA MAX [ 20.7]
05.31.00 | 05.31.00 | 05.34.00 | Linea 1: Super. Preallarme Semiorario Ossido Carbonio
05.40.01 | 05.47.18 | 05.40.01 | Linea 2: Media 10 Min O2 INVALIDA - SOGLIA MAX [ 20.7]
05.50.01 | 08.38.06 | 05.50.01 | Linea 2: Media 10 Min O2 INVALIDA - SOGLIA MAX [ 20.7]
06.00.01 | 08.38.06 | 06.00.01 | Linea 2: Media 10 Min O2 INVALIDA - SOGLIA MAX [ 20.7]
06.00.01 | 08.38.06 | 06.00.01 | Linea 2: Media 30 Min O2 INVALIDA - SOGLIA MAX [ 20.7]
06.01.00 | 06.01.00 | 06.02.00 | Linea 1: Super. Preallarme Semiorario Ossido Carbonio
06.02.00 | 06.02.00 | 06.03.00 | Linea 1: Super. Preallarme Semiorario Ossidi Azoto
06.10.01 | 08.38.06 | 06.10.01 | Linea 2: Media 10 Min O2 INVALIDA - SOGLIA MAX [ 20.7]
06.15.23 | 06.15.23 | 06.21.49 | Linea 1: Calibrazione in Corso Polveri
06.20.01 | 08.38.06 | 06.20.01 | Linea 2: Media 10 Min O2 INVALIDA - SOGLIA MAX [ 20.7]
06.30.01 | 08.38.06 | 06.30.01 | Linea 2: Media 10 Min O2 INVALIDA - SOGLIA MAX [ 20.7]
06.30.01 | 08.38.06 | 06.30.01 | Linea 2: Media 30 Min O2 INVALIDA - SOGLIA MAX [ 20.7]
06.40.01 | 08.38.06 | 06.40.01 | Linea 2: Media 10 Min O2 INVALIDA - SOGLIA MAX [ 20.7]
06.50.01 | 08.38.06 | 06.50.01 | Linea 2: Media 10 Min O2 INVALIDA - SOGLIA MAX [ 20.7]
07.00.01 | 08.38.06 | 07.00.01 | Linea 2: Media 10 Min O2 INVALIDA - SOGLIA MAX [ 20.7]
07.00.01 | 08.38.06 | 07.00.01 | Linea 2: Media 30 Min O2 INVALIDA - SOGLIA MAX [ 20.7]
07.01.00 | 07.01.00 | 07.03.00 | Linea 1: Super. Preallarme Semiorario Ossido Carbonio
07.10.01 | 08.38.06 | 07.10.01 | Linea 2: Media 10 Min O2 INVALIDA - SOGLIA MAX [ 20.7]
07.20.01 | 08.38.06 | 07.20.01 | Linea 2: Media 10 Min O2 INVALIDA - SOGLIA MAX [ 20.7]
07.30.01 | 08.38.06 | 07.30.01 | Linea 2: Media 10 Min O2 INVALIDA - SOGLIA MAX [ 20.7]
07.30.01 | 08.38.06 | 07.30.01 | Linea 2: Media 30 Min O2 INVALIDA - SOGLIA MAX [ 20.7]
07.40.01 | 08.38.06 | 07.40.01 | Linea 2: Media 10 Min O2 INVALIDA - SOGLIA MAX [ 20.7]
07.46.33 | 07.46.33 | 07.53.03 | Linea 2: Calibrazione in Corso Polveri
07.50.01 | 08.38.06 | 07.50.01 | Linea 2: Media 10 Min O2 INVALIDA - SOGLIA MAX [ 20.7]
07.55.43 | 07.55.43 | 08.06.11 | Linea 1: Manutenzione Analizzatore FTIR
07.55.43 | 07.55.43 | 08.06.11 | Linea 1: Manutenzione Analizzatore FID
07.55.43 | 08.38.06 | 08.06.11 | Linea 1: Manutenzione Analizzatore O2
07.55.45 | 07.55.45 | 07.55.47 | Linea 1: Analizzatore in ZERO GAS PROBE
07.55.47 | 07.55.47 | 08.02.33 | Linea 1: Analizzatore in ZERO GAS LOCAL
08.00.00 | 08.38.06 | 08.00.00 | Linea 1: Media 10 Min H2O INVALIDA - INDICE DISP. [ 56.7]
08.00.00 | 08.38.06 | 08.00.00 | Linea 1: Media 10 Min O2 INVALIDA - INDICE DISP. [ 56.7]
08.00.00 | 08.38.06 | 08.00.00 | Linea 1: Media 10 Min CO INVALIDA - INDICE DISP. [ 56.7]
08.00.01 | 08.38.06 | 08.00.01 | Linea 2: Media 10 Min O2 INVALIDA - SOGLIA MAX [ 20.7]
08.00.01 | 08.38.06 | 08.00.01 | Linea 2: Media 30 Min O2 INVALIDA - SOGLIA MAX [ 20.7]
08.02.21 | 08.02.21 | 08.02.37 | Linea 1: Comando Span Analizzatore O2
08.10.00 | 08.38.06 | 08.10.00 | Linea 1: Media 10 Min H2O INVALIDA - INDICE DISP. [ 38.3]
08.10.00 | 08.38.06 | 08.10.00 | Linea 1: Media 10 Min O2 INVALIDA - INDICE DISP. [ 38.3]
08.10.00 | 08.38.06 | 08.10.00 | Linea 1: Media 10 Min CO INVALIDA - INDICE DISP. [ 38.3]
08.10.01 | 08.38.06 | 08.10.01 | Linea 2: Media 10 Min O2 INVALIDA - SOGLIA MAX [ 20.7]
08.20.01 | 08.38.06 | 08.20.01 | Linea 2: Media 10 Min O2 INVALIDA - SOGLIA MAX [ 20.7]
08.30.01 | 08.38.06 | 08.30.01 | Linea 2: Media 10 Min O2 INVALIDA - SOGLIA MAX [ 20.7]
08.30.01 | 08.38.06 | 08.30.01 | Linea 2: Media 30 Min O2 INVALIDA - SOGLIA MAX [ 20.7]
08.40.01 | 09.14.51 | 08.40.01 | Linea 2: Media 10 Min O2 INVALIDA - SOGLIA MAX [ 20.7]
08.50.01 | 09.14.51 | 08.50.01 | Linea 2: Media 10 Min O2 INVALIDA - SOGLIA MAX [ 20.7]
09.00.01 | 09.14.50 | 09.00.01 | Linea 2: Media 10 Min O2 INVALIDA - SOGLIA MAX [ 20.7]
09.00.01 | 09.14.49 | 09.00.01 | Linea 2: Media 30 Min O2 INVALIDA - SOGLIA MAX [ 20.7]
09.06.57 | 09.06.57 | 09.17.35 | Linea 2: Manutenzione Analizzatore O2
09.06.57 | 09.06.57 | 09.17.35 | Linea 2: Manutenzione Analizzatore FID
09.06.57 | 09.06.57 | 09.17.35 | Linea 2: Manutenzione Analizzatore FTIR
09.07.00 | 09.07.00 | 09.07.04 | Linea 2: Analizzatore in ZERO GAS PROBE
09.07.04 | 09.07.04 | 09.13.49 | Linea 2: Analizzatore in ZERO GAS LOCAL
09.10.01 | 09.14.47 | 09.10.01 | Linea 2: Media 10 Min H2O INVALIDA - INDICE DISP. [ 68.3]
09.10.01 | 09.14.46 | 09.10.01 | Linea 2: Media 10 Min O2 INVALIDA - INDICE DISP. [ 68.3]
09.10.01 | 09.14.47 | 09.10.01 | Linea 2: Media 10 Min CO INVALIDA - INDICE DISP. [ 68.3]
09.13.43 | 09.13.43 | 09.13.55 | Linea 2: Comando Span Analizzatore O2
09.20.01 | 09.45.25 | 09.20.01 | Linea 2: Media 10 Min H2O INVALIDA - INDICE DISP. [ 25.0]
09.20.01 | 09.45.24 | 09.20.01 | Linea 2: Media 10 Min O2 INVALIDA - INDICE DISP. [ 25.0]
09.20.01 | 09.45.24 | 09.20.01 | Linea 2: Media 10 Min CO INVALIDA - INDICE DISP. [ 25.0]
09.30.01 | 09.45.23 | 09.30.01 | Linea 2: Media 10 Min O2 INVALIDA - SOGLIA MAX [ 20.7]
09.30.01 | 09.45.23 | 09.30.01 | Linea 2: Media 30 Min H2O INVALIDA - INDICE DISP. [64]
09.30.01 | 09.45.19 | 09.30.01 | Linea 2: Media 30 Min O2 INVALIDA - INDICE DISP. [64]
09.30.01 | 09.45.20 | 09.30.01 | Linea 2: Media 30 Min HCL INVALIDA - INDICE DISP. [64]
09.30.01 | 09.45.22 | 09.30.01 | Linea 2: Media 30 Min CO INVALIDA - INDICE DISP. [64]
09.30.01 | 09.45.21 | 09.30.01 | Linea 2: Media 30 Min CO2 INVALIDA - INDICE DISP. [64]
09.30.01 | 09.45.20 | 09.30.01 | Linea 2: Media 30 Min NO INVALIDA - INDICE DISP. [64]
09.30.01 | 09.45.22 | 09.30.01 | Linea 2: Media 30 Min NO2 INVALIDA - INDICE DISP. [64]
09.30.01 | 09.45.18 | 09.30.01 | Linea 2: Media 30 Min SO2 INVALIDA - INDICE DISP. [64]
09.30.01 | 09.45.17 | 09.30.01 | Linea 2: Media 30 Min NH3 INVALIDA - INDICE DISP. [64]
09.30.01 | 09.45.18 | 09.30.01 | Linea 2: Media 30 Min HF INVALIDA - INDICE DISP. [64]
09.30.01 | 09.45.17 | 09.30.01 | Linea 2: Media 30 Min COT INVALIDA - INDICE DISP. [64]
09.40.01 | 09.45.16 | 09.40.01 | Linea 2: Media 10 Min O2 INVALIDA - SOGLIA MAX [ 20.7]
09.50.01 | 10.45.05 | 09.50.01 | Linea 2: Media 10 Min O2 INVALIDA - SOGLIA MAX [ 20.7]
10.00.01 | 10.45.04 | 10.00.01 | Linea 2: Media 10 Min O2 INVALIDA - SOGLIA MAX [ 20.7]
10.00.01 | 10.45.03 | 10.00.01 | Linea 2: Media 30 Min O2 INVALIDA - SOGLIA MAX [ 20.7]
10.10.01 | 10.45.02 | 10.10.01 | Linea 2: Media 10 Min O2 INVALIDA - SOGLIA MAX [ 20.7]
10.18.19 | 10.18.19 | 10.24.43 | Linea 1: Calibrazione in Corso Polveri
10.20.01 | 10.45.01 | 10.20.01 | Linea 2: Media 10 Min O2 INVALIDA - SOGLIA MAX [ 20.7]
10.30.01 | 10.45.00 | 10.30.01 | Linea 2: Media 10 Min O2 INVALIDA - SOGLIA MAX [ 20.7]
10.30.01 | 10.45.00 | 10.30.01 | Linea 1: Media 30 Min QF INVALIDA - INDICE DISP. [ 1]
10.30.01 | 10.44.59 | 10.30.01 | Linea 2: Media 30 Min O2 INVALIDA - SOGLIA MAX [ 20.7]
10.31.00 | 10.31.00 | 10.32.00 | Linea 1: Super. Preallarme Semiorario Ossidi Azoto
10.40.01 | 10.45.03 | 10.40.01 | Linea 2: Media 10 Min O2 INVALIDA - SOGLIA MAX [ 20.7]
10.50.01 | 12.00.07 | 10.50.01 | Linea 2: Media 10 Min O2 INVALIDA - SOGLIA MAX [ 20.7]
11.00.01 | 12.00.06 | 11.00.01 | Linea 2: Media 10 Min O2 INVALIDA - SOGLIA MAX [ 20.7]
11.00.01 | 12.00.06 | 11.00.01 | Linea 2: Media 30 Min O2 INVALIDA - SOGLIA MAX [ 20.7]
11.10.01 | 12.00.06 | 11.10.01 | Linea 2: Media 10 Min O2 INVALIDA - SOGLIA MAX [ 20.7]
11.20.01 | 12.00.05 | 11.20.01 | Linea 2: Media 10 Min O2 INVALIDA - SOGLIA MAX [ 20.7]
11.25.22 | 12.00.05 | 11.28.02 | Linea 1: Forno Spento
11.30.01 | 12.00.04 | 11.30.01 | Linea 2: Media 10 Min O2 INVALIDA - SOGLIA MAX [ 20.7]
11.30.01 | 12.00.04 | 11.30.01 | Linea 2: Media 30 Min O2 INVALIDA - SOGLIA MAX [ 20.7]
11.31.00 | 11.31.00 | 11.36.00 | Linea 1: Super. Preallarme Semiorario Ossidi Azoto
11.40.01 | 12.00.04 | 11.40.01 | Linea 2: Media 10 Min O2 INVALIDA - SOGLIA MAX [ 20.7]
11.45.44 | 12.00.03 | 11.48.10 | Linea 1: Forno Spento
11.47.05 | 11.47.05 | 11.53.37 | Linea 2: Calibrazione in Corso Polveri
11.50.01 | 12.00.02 | 11.50.01 | Linea 2: Media 10 Min O2 INVALIDA - SOGLIA MAX [ 20.7]
12.00.01 | 12.00.02 | 12.00.01 | Linea 2: Media 10 Min O2 INVALIDA - SOGLIA MAX [ 20.7]
12.00.01 | 12.00.03 | 12.00.01 | Linea 2: Media 30 Min O2 INVALIDA - SOGLIA MAX [ 20.7]
12.10.01 | 12.13.45 | 12.10.01 | Linea 2: Media 10 Min O2 INVALIDA - SOGLIA MAX [ 20.7]
12.20.01 | 12.38.47 | 12.20.01 | Linea 2: Media 10 Min O2 INVALIDA - SOGLIA MAX [ 20.7]
12.30.01 | 12.38.47 | 12.30.01 | Linea 2: Media 10 Min O2 INVALIDA - SOGLIA MAX [ 20.7]
12.30.01 | 12.38.46 | 12.30.01 | Linea 2: Media 30 Min O2 INVALIDA - SOGLIA MAX [ 20.7]
12.40.01 | 12.40.03 | 12.40.01 | Linea 2: Media 10 Min O2 INVALIDA - SOGLIA MAX [ 20.7]
12.50.01 | 16.40.05 | 12.50.01 | Linea 2: Media 10 Min O2 INVALIDA - SOGLIA MAX [ 20.7]
13.00.01 | 16.40.05 | 13.00.01 | Linea 2: Media 10 Min O2 INVALIDA - SOGLIA MAX [ 20.7]
13.00.01 | 16.40.05 | 13.00.01 | Linea 2: Media 30 Min O2 INVALIDA - SOGLIA MAX [ 20.7]
13.10.01 | 16.40.05 | 13.10.01 | Linea 2: Media 10 Min O2 INVALIDA - SOGLIA MAX [ 20.7]
13.20.01 | 16.40.05 | 13.20.01 | Linea 2: Media 10 Min O2 INVALIDA - SOGLIA MAX [ 20.7]
13.30.01 | 16.40.05 | 13.30.01 | Linea 2: Media 10 Min O2 INVALIDA - SOGLIA MAX [ 20.7]
13.30.01 | 16.40.05 | 13.30.01 | Linea 2: Media 30 Min O2 INVALIDA - SOGLIA MAX [ 20.7]
13.37.58 | 16.40.05 |  | Linea 1: Forno Spento
13.40.01 | 16.40.05 | 13.40.01 | Linea 2: Media 10 Min O2 INVALIDA - SOGLIA MAX [ 20.7]
13.50.00 | 16.40.05 | 13.50.00 | Linea 1: Media 10 Min O2 INVALIDA - SOGLIA MAX [ 20.2]
13.50.01 | 16.40.05 | 13.50.01 | Linea 2: Media 10 Min O2 INVALIDA - SOGLIA MAX [ 20.7]
14.00.00 | 16.40.05 | 14.00.00 | Linea 1: Media 10 Min O2 INVALIDA - SOGLIA MAX [ 20.2]
14.00.00 | 14.00.00 |  | Linea 1: Impianto Fermo (Media 30 Minuti)
14.00.00 | 16.40.05 | 14.00.00 | Linea 1: Media 30 Min O2 INVALIDA - SOGLIA MIN [ 18.9]
14.00.01 | 16.40.05 | 14.00.01 | Linea 2: Media 10 Min O2 INVALIDA - SOGLIA MAX [ 20.7]
14.00.01 | 16.40.05 | 14.00.01 | Linea 2: Media 30 Min O2 INVALIDA - SOGLIA MAX [ 20.7]
14.10.00 | 16.40.05 | 14.10.00 | Linea 1: Media 10 Min O2 INVALIDA - SOGLIA MAX [ 20.2]
14.10.01 | 16.40.05 | 14.10.01 | Linea 2: Media 10 Min O2 INVALIDA - SOGLIA MAX [ 20.7]
14.20.00 | 16.40.05 | 14.20.00 | Linea 1: Media 10 Min O2 INVALIDA - SOGLIA MAX [ 20.2]
14.20.01 | 16.40.05 | 14.20.01 | Linea 2: Media 10 Min O2 INVALIDA - SOGLIA MAX [ 20.7]
14.21.21 | 14.21.21 | 14.27.47 | Linea 1: Calibrazione in Corso Polveri
14.30.00 | 16.40.05 | 14.30.00 | Linea 1: Media 10 Min O2 INVALIDA - SOGLIA MAX [ 20.2]
14.30.00 | 16.40.05 | 14.30.00 | Linea 1: Media 30 Min O2 INVALIDA - SOGLIA MAX [ 20.2]
14.30.01 | 16.40.05 | 14.30.01 | Linea 2: Media 10 Min O2 INVALIDA - SOGLIA MAX [ 20.7]
14.30.01 | 16.40.05 | 14.30.01 | Linea 2: Media 30 Min O2 INVALIDA - SOGLIA MAX [ 20.7]
14.40.00 | 16.40.05 | 14.40.00 | Linea 1: Media 10 Min O2 INVALIDA - SOGLIA MAX [ 20.2]
14.40.01 | 16.40.05 | 14.40.01 | Linea 2: Media 10 Min O2 INVALIDA - SOGLIA MAX [ 20.7]
14.50.00 | 16.40.05 | 14.50.00 | Linea 1: Media 10 Min O2 INVALIDA - SOGLIA MAX [ 20.2]
14.50.01 | 16.40.05 | 14.50.01 | Linea 2: Media 10 Min O2 INVALIDA - SOGLIA MAX [ 20.7]
15.00.00 | 16.40.05 | 15.00.00 | Linea 1: Media 10 Min O2 INVALIDA - SOGLIA MAX [ 20.2]
15.00.00 | 16.40.05 | 15.00.00 | Linea 1: Media 30 Min O2 INVALIDA - SOGLIA MAX [ 20.2]
15.00.01 | 16.40.05 | 15.00.01 | Linea 2: Media 10 Min O2 INVALIDA - SOGLIA MAX [ 20.7]
15.00.01 | 16.40.05 | 15.00.01 | Linea 2: Media 30 Min O2 INVALIDA - SOGLIA MAX [ 20.7]
15.10.00 | 16.40.05 | 15.10.00 | Linea 1: Media 10 Min O2 INVALIDA - SOGLIA MAX [ 20.2]
15.10.01 | 16.40.05 | 15.10.01 | Linea 2: Media 10 Min O2 INVALIDA - SOGLIA MAX [ 20.7]
15.20.00 | 16.40.05 | 15.20.00 | Linea 1: Media 10 Min O2 INVALIDA - SOGLIA MAX [ 20.2]
15.20.01 | 16.40.05 | 15.20.01 | Linea 2: Media 10 Min O2 INVALIDA - SOGLIA MAX [ 20.7]
15.30.00 | 16.40.05 | 15.30.00 | Linea 1: Media 10 Min O2 INVALIDA - SOGLIA MAX [ 20.2]
15.30.00 | 16.40.05 | 15.30.00 | Linea 1: Media 30 Min O2 INVALIDA - SOGLIA MAX [ 20.2]
15.30.01 | 16.40.05 | 15.30.01 | Linea 2: Media 10 Min O2 INVALIDA - SOGLIA MAX [ 20.7]
15.30.01 | 16.40.05 | 15.30.01 | Linea 2: Media 30 Min O2 INVALIDA - SOGLIA MAX [ 20.7]
15.40.00 | 16.40.05 | 15.40.00 | Linea 1: Media 10 Min O2 INVALIDA - SOGLIA MAX [ 20.2]
15.40.01 | 16.40.05 | 15.40.01 | Linea 2: Media 10 Min O2 INVALIDA - SOGLIA MAX [ 20.7]
15.47.39 | 15.47.39 | 15.54.09 | Linea 2: Calibrazione in Corso Polveri
15.50.00 | 16.40.05 | 15.50.00 | Linea 1: Media 10 Min O2 INVALIDA - SOGLIA MAX [ 20.2]
15.50.01 | 16.40.05 | 15.50.01 | Linea 2: Media 10 Min O2 INVALIDA - SOGLIA MAX [ 20.7]
16.00.00 | 16.40.05 | 16.00.00 | Linea 1: Media 10 Min O2 INVALIDA - SOGLIA MAX [ 20.2]
16.00.00 | 16.40.05 | 16.00.00 | Linea 1: Media 30 Min O2 INVALIDA - SOGLIA MAX [ 20.2]
16.00.01 | 16.40.05 | 16.00.01 | Linea 2: Media 10 Min O2 INVALIDA - SOGLIA MAX [ 20.7]
16.00.01 | 16.40.05 | 16.00.01 | Linea 2: Media 30 Min O2 INVALIDA - SOGLIA MAX [ 20.7]
16.10.00 | 16.40.05 | 16.10.00 | Linea 1: Media 10 Min O2 INVALIDA - SOGLIA MAX [ 20.1]
16.10.01 | 16.40.05 | 16.10.01 | Linea 2: Media 10 Min O2 INVALIDA - SOGLIA MAX [ 20.7]
16.20.00 | 16.40.05 | 16.20.00 | Linea 1: Media 10 Min O2 INVALIDA - SOGLIA MAX [ 20.1]
16.20.01 | 16.40.05 | 16.20.01 | Linea 2: Media 10 Min O2 INVALIDA - SOGLIA MAX [ 20.7]
16.30.00 | 16.40.05 | 16.30.00 | Linea 1: Media 10 Min O2 INVALIDA - SOGLIA MAX [ 20.1]
16.30.00 | 16.40.05 | 16.30.00 | Linea 1: Media 30 Min O2 INVALIDA - SOGLIA MAX [ 20.1]
16.30.01 | 16.40.05 | 16.30.01 | Linea 2: Media 10 Min O2 INVALIDA - SOGLIA MAX [ 20.7]
16.30.01 | 16.40.05 | 16.30.01 | Linea 2: Media 30 Min O2 INVALIDA - SOGLIA MAX [ 20.7]
16.40.00 | 16.40.05 | 16.40.00 | Linea 1: Media 10 Min O2 INVALIDA - SOGLIA MAX [ 20.1]
16.40.01 | 16.40.05 | 16.40.01 | Linea 2: Media 10 Min O2 INVALIDA - SOGLIA MAX [ 20.7]
16.50.00 | 18.14.01 | 16.50.00 | Linea 1: Media 10 Min O2 INVALIDA - SOGLIA MAX [ 20.1]
16.50.01 | 18.14.01 | 16.50.01 | Linea 2: Media 10 Min O2 INVALIDA - SOGLIA MAX [ 20.7]
17.00.00 | 18.14.01 | 17.00.00 | Linea 1: Media 10 Min O2 INVALIDA - SOGLIA MAX [ 20.1]
17.00.00 | 18.14.01 | 17.00.00 | Linea 1: Media 30 Min O2 INVALIDA - SOGLIA MAX [ 20.1]
17.00.01 | 18.14.01 | 17.00.01 | Linea 2: Media 10 Min O2 INVALIDA - SOGLIA MAX [ 20.7]
17.00.01 | 18.14.01 | 17.00.01 | Linea 2: Media 30 Min O2 INVALIDA - SOGLIA MAX [ 20.7]
17.10.00 | 18.14.01 | 17.10.00 | Linea 1: Media 10 Min O2 INVALIDA - SOGLIA MAX [ 20.1]
17.10.01 | 18.14.01 | 17.10.01 | Linea 2: Media 10 Min O2 INVALIDA - SOGLIA MAX [ 20.7]
17.20.00 | 18.14.01 | 17.20.00 | Linea 1: Media 10 Min O2 INVALIDA - SOGLIA MAX [ 20.1]
17.20.01 | 18.14.01 | 17.20.01 | Linea 2: Media 10 Min O2 INVALIDA - SOGLIA MAX [ 20.7]
17.30.00 | 18.14.01 | 17.30.00 | Linea 1: Media 10 Min O2 INVALIDA - SOGLIA MAX [ 20.2]
17.30.00 | 18.14.01 | 17.30.00 | Linea 1: Media 30 Min O2 INVALIDA - SOGLIA MAX [ 20.1]
17.30.01 | 18.14.01 | 17.30.01 | Linea 2: Media 10 Min O2 INVALIDA - SOGLIA MAX [ 20.7]
17.30.01 | 18.14.01 | 17.30.01 | Linea 2: Media 30 Min O2 INVALIDA - SOGLIA MAX [ 20.7]
17.40.00 | 18.14.01 | 17.40.00 | Linea 1: Media 10 Min O2 INVALIDA - SOGLIA MAX [ 20.2]
17.40.01 | 18.14.01 | 17.40.01 | Linea 2: Media 10 Min O2 INVALIDA - SOGLIA MAX [ 20.7]
17.50.00 | 18.14.01 | 17.50.00 | Linea 1: Media 10 Min O2 INVALIDA - SOGLIA MAX [ 20.2]
17.50.01 | 18.14.01 | 17.50.01 | Linea 2: Media 10 Min O2 INVALIDA - SOGLIA MAX [ 20.7]
18.00.00 | 18.14.01 | 18.00.00 | Linea 1: Media 10 Min O2 INVALIDA - SOGLIA MAX [ 20.2]
18.00.00 | 18.14.01 | 18.00.00 | Linea 1: Media 30 Min O2 INVALIDA - SOGLIA MAX [ 20.2]
18.00.01 | 18.14.01 | 18.00.01 | Linea 2: Media 10 Min O2 INVALIDA - SOGLIA MAX [ 20.7]
18.00.02 | 18.14.01 | 18.00.02 | Linea 2: Media 30 Min O2 INVALIDA - SOGLIA MAX [ 20.7]
18.10.00 | 18.14.01 | 18.10.00 | Linea 1: Media 10 Min O2 INVALIDA - SOGLIA MAX [ 20.2]
18.10.01 | 18.14.01 | 18.10.01 | Linea 2: Media 10 Min O2 INVALIDA - SOGLIA MAX [ 20.7]
18.20.00 | 18.26.26 | 18.20.00 | Linea 1: Media 10 Min O2 INVALIDA - SOGLIA MAX [ 20.2]
18.20.01 | 18.26.26 | 18.20.01 | Linea 2: Media 10 Min O2 INVALIDA - SOGLIA MAX [ 20.7]
18.24.21 | 18.24.21 | 18.30.48 | Linea 1: Calibrazione in Corso Polveri
18.30.00 | 19.10.44 | 18.30.00 | Linea 1: Media 10 Min O2 INVALIDA - SOGLIA MAX [ 20.3]
18.30.00 | 19.10.44 | 18.30.00 | Linea 1: Media 30 Min O2 INVALIDA - SOGLIA MAX [ 20.2]
18.30.01 | 19.10.44 | 18.30.01 | Linea 2: Media 10 Min O2 INVALIDA - SOGLIA MAX [ 20.7]
18.30.01 | 19.10.44 | 18.30.01 | Linea 2: Media 30 Min O2 INVALIDA - SOGLIA MAX [ 20.7]
18.40.00 | 19.10.44 | 18.40.00 | Linea 1: Media 10 Min O2 INVALIDA - SOGLIA MAX [ 20.3]
18.40.01 | 19.10.44 | 18.40.01 | Linea 2: Media 10 Min O2 INVALIDA - SOGLIA MAX [ 20.7]
18.50.00 | 19.10.44 | 18.50.00 | Linea 1: Media 10 Min O2 INVALIDA - SOGLIA MAX [ 20.3]
18.50.01 | 19.10.44 | 18.50.01 | Linea 2: Media 10 Min O2 INVALIDA - SOGLIA MAX [ 20.7]
19.00.00 | 19.10.44 | 19.00.00 | Linea 1: Media 10 Min O2 INVALIDA - SOGLIA MAX [ 20.3]
19.00.00 | 19.10.44 | 19.00.00 | Linea 1: Media 30 Min O2 INVALIDA - SOGLIA MAX [ 20.3]
19.00.01 | 19.10.44 | 19.00.01 | Linea 2: Media 10 Min O2 INVALIDA - SOGLIA MAX [ 20.7]
19.00.02 | 19.10.44 | 19.00.02 | Linea 2: Media 30 Min O2 INVALIDA - SOGLIA MAX [ 20.7]
19.10.00 | 19.10.44 | 19.10.00 | Linea 1: Media 10 Min O2 INVALIDA - SOGLIA MAX [ 20.3]
19.10.01 | 19.10.44 | 19.10.01 | Linea 2: Media 10 Min O2 INVALIDA - SOGLIA MAX [ 20.7]
19.20.00 | 20.04.43 | 19.20.00 | Linea 1: Media 10 Min O2 INVALIDA - SOGLIA MAX [ 20.3]
19.20.01 | 20.04.43 | 19.20.01 | Linea 2: Media 10 Min O2 INVALIDA - SOGLIA MAX [ 20.7]
19.30.00 | 20.04.43 | 19.30.00 | Linea 1: Media 10 Min O2 INVALIDA - SOGLIA MAX [ 20.3]
19.30.00 | 20.04.43 | 19.30.00 | Linea 1: Media 30 Min O2 INVALIDA - SOGLIA MAX [ 20.3]
19.30.01 | 20.04.43 | 19.30.01 | Linea 2: Media 10 Min O2 INVALIDA - SOGLIA MAX [ 20.7]
19.30.02 | 20.04.43 | 19.30.02 | Linea 2: Media 30 Min O2 INVALIDA - SOGLIA MAX [ 20.7]
19.40.00 | 20.04.43 | 19.40.00 | Linea 1: Media 10 Min O2 INVALIDA - SOGLIA MAX [ 20.3]
19.40.01 | 20.04.43 | 19.40.01 | Linea 2: Media 10 Min O2 INVALIDA - SOGLIA MAX [ 20.7]
19.48.12 | 19.48.12 | 19.54.44 | Linea 2: Calibrazione in Corso Polveri
19.50.00 | 20.04.43 | 19.50.00 | Linea 1: Media 10 Min O2 INVALIDA - SOGLIA MAX [ 20.4]
19.50.01 | 20.04.43 | 19.50.01 | Linea 2: Media 10 Min O2 INVALIDA - SOGLIA MAX [ 20.7]
19.55.36 | 19.55.36 | 20.06.06 | Linea 1: Manutenzione Analizzatore FTIR
19.55.36 | 19.55.36 | 20.06.06 | Linea 1: Manutenzione Analizzatore FID
19.55.36 | 20.04.43 | 20.06.06 | Linea 1: Manutenzione Analizzatore O2
19.55.38 | 19.55.38 | 19.55.42 | Linea 1: Analizzatore in ZERO GAS PROBE
19.55.42 | 19.55.42 | 20.02.26 | Linea 1: Analizzatore in ZERO GAS LOCAL
20.00.00 | 20.04.43 | 20.00.00 | Linea 1: Media 10 Min H2O INVALIDA - INDICE DISP. [ 55.0]
20.00.00 | 20.04.43 | 20.00.00 | Linea 1: Media 10 Min O2 INVALIDA - INDICE DISP. [ 55.0]
20.00.00 | 20.04.43 | 20.00.00 | Linea 1: Media 10 Min CO INVALIDA - INDICE DISP. [ 55.0]
20.00.01 | 20.04.43 | 20.00.01 | Linea 2: Media 10 Min O2 INVALIDA - SOGLIA MAX [ 20.7]
20.00.01 | 20.04.43 | 20.00.01 | Linea 1: Media 30 Min O2 INVALIDA - SOGLIA MAX [ 20.4]
20.00.01 | 20.04.43 | 20.00.01 | Linea 2: Media 30 Min O2 INVALIDA - SOGLIA MAX [ 20.7]
20.02.14 | 20.02.14 | 20.02.30 | Linea 1: Comando Span Analizzatore O2
20.10.00 |  | 20.10.00 | Linea 1: Media 10 Min H2O INVALIDA - INDICE DISP. [ 40.0]
20.10.00 |  | 20.10.00 | Linea 1: Media 10 Min O2 INVALIDA - INDICE DISP. [ 40.0]
20.10.00 |  | 20.10.00 | Linea 1: Media 10 Min CO INVALIDA - INDICE DISP. [ 40.0]
20.10.01 |  | 20.10.01 | Linea 2: Media 10 Min O2 INVALIDA - SOGLIA MAX [ 20.7]
20.20.00 |  | 20.20.00 | Linea 1: Media 10 Min O2 INVALIDA - SOGLIA MAX [ 20.6]
20.20.01 |  | 20.20.01 | Linea 2: Media 10 Min O2 INVALIDA - SOGLIA MAX [ 20.7]
20.30.00 |  | 20.30.00 | Linea 1: Media 10 Min O2 INVALIDA - SOGLIA MAX [ 20.6]
20.30.00 |  | 20.30.00 | Linea 1: Media 30 Min O2 INVALIDA - SOGLIA MAX [ 20.6]
20.30.01 |  | 20.30.01 | Linea 2: Media 10 Min O2 INVALIDA - SOGLIA MAX [ 20.7]
20.30.01 |  | 20.30.01 | Linea 2: Media 30 Min O2 INVALIDA - SOGLIA MAX [ 20.7]
20.40.00 |  | 20.40.00 | Linea 1: Media 10 Min O2 INVALIDA - SOGLIA MAX [ 20.6]
20.40.01 |  | 20.40.01 | Linea 2: Media 10 Min O2 INVALIDA - SOGLIA MAX [ 20.7]
20.50.00 |  | 20.50.00 | Linea 1: Media 10 Min O2 INVALIDA - SOGLIA MAX [ 20.6]
20.50.01 |  | 20.50.01 | Linea 2: Media 10 Min O2 INVALIDA - SOGLIA MAX [ 20.7]
21.00.00 |  | 21.00.00 | Linea 1: Media 10 Min O2 INVALIDA - SOGLIA MAX [ 20.6]
21.00.00 |  | 21.00.00 | Linea 1: Media 30 Min O2 INVALIDA - SOGLIA MAX [ 20.6]
21.00.01 |  | 21.00.01 | Linea 2: Media 10 Min O2 INVALIDA - SOGLIA MAX [ 20.7]
21.00.01 |  | 21.00.01 | Linea 2: Media 30 Min O2 INVALIDA - SOGLIA MAX [ 20.7]
21.07.10 | 21.07.10 | 21.17.38 | Linea 2: Manutenzione Analizzatore O2
21.07.10 | 21.07.10 | 21.17.38 | Linea 2: Manutenzione Analizzatore FID
21.07.10 | 21.07.10 | 21.17.38 | Linea 2: Manutenzione Analizzatore FTIR
21.07.12 | 21.07.12 | 21.07.14 | Linea 2: Analizzatore in ZERO GAS PROBE
21.07.14 | 21.07.14 | 21.13.58 | Linea 2: Analizzatore in ZERO GAS LOCAL
21.10.00 |  | 21.10.00 | Linea 1: Media 10 Min O2 INVALIDA - SOGLIA MAX [ 20.6]
21.10.01 |  | 21.10.01 | Linea 2: Media 10 Min O2 INVALIDA - SOGLIA MAX [ 20.7]
21.13.48 | 21.13.48 | 21.14.04 | Linea 2: Comando Span Analizzatore O2
21.20.00 |  | 21.20.00 | Linea 1: Media 10 Min O2 INVALIDA - SOGLIA MAX [ 20.6]
21.20.01 |  | 21.20.01 | Linea 2: Media 10 Min H2O INVALIDA - INDICE DISP. [ 25.0]
21.20.01 |  | 21.20.01 | Linea 2: Media 10 Min O2 INVALIDA - INDICE DISP. [ 25.0]
21.20.01 |  | 21.20.01 | Linea 2: Media 10 Min CO INVALIDA - INDICE DISP. [ 25.0]
21.30.00 |  | 21.30.00 | Linea 1: Media 10 Min O2 INVALIDA - SOGLIA MAX [ 20.6]
21.30.00 |  | 21.30.00 | Linea 1: Media 30 Min O2 INVALIDA - SOGLIA MAX [ 20.6]
21.30.01 |  | 21.30.01 | Linea 2: Media 10 Min O2 INVALIDA - SOGLIA MAX [ 20.7]
21.30.01 |  | 21.30.01 | Linea 2: Media 30 Min H2O INVALIDA - INDICE DISP. [65]
21.30.01 |  | 21.30.01 | Linea 2: Media 30 Min O2 INVALIDA - INDICE DISP. [65]
21.30.01 |  | 21.30.01 | Linea 2: Media 30 Min HCL INVALIDA - INDICE DISP. [65]
21.30.01 |  | 21.30.01 | Linea 2: Media 30 Min CO INVALIDA - INDICE DISP. [65]
21.30.01 |  | 21.30.01 | Linea 2: Media 30 Min CO2 INVALIDA - INDICE DISP. [65]
21.30.01 |  | 21.30.01 | Linea 2: Media 30 Min NO INVALIDA - INDICE DISP. [65]
21.30.01 |  | 21.30.01 | Linea 2: Media 30 Min NO2 INVALIDA - INDICE DISP. [65]
21.30.01 |  | 21.30.01 | Linea 2: Media 30 Min SO2 INVALIDA - INDICE DISP. [65]
21.30.01 |  | 21.30.01 | Linea 2: Media 30 Min NH3 INVALIDA - INDICE DISP. [65]
21.30.01 |  | 21.30.01 | Linea 2: Media 30 Min HF INVALIDA - INDICE DISP. [65]
21.30.01 |  | 21.30.01 | Linea 2: Media 30 Min COT INVALIDA - INDICE DISP. [65]
21.40.00 |  | 21.40.00 | Linea 1: Media 10 Min O2 INVALIDA - SOGLIA MAX [ 20.6]
21.40.01 |  | 21.40.01 | Linea 2: Media 10 Min O2 INVALIDA - SOGLIA MAX [ 20.7]
21.50.00 |  | 21.50.00 | Linea 1: Media 10 Min O2 INVALIDA - SOGLIA MAX [ 20.6]
21.50.01 |  | 21.50.01 | Linea 2: Media 10 Min O2 INVALIDA - SOGLIA MAX [ 20.7]
22.00.00 |  | 22.00.00 | Linea 1: Media 10 Min O2 INVALIDA - SOGLIA MAX [ 20.6]
22.00.00 |  | 22.00.00 | Linea 1: Media 30 Min O2 INVALIDA - SOGLIA MAX [ 20.6]
22.00.01 |  | 22.00.01 | Linea 2: Media 10 Min O2 INVALIDA - SOGLIA MAX [ 20.7]
22.00.01 |  | 22.00.01 | Linea 2: Media 30 Min O2 INVALIDA - SOGLIA MAX [ 20.7]
22.10.00 |  | 22.10.00 | Linea 1: Media 10 Min O2 INVALIDA - SOGLIA MAX [ 20.6]
22.10.01 |  | 22.10.01 | Linea 2: Media 10 Min O2 INVALIDA - SOGLIA MAX [ 20.7]
22.20.00 |  | 22.20.00 | Linea 1: Media 10 Min O2 INVALIDA - SOGLIA MAX [ 20.6]
22.20.01 |  | 22.20.01 | Linea 2: Media 10 Min O2 INVALIDA - SOGLIA MAX [ 20.7]
22.27.18 | 22.27.18 | 22.33.44 | Linea 1: Calibrazione in Corso Polveri
22.30.00 |  | 22.30.00 | Linea 1: Media 10 Min O2 INVALIDA - SOGLIA MAX [ 20.7]
22.30.00 |  | 22.30.00 | Linea 1: Media 30 Min O2 INVALIDA - SOGLIA MAX [ 20.6]
22.30.01 |  | 22.30.01 | Linea 2: Media 10 Min O2 INVALIDA - SOGLIA MAX [ 20.7]
22.30.01 |  | 22.30.01 | Linea 2: Media 30 Min O2 INVALIDA - SOGLIA MAX [ 20.7]
22.40.00 |  | 22.40.00 | Linea 1: Media 10 Min O2 INVALIDA - SOGLIA MAX [ 20.7]
22.40.01 |  | 22.40.01 | Linea 2: Media 10 Min O2 INVALIDA - SOGLIA MAX [ 20.7]
22.50.00 |  | 22.50.00 | Linea 1: Media 10 Min O2 INVALIDA - SOGLIA MAX [ 20.7]
22.50.01 |  | 22.50.01 | Linea 2: Media 10 Min O2 INVALIDA - SOGLIA MAX [ 20.7]
23.00.00 |  | 23.00.00 | Linea 1: Media 10 Min O2 INVALIDA - SOGLIA MAX [ 20.7]
23.00.00 |  | 23.00.00 | Linea 1: Media 30 Min O2 INVALIDA - SOGLIA MAX [ 20.7]
23.00.01 |  | 23.00.01 | Linea 2: Media 10 Min O2 INVALIDA - SOGLIA MAX [ 20.7]
23.00.01 |  | 23.00.01 | Linea 2: Media 30 Min O2 INVALIDA - SOGLIA MAX [ 20.7]
23.10.00 |  | 23.10.00 | Linea 1: Media 10 Min O2 INVALIDA - SOGLIA MAX [ 20.7]
23.10.01 |  | 23.10.01 | Linea 2: Media 10 Min O2 INVALIDA - SOGLIA MAX [ 20.7]
23.20.00 |  | 23.20.00 | Linea 1: Media 10 Min O2 INVALIDA - SOGLIA MAX [ 20.7]
23.20.01 |  | 23.20.01 | Linea 2: Media 10 Min O2 INVALIDA - SOGLIA MAX [ 20.7]
23.30.00 |  | 23.30.00 | Linea 1: Media 10 Min O2 INVALIDA - SOGLIA MAX [ 20.7]
23.30.00 |  | 23.30.00 | Linea 1: Media 30 Min O2 INVALIDA - SOGLIA MAX [ 20.7]
23.30.01 |  | 23.30.01 | Linea 2: Media 10 Min O2 INVALIDA - SOGLIA MAX [ 20.7]
23.30.01 |  | 23.30.01 | Linea 2: Media 30 Min O2 INVALIDA - SOGLIA MAX [ 20.7]
23.40.00 |  | 23.40.00 | Linea 1: Media 10 Min O2 INVALIDA - SOGLIA MAX [ 20.7]
23.40.01 |  | 23.40.01 | Linea 2: Media 10 Min O2 INVALIDA - SOGLIA MAX [ 20.7]
23.48.44 | 23.48.44 | 23.55.18 | Linea 2: Calibrazione in Corso Polveri
23.50.00 |  | 23.50.00 | Linea 1: Media 10 Min O2 INVALIDA - SOGLIA MAX [ 20.7]
23.50.01 |  | 23.50.01 | Linea 2: Media 10 Min O2 INVALIDA - SOGLIA MAX [ 20.7]
Reports ver. 3.30.5 - (C) 1995-2011 C.T. Sistemi srl