## Linea 1
VEOLIA S.A. Tecnitalia Gioia Tauro - Data: 01/01/2013
Report Medie 30 Minuti - Linea 1
|  | Ac. Cloridrico |  |  | Ossido Carbonio |  |  | An. Carbonica |  |  | Ossidi Azoto |  |  | Ossidi Zolfo |  |  | Ammoniaca |  |  | Ac. Fluoridrico |  |  | Carb. Org. Totale |  |  | Polveri |  |  | Ossigeno |  |  | Umidità Fumi |  |  | Temp. Fumi |  |  | Press. Fumi |  |  | Portata Fumi |  |  | T° Post Comb. |  |  | O2 Post. Comb. |  |  | Impianto
Ore | Note | mg/Nm3 | ID % | Note | mg/Nm3 | ID % | Note | %V | ID % | Note | mg/Nm3 | ID % | Note | mg/Nm3 | ID % | Note | mg/Nm3 | ID % | Note | mg/Nm3 | ID % | Note | mg/Nm3 | ID % | Note | mg/Nm3 | ID % | Note | %V | ID % | Note | %V | ID % | Note | °C | ID % | Note | mBar | ID % | Note | Nm3/h | ID % | Note | °C | ID % | Note | %V | ID % | Note | Stato
00:30 |  | 6.2868 | 100 |  | 27.3141 | 88.3333 |  | 7.0589 | 100 |  | 171.3614 | 100 |  | 0 | 100 |  | 1.4039 | 100 |  | 0 | 100 |  | 2.1973 | 100 |  | 1.5564 | 100 |  | 12.7659 | 100 |  | 10.8676 | 100 |  | 170.8426 | 100 |  | 1011.1912 | 100 |  | 51899.7773 | 100 |  | 897.4944 | 100 |  | 7.9141 | 100 |  | In Marcia
01:00 |  | 6.0427 | 100 |  | 33.9366 | 93.8889 |  | 6.6469 | 100 |  | 159.4897 | 100 |  | 0 | 100 |  | 2.7467 | 100 |  | 0 | 100 |  | 1.0071 | 96.1111 |  | 1.6785 | 100 |  | 13.1718 | 100 |  | 10.2908 | 100 |  | 171.5384 | 100 |  | 1010.9042 | 100 |  | 55894.6484 | 100 |  | 888.0111 | 100 |  | 8.4348 | 100 |  | In Marcia
01:30 |  | 6.531 | 100 |  | 7.7822 | 93.3333 |  | 6.3265 | 100 |  | 142.1247 | 100 |  | 0 | 100 |  | 4.1505 | 100 |  | 0 | 100 |  | 0 | 95.5556 |  | 1.8921 | 100 |  | 13.5044 | 100 |  | 9.9643 | 100 |  | 174.5048 | 100 |  | 1010.7394 | 100 |  | 59611.8047 | 100 |  | 876.3167 | 100 |  | 8.7991 | 100 |  | In Marcia
02:00 |  | 6.2258 | 100 |  | 3.4486 | 100 |  | 6.4577 | 100 |  | 114.0172 | 100 |  | 0 | 100 |  | 5.6154 | 100 |  | 0 | 100 |  | 0 | 100 |  | 1.7396 | 77.7778 |  | 13.4404 | 100 |  | 9.7262 | 100 |  | 174.1569 | 100 |  | 1010.8127 | 100 |  | 56791.8945 | 100 |  | 882.8167 | 100 |  | 8.6381 | 100 |  | In Marcia
02:30 |  | 5.6154 | 100 |  | 26.1849 | 90 |  | 6.4028 | 100 |  | 101.1383 | 100 |  | 0 | 100 |  | 7.5381 | 100 |  | 0 | 100 |  | 0.091556 | 100 |  | 1.6785 | 100 |  | 13.4342 | 100 |  | 9.7629 | 100 |  | 170.9708 | 100 |  | 1010.7333 | 100 |  | 54496.9023 | 100 |  | 885.3222 | 100 |  | 8.6682 | 100 |  | In Marcia
03:00 |  | 6.3784 | 100 |  | 11.7191 | 93.8889 |  | 6.8178 | 100 |  | 111.5146 | 100 |  | 0 | 100 |  | 5.0966 | 100 |  | 0 | 100 |  | 0 | 96.1111 |  | 1.587 | 100 |  | 13.0436 | 100 |  | 10.419 | 100 |  | 168.572 | 100 |  | 1010.654 | 100 |  | 51808.2227 | 100 |  | 907.3167 | 100 |  | 8.2066 | 100 |  | In Marcia
03:30 |  | 6.6225 | 100 |  | 15.3813 | 95.5556 |  | 6.6744 | 100 |  | 109.8666 | 100 |  | 0 | 100 |  | 5.5849 | 100 |  | 0 | 100 |  | 0 | 100 |  | 1.648 | 100 |  | 13.2023 | 100 |  | 10.1352 | 100 |  | 168.2791 | 100 |  | 1010.3793 | 100 |  | 53727.8359 | 100 |  | 893.1334 | 100 |  | 8.4604 | 100 |  | In Marcia
04:00 |  | 6.3784 | 100 |  | 33.1736 | 93.3333 |  | 6.6897 | 100 |  | 101.413 | 100 |  | 0 | 100 |  | 8.0264 | 100 |  | 0 | 100 |  | 0.51881 | 95.5556 |  | 1.709 | 100 |  | 13.2847 | 100 |  | 13.95 | 100 |  | 169.2312 | 100 |  | 1010.1779 | 100 |  | 52653.5859 | 100 |  | 903.0056 | 100 |  | 7.6658 | 100 |  | In Marcia
04:30 |  | 5.4933 | 100 |  | 12.36 | 93.8889 |  | 6.4211 | 100 |  | 101.5351 | 100 |  | 0 | 100 |  | 7.2329 | 100 |  | 0 | 100 |  | 0 | 96.1111 |  | 1.709 | 100 |  | 13.4495 | 100 |  | 10.8982 | 100 |  | 168.3523 | 100 |  | 1010.1413 | 100 |  | 53306.6797 | 100 |  | 890.5389 | 100 |  | 8.4757 | 100 |  | In Marcia
05:00 |  | 5.8596 | 100 |  | 23.1635 | 93.3333 |  | 6.5371 | 100 |  | 108.4017 | 100 |  | 0 | 100 |  | 6.3173 | 100 |  | 0 | 100 |  | 0.061037 | 95.5556 |  | 1.6175 | 100 |  | 13.2298 | 100 |  | 9.714 | 100 |  | 165.3676 | 100 |  | 1010.0375 | 100 |  | 54033.0195 | 100 |  | 894.8666 | 100 |  | 8.3637 | 100 |  | In Marcia
05:30 |  | 5.6459 | 100 |  | 38.2702 | 85.5556 |  | 6.8392 | 100 |  | 103.7019 | 100 |  | 0 | 100 |  | 6.7446 | 100 |  | 0 | 100 |  | 2.1668 | 95.5556 |  | 1.5564 | 100 |  | 12.9093 | 100 |  | 10.062 | 100 |  | 164.0126 | 100 |  | 1010.0558 | 100 |  | 51515.2422 | 100 |  | 907.0555 | 100 |  | 7.9882 | 100 |  | In Marcia
06:00 |  | 6.0732 | 100 |  | 31.0984 | 94.4444 |  | 6.7171 | 100 |  | 93.2951 | 100 |  | 0 | 100 |  | 7.0803 | 100 |  | 0 | 100 |  | 1.3733 | 100 |  | 1.6175 | 77.7778 |  | 13.1108 | 100 |  | 10.0284 | 100 |  | 164.2506 | 100 |  | 1009.9887 | 100 |  | 52122.5625 | 100 |  | 893.2056 | 100 |  | 8.2149 | 100 |  | In Marcia
06:30 |  | 5.8596 | 100 |  | 72.2983 | 91.6667 |  | 6.6469 | 100 |  | 95.4924 | 100 |  | 0 | 100 |  | 7.1413 | 100 |  | 0 | 100 |  | 2.8077 | 96.1111 |  | 1.6175 | 100 |  | 13.1596 | 100 |  | 10.1382 | 100 |  | 164.5985 | 100 |  | 1009.9277 | 100 |  | 52421.6445 | 100 |  | 897.1 | 100 |  | 8.3188 | 100 |  | In Marcia
07:00 |  | 6.0121 | 100 |  | 4.9745 | 100 |  | 6.4669 | 100 |  | 109.9582 | 100 |  | 0 | 100 |  | 5.3102 | 100 |  | 0 | 100 |  | 0 | 100 |  | 1.648 | 100 |  | 13.3854 | 100 |  | 9.9521 | 100 |  | 165.6972 | 100 |  | 1009.9887 | 100 |  | 56367.6875 | 100 |  | 888.8 | 100 |  | 8.4476 | 100 |  | In Marcia
07:30 |  | 5.9511 | 100 |  | 4.181 | 93.3333 |  | 6.7751 | 100 |  | 133.0912 | 100 |  | 0 | 100 |  | 3.7843 | 100 |  | 0 | 100 |  | 0 | 96.1111 |  | 1.6175 | 100 |  | 13.0924 | 100 |  | 9.9124 | 100 |  | 166.9424 | 100 |  | 1010.2695 | 100 |  | 52955.7188 | 100 |  | 892.2111 | 100 |  | 8.1639 | 100 |  | In Marcia
08:00 |  | 6.3173 | 96.6667 |  | 37.2936 | 90.5556 |  | 6.8056 | 96.6667 |  | 165.3493 | 96.6667 |  | 0 | 96.6667 |  | 1.8006 | 96.6667 |  | 0 | 96.6667 |  | 0.824 | 92.7778 |  | 1.6175 | 100 |  | 13.0558 | 96.6667 |  | 9.7873 | 96.6667 |  | 168.3157 | 100 |  | 1010.3915 | 100 |  | 52464.3711 | 100 |  | 888.3555 | 100 |  | 8.0994 | 100 |  | In Marcia
08:30 | (4) | 0 | 68.3333 | (4) | 0 | 68.3333 | (4) | 0 | 68.3333 | (4) | 0 | 68.3333 | (4) | 0 | 68.3333 | (4) | 0 | 68.3333 | (4) | 0 | 68.3333 | (4) | 0 | 68.3333 | (4) | 0 | 100 | (4) | 11.7435 | 68.3333 | (4) | 10.1474 | 68.3333 |  | 168.8467 | 100 |  | 1010.538 | 100 | (4) | 0 | 100 |  | 898.25 | 100 |  | 7.891 | 100 |  | In Marcia
09:00 |  | 2.411 | 100 |  | 35.1268 | 92.2222 |  | 6.9002 | 100 |  | 169.2251 | 100 |  | 0 | 100 |  | 1.9227 | 100 |  | 0 | 100 |  | 0.18311 | 95.5556 |  | 1.6175 | 100 |  | 13.0894 | 100 |  | 10.1535 | 100 |  | 169.6707 | 100 |  | 1010.5624 | 100 |  | 52678 | 100 |  | 896.5722 | 100 |  | 7.9913 | 100 |  | In Marcia
09:30 |  | 4.2116 | 100 |  | 6.1037 | 93.8889 |  | 6.8056 | 100 |  | 168.2791 | 100 |  | 0 | 100 |  | 1.648 | 100 |  | 0 | 100 |  | 0.45778 | 100 |  | 1.648 | 100 |  | 13.2176 | 100 |  | 10.0558 | 100 |  | 171.0074 | 100 |  | 1010.5502 | 100 |  | 53697.3164 | 100 |  | 891.8778 | 100 |  | 8.1318 | 100 |  | In Marcia
10:00 |  | 6.6225 | 100 |  | 19.776 | 90 |  | 7.3366 | 100 |  | 167.6687 | 100 |  | 0 | 100 |  | 1.8311 | 100 |  | 0 | 100 |  | 1.1902 | 96.1111 |  | 1.7396 | 77.7778 |  | 12.6988 | 100 |  | 10.8036 | 100 |  | 172.0878 | 100 |  | 1010.7578 | 100 |  | 51722.7695 | 100 |  | 912.95 | 100 |  | 7.4181 | 100 |  | In Marcia
10:30 |  | 6.0732 | 100 |  | 32.136 | 98.8889 |  | 7.3672 | 100 |  | 164.5253 | 100 |  | 0 | 100 |  | 1.4649 | 100 |  | 0 | 100 |  | 0 | 100 |  | 1.587 | 100 |  | 12.6835 | 100 |  | 11.0569 | 100 |  | 173.3329 | 100 |  | 1010.7272 | 100 |  | 51707.5117 | 100 |  | 920.6611 | 100 |  | 7.5156 | 100 |  | In Marcia
11:00 |  | 6.4699 | 100 |  | 10.5899 | 86.1111 |  | 7.1535 | 100 |  | 157.1703 | 100 |  | 0 | 100 |  | 2.0447 | 100 |  | 0 | 100 |  | 0.85452 | 92.2222 |  | 1.6175 | 100 |  | 12.8819 | 100 |  | 10.6021 | 100 |  | 174.4865 | 100 |  | 1010.6479 | 100 |  | 51567.125 | 100 |  | 903.2389 | 100 |  | 7.7907 | 100 |  | In Marcia
11:30 |  | 5.9816 | 100 |  | 31.4646 | 93.8889 |  | 6.9185 | 100 |  | 173.1925 | 100 |  | 0 | 100 |  | 1.8921 | 100 |  | 0 | 100 |  | 0.27467 | 100 |  | 1.7701 | 100 |  | 13.245 | 100 |  | 12.9337 | 100 |  | 175.4387 | 100 |  | 1010.3549 | 100 |  | 52443.0078 | 100 |  | 904.3778 | 100 |  | 7.6658 | 100 |  | In Marcia
12:00 |  | 6.2258 | 100 |  | 5.3102 | 93.3333 |  | 7.1505 | 100 |  | 171.6666 | 100 |  | 0 | 100 |  | 1.5564 | 100 |  | 0 | 100 |  | 0 | 100 |  | 1.6785 | 100 |  | 12.9551 | 100 |  | 12.7903 | 100 |  | 176.0063 | 100 |  | 1010.2206 | 100 |  | 51542.7109 | 100 |  | 915.8834 | 100 |  | 7.4949 | 100 |  | In Marcia
12:30 |  | 5.0356 | 100 |  | 23.7739 | 93.3333 |  | 7.2878 | 100 |  | 173.4367 | 100 |  | 0 | 100 |  | 1.648 | 100 |  | 0 | 100 |  | 0 | 93.8889 |  | 1.587 | 100 |  | 12.714 | 100 |  | 11.2369 | 100 |  | 172.2343 | 100 |  | 1009.9887 | 100 |  | 50642.4141 | 100 |  | 919.8834 | 100 |  | 7.4178 | 100 |  | In Marcia
13:00 |  | 10.4678 | 100 |  | 18.128 | 95 |  | 7.5533 | 100 |  | 175.7866 | 100 |  | 0 | 100 |  | 1.6785 | 100 |  | 0 | 100 |  | 0.27467 | 100 |  | 1.5564 | 100 |  | 12.5187 | 100 |  | 11.6489 | 100 |  | 170.2933 | 100 |  | 1009.6652 | 100 |  | 50691.2461 | 100 |  | 926.6055 | 100 |  | 7.1729 | 100 |  | In Marcia
13:30 |  | 2.9908 | 100 |  | 11.7496 | 100 |  | 7.3153 | 100 |  | 152.3484 | 100 |  | 0 | 100 |  | 1.709 | 100 |  | 0 | 100 |  | 0 | 100 |  | 1.6175 | 100 |  | 12.8086 | 100 |  | 11.3559 | 100 |  | 169.7623 | 100 |  | 1009.5065 | 100 |  | 51023.8945 | 100 |  | 895.6111 | 100 |  | 7.4501 | 100 |  | In Marcia
14:00 |  | 2.1668 | 100 |  | 30.0912 | 98.8889 |  | 7.1413 | 100 |  | 155.8275 | 100 |  | 0 | 100 |  | 1.8311 | 100 |  | 0 | 100 |  | 0.3357 | 100 |  | 1.6175 | 78.3333 |  | 12.8819 | 100 |  | 11.1576 | 100 |  | 171.099 | 100 |  | 1009.36 | 100 |  | 51051.3633 | 100 |  | 888.5611 | 100 |  | 7.6313 | 100 |  | In Marcia
14:30 |  | 3.3876 | 100 |  | 38.2702 | 83.3333 |  | 7.123 | 100 |  | 164.4032 | 100 |  | 0 | 100 |  | 2.9908 | 100 |  | 0 | 100 |  | 3.2044 | 93.8889 |  | 1.6175 | 100 |  | 12.7842 | 100 |  | 11.1118 | 100 |  | 172.0878 | 100 |  | 1009.4638 | 100 |  | 51326.0273 | 100 |  | 893.1556 | 100 |  | 7.6433 | 100 |  | In Marcia
15:00 |  | 6.2258 | 100 |  | 5.6764 | 100 |  | 7.2817 | 100 |  | 168.0044 | 100 |  | 0 | 100 |  | 2.0447 | 100 |  | 0 | 100 |  | 0 | 100 |  | 1.587 | 100 |  | 12.7537 | 100 |  | 11.1759 | 100 |  | 172.5272 | 100 |  | 1009.6042 | 100 |  | 50761.4375 | 100 |  | 903.6278 | 100 |  | 7.5151 | 100 |  | In Marcia
15:30 |  | 6.7446 | 100 |  | 21.1188 | 100 |  | 7.3763 | 100 |  | 169.2251 | 100 |  | 0 | 100 |  | 1.4954 | 100 |  | 0 | 100 |  | 0 | 100 |  | 1.6175 | 100 |  | 12.7049 | 100 |  | 11.5543 | 100 |  | 172.6737 | 100 |  | 1009.653 | 100 |  | 50877.4062 | 100 |  | 906.6222 | 100 |  | 7.3367 | 100 |  | In Marcia
16:00 |  | 6.1953 | 100 |  | 12.5126 | 100 |  | 7.4343 | 100 |  | 164.4642 | 100 |  | 0 | 100 |  | 1.5259 | 100 |  | 0 | 100 |  | 0 | 100 |  | 1.587 | 100 |  | 12.6713 | 100 |  | 11.6489 | 100 |  | 172.985 | 100 |  | 1009.7263 | 100 |  | 50975.0664 | 100 |  | 906.2278 | 100 |  | 7.337 | 100 |  | In Marcia
16:30 |  | 6.1953 | 100 |  | 20.9052 | 100 |  | 7.6235 | 100 |  | 169.6524 | 100 |  | 0 | 100 |  | 1.3123 | 100 |  | 0 | 100 |  | 0 | 100 |  | 1.5564 | 100 |  | 12.4393 | 100 |  | 11.8198 | 100 |  | 173.278 | 100 |  | 1009.6774 | 100 |  | 50715.6602 | 100 |  | 915.5222 | 100 |  | 7.0519 | 100 |  | In Marcia
17:00 |  | 6.2563 | 100 |  | 1.0987 | 91.1111 |  | 7.419 | 100 |  | 163.6402 | 100 |  | 0 | 100 |  | 1.8006 | 100 |  | 0 | 100 |  | 0 | 93.8889 |  | 1.587 | 100 |  | 12.6682 | 100 |  | 11.3071 | 100 |  | 173.4062 | 100 |  | 1009.7751 | 100 |  | 50575.2734 | 100 |  | 909.4722 | 100 |  | 7.477 | 100 |  | In Marcia
17:30 |  | 5.9511 | 100 |  | 21.2714 | 92.2222 |  | 7.3855 | 100 |  | 168.0654 | 100 |  | 0 | 100 |  | 2.1363 | 100 |  | 0 | 100 |  | 0 | 93.8889 |  | 1.587 | 100 |  | 12.653 | 100 |  | 11.3041 | 100 |  | 173.3879 | 100 |  | 1009.9338 | 100 |  | 50642.4141 | 100 |  | 908.4389 | 100 |  | 7.3723 | 100 |  | In Marcia
18:00 |  | 6.531 | 100 |  | 21.9123 | 93.8889 |  | 7.3092 | 100 |  | 169.1641 | 100 |  | 0 | 100 |  | 1.8616 | 100 |  | 0 | 100 |  | 0.30519 | 96.1111 |  | 1.587 | 78.3333 |  | 12.714 | 100 |  | 11.2918 | 100 |  | 173.4794 | 100 |  | 1009.9399 | 100 |  | 50575.2734 | 100 |  | 907.8055 | 100 |  | 7.3647 | 100 |  | In Marcia
18:30 |  | 6.2258 | 100 |  | 42.3902 | 97.7778 |  | 7.1902 | 100 |  | 168.2485 | 100 |  | 0 | 100 |  | 1.6785 | 100 |  | 0 | 100 |  | 0.45778 | 95.5556 |  | 1.6175 | 100 |  | 12.833 | 100 |  | 11.2461 | 100 |  | 173.3696 | 100 |  | 1010.1047 | 100 |  | 50468.4609 | 100 |  | 904.4556 | 100 |  | 7.5472 | 100 |  | In Marcia
19:00 |  | 6.5615 | 100 |  | 26.6732 | 98.8889 |  | 7.2909 | 100 |  | 174.1386 | 100 |  | 0 | 100 |  | 1.8006 | 100 |  | 0 | 100 |  | 0.36622 | 100 |  | 1.8006 | 100 |  | 12.9337 | 100 |  | 14.6184 | 100 |  | 174.4682 | 100 |  | 1010.1169 | 100 |  | 52137.8203 | 100 |  | 908.5833 | 100 |  | 6.9353 | 100 |  | In Marcia
19:30 |  | 6.592 | 100 |  | 11.0477 | 100 |  | 7.2878 | 100 |  | 177.5262 | 100 |  | 0 | 100 |  | 1.4649 | 100 |  | 0 | 100 |  | 0 | 100 |  | 1.8311 | 100 |  | 12.888 | 100 |  | 13.9531 | 100 |  | 175.9148 | 100 |  | 1010.2878 | 100 |  | 52061.5234 | 100 |  | 915.7111 | 100 |  | 6.9758 | 100 |  | In Marcia
20:00 |  | 6.1647 | 98.3333 |  | 51.912 | 91.1111 |  | 7.4465 | 98.3333 |  | 177.4041 | 98.3333 |  | 0 | 98.3333 |  | 2.0447 | 98.3333 |  | 0 | 98.3333 |  | 2.1363 | 94.4444 |  | 1.6175 | 100 |  | 12.6438 | 98.3333 |  | 13.2786 | 98.3333 |  | 173.0583 | 100 |  | 1010.3854 | 100 |  | 51365.7031 | 100 |  | 920.5722 | 100 |  | 6.7549 | 100 |  | In Marcia
20:30 | (4) | 0 | 66.6667 | (4) | 0 | 66.6667 | (4) | 0 | 66.6667 | (4) | 0 | 66.6667 | (4) | 0 | 66.6667 | (4) | 0 | 66.6667 | (4) | 0 | 66.6667 | (4) | 0 | 66.6667 | (4) | 0 | 100 | (4) | 10.9684 | 66.6667 | (4) | 13.2633 | 66.6667 |  | 171.7582 | 100 |  | 1010.3671 | 100 | (4) | 0 | 100 |  | 917.0833 | 100 |  | 6.7209 | 100 |  | In Marcia
21:00 |  | 6.4394 | 100 |  | 8.301 | 88.3333 |  | 7.4313 | 100 |  | 173.7724 | 100 |  | 0 | 100 |  | 1.9532 | 100 |  | 0 | 100 |  | 1.7701 | 100 |  | 1.648 | 100 |  | 12.6988 | 100 |  | 13.0467 | 100 |  | 171.6666 | 100 |  | 1010.4282 | 100 |  | 51948.6055 | 100 |  | 916.4389 | 100 |  | 6.9577 | 100 |  | In Marcia
21:30 |  | 6.0427 | 100 |  | 7.0803 | 93.3333 |  | 7.0894 | 100 |  | 181.0663 | 100 |  | 0 | 100 |  | 1.8616 | 100 |  | 0 | 100 |  | 0.091556 | 100 |  | 1.709 | 100 |  | 13.068 | 100 |  | 12.5248 | 100 |  | 171.9596 | 100 |  | 1010.4526 | 100 |  | 53599.6562 | 100 |  | 903.4167 | 100 |  | 7.3597 | 100 |  | In Marcia
22:00 |  | 6.7751 | 100 |  | 33.6924 | 98.8889 |  | 7.1474 | 100 |  | 190.6186 | 100 |  | 0 | 100 |  | 1.4649 | 100 |  | 0 | 100 |  | 0 | 100 |  | 1.6785 | 77.7778 |  | 12.9978 | 100 |  | 12.7689 | 100 |  | 171.1722 | 100 |  | 1010.4953 | 100 |  | 52436.9023 | 100 |  | 926.4611 | 100 |  | 7.2565 | 100 |  | In Marcia
22:30 |  | 6.2563 | 100 |  | 37.4157 | 98.8889 |  | 6.9308 | 100 |  | 194.2503 | 100 |  | 0 | 100 |  | 1.4954 | 100 |  | 0 | 100 |  | 0 | 100 |  | 1.709 | 100 |  | 13.2023 | 100 |  | 12.4332 | 100 |  | 171.0257 | 100 |  | 1010.6723 | 100 |  | 54432.8125 | 100 |  | 912.7167 | 100 |  | 7.5133 | 100 |  | In Marcia
23:00 |  | 6.0732 | 100 |  | 0 | 100 |  | 6.7354 | 100 |  | 202.6734 | 100 |  | 0 | 100 |  | 1.4039 | 100 |  | 0 | 100 |  | 0 | 100 |  | 1.8006 | 100 |  | 13.4892 | 100 |  | 12.0823 | 100 |  | 171.392 | 100 |  | 1010.5258 | 100 |  | 57222.207 | 100 |  | 909.8945 | 100 |  | 7.7334 | 100 |  | In Marcia
23:30 |  | 6.4394 | 100 |  | 13.0009 | 94.4444 |  | 6.6591 | 100 |  | 196.6308 | 100 |  | 0 | 100 |  | 1.4649 | 100 |  | 0 | 100 |  | 0.36622 | 98.3333 |  | 1.8006 | 100 |  | 13.4739 | 100 |  | 12.2166 | 100 |  | 172.0145 | 100 |  | 1010.477 | 100 |  | 57277.1367 | 100 |  | 913.0333 | 100 |  | 7.8081 | 100 |  | In Marcia
24:00 |  | 6.4394 | 100 |  | 14.832 | 94.4444 |  | 6.6073 | 100 |  | 172.1854 | 100 |  | 0 | 100 |  | 2.411 | 100 |  | 0 | 100 |  | 0.091556 | 95.5556 |  | 1.8006 | 100 |  | 13.5594 | 100 |  | 12.1708 | 100 |  | 172.3808 | 100 |  | 1010.5502 | 100 |  | 56242.5625 | 100 |  | 905.5389 | 100 |  | 7.821 | 100 |  | In Marcia
Limite 30 Min |  | 60 |  |  | 100 | [5 empty] | 400 |  |  | 200 | [5 empty] | 4 |  |  | 20 |  |  | 30
MIN |  | 2.1668 |  |  | 0 |  |  | 6.3265 |  |  | 93.2951 | [5 empty] | 1.3123 | [5 empty] | 0 |  |  | 1.5564 |  |  | 12.4393 |  |  | 9.714 |  |  | 164.0126 |  |  | 1009.36 |  |  | 50468.4609 |  |  | 876.3167 |  |  | 6.7209
MAX |  | 10.4678 |  |  | 72.2983 |  |  | 7.6235 |  |  | 202.6734 | [5 empty] | 8.0264 | [5 empty] | 3.2044 |  |  | 1.8921 |  |  | 13.5594 |  |  | 14.6184 |  |  | 176.0063 |  |  | 1011.1912 |  |  | 59611.8047 |  |  | 926.6055 |  |  | 8.7991
%Medie < Soglia |  | 97.8261 | [8 empty] | 97.8261 |  |  | 100 | [5 empty] | 100 |  |  | 100 |  |  | 100
Soglia 97% |  | 10 | [8 empty] | 200 |  |  | 50 | [5 empty] | 2 |  |  | 10 |  |  | 10
Media Giorno: |  | 5.9445 | 95.8333 |  | 21.6509 | 95.8333 |  | 6.9996 | 95.8333 |  | 154.2611 | 95.8333 |  | 0 | 95.8333 |  | 3.022 | 95.8333 |  | 0 | 95.8333 |  | 0.50886 | 95.8333 |  | 1.658 | 95.8333 |  | 13.0024 | 95.8333 |  | 11.3252 | 95.8333 |  | 171.123 | 100 |  | 1010.2481 | 100 |  | 52749.5849 | 95.8333 |  | 903.4333 | 100 |  | 7.7273 | 100 | (6) | 48
Limite Giorno |  | 10 |  |  | 50 | [5 empty] | 200 |  |  | 50 | [5 empty] | 1 |  |  | 10 |  |  | 10
Note:
| (1) | Assenza Registrazioni Medie | [7 empty] | Elaborazioni conformi Allegato VI, Parte V, D.Lgs. n. 152 del 03/04/2006 | [11 empty] | Elaborazioni DLgs 133/05:
| (2) | Assenza Registrazioni I.D. | [7 empty] | Elaborazioni conformi D.Lgs. n.133 del 11/05/2005 | [12 empty] | 144 | Medie 10 Minuti Totali della Misura del CO.
| (3) | Assenza Registrazioni Note o Parametri | [7 empty] | Ossigeno di Riferimento: 11 %V. | [12 empty] | 142 | Medie 10 Minuti Valide della Misura del CO.
| (4) | Media Non Valida | [20 empty] | 0 | Medie 10 Minuti del CO superiori al Limite di 150 mg/Nm3
| (5) | Valore superiore al Limite o Soglia | [7 empty] | Reports ver. 3.30.5 - (C) 1995-2011 C.T. Sistemi srl | [12 empty] | 100% | Medie 10 Minuti del CO inferiori al Limite di 150 mg/Nm3
| (6) | Mezzore di Normale Funzionamento

## Linea 2
VEOLIA S.A. Tecnitalia Gioia Tauro - Data: 01/01/2013
Report Medie 30 Minuti - Linea 2
|  | Ac. Cloridrico |  |  | Ossido Carbonio |  |  | An. Carbonica |  |  | Ossidi Azoto |  |  | Ossidi Zolfo |  |  | Ammoniaca |  |  | Ac. Fluoridrico |  |  | Carb. Org. Totale |  |  | Polveri |  |  | Ossigeno |  |  | Umidità Fumi |  |  | Temp. Fumi |  |  | Press. Fumi |  |  | Portata Fumi |  |  | T° Post Comb. |  |  | O2 Post. Comb. |  |  | Impianto
Ore | Note | mg/Nm3 | ID % | Note | mg/Nm3 | ID % | Note | %V | ID % | Note | mg/Nm3 | ID % | Note | mg/Nm3 | ID % | Note | mg/Nm3 | ID % | Note | mg/Nm3 | ID % | Note | mg/Nm3 | ID % | Note | mg/Nm3 | ID % | Note | %V | ID % | Note | %V | ID % | Note | °C | ID % | Note | mBar | ID % | Note | Nm3/h | ID % | Note | °C | ID % | Note | %V | ID % | Note | Stato
00:30 | (4) | 0 | 100 | (4) | 0 | 100 | (4) | 0.03357 | 100 | (4) | 1.2513 | 100 | (4) | 0 | 100 | (4) | 0 | 100 | (4) | 0 | 100 | (4) | 1.7396 | 100 | (4) | 0.85452 | 78.8889 | (4) | 20.896 | 100 |  | 0.9003 | 100 |  | 17.4871 | 100 |  | 1014.1514 | 100 |  | 0 | 100 |  | 28.7222 | 100 |  | 18.9581 | 100 |  | Fermo
01:00 | (4) | 0 | 100 | (4) | 0 | 100 | (4) | 0.03357 | 100 | (4) | 1.3123 | 100 | (4) | 0 | 100 | (4) | 0 | 100 | (4) | 0 | 100 | (4) | 1.7701 | 100 | (4) | 0 | 64.4444 | (4) | 20.8991 | 100 |  | 0.89419 | 100 |  | 17.2491 | 100 |  | 1013.8524 | 100 |  | 0 | 100 |  | 28.4833 | 100 |  | 18.9545 | 100 |  | Fermo
01:30 | (4) | 0 | 100 | (4) | 0 | 100 | (4) | 0.03357 | 100 | (4) | 1.3428 | 100 | (4) | 0 | 100 | (4) | 0 | 100 | (4) | 0 | 100 | (4) | 1.7701 | 100 | (4) | 0 | 27.7778 | (4) | 20.8991 | 100 |  | 0.89114 | 100 |  | 17.011 | 100 |  | 1013.7608 | 100 |  | 0 | 100 |  | 28.2556 | 100 |  | 18.9595 | 100 |  | Fermo
02:00 | (4) | 0 | 100 | (4) | 0 | 100 | (4) | 0.03357 | 100 | (4) | 1.2513 | 100 | (4) | 0 | 100 | (4) | 0 | 100 | (4) | 0 | 100 | (4) | 1.8006 | 100 | (4) | 0 | 61.1111 | (4) | 20.896 | 100 |  | 0.88504 | 100 |  | 16.773 | 100 |  | 1013.7913 | 100 |  | 0 | 100 |  | 28 | 100 |  | 18.9677 | 100 |  | Fermo
02:30 | (4) | 0 | 100 | (4) | 0 | 100 | (4) | 0.03357 | 100 | (4) | 1.2513 | 100 | (4) | 0 | 100 | (4) | 0.030519 | 100 | (4) | 0 | 100 | (4) | 1.8006 | 100 | (4) | 0 | 38.8889 | (4) | 20.8991 | 100 |  | 0.88504 | 100 |  | 16.5716 | 100 |  | 1013.6693 | 100 |  | 0 | 100 |  | 28 | 100 |  | 18.9636 | 100 |  | Fermo
03:00 | (4) | 0 | 100 | (4) | 0 | 100 | (4) | 0.03357 | 100 | (4) | 1.3733 | 100 | (4) | 0 | 100 | (4) | 0.030519 | 100 | (4) | 0 | 100 | (4) | 1.7701 | 100 | (4) | 0.85452 | 100 | (4) | 20.8991 | 100 |  | 0.88198 | 100 |  | 16.3518 | 100 |  | 1013.5472 | 100 |  | 0 | 100 |  | 28 | 100 |  | 18.9814 | 100 |  | Fermo
03:30 | (4) | 0 | 100 | (4) | 0 | 100 | (4) | 0.03357 | 100 | (4) | 1.3123 | 100 | (4) | 0 | 100 | (4) | 0 | 100 | (4) | 0 | 100 | (4) | 1.7701 | 100 | (4) | 0.85452 | 100 | (4) | 20.8991 | 100 |  | 0.88504 | 100 |  | 16.2236 | 100 |  | 1013.2847 | 100 |  | 0 | 100 |  | 28 | 100 |  | 18.9771 | 100 |  | Fermo
04:00 | (4) | 0 | 100 | (4) | 0 | 100 | (4) | 0.03357 | 100 | (4) | 1.3428 | 100 | (4) | 0 | 100 | (4) | 0 | 100 | (4) | 0 | 100 | (4) | 1.7701 | 100 | (4) | 0.85452 | 100 | (4) | 20.8991 | 100 |  | 0.88504 | 100 |  | 16.0039 | 100 |  | 1013.1505 | 100 |  | 0 | 100 |  | 28 | 100 |  | 18.9847 | 100 |  | Fermo
04:30 | (4) | 0 | 100 | (4) | 0 | 100 | (4) | 0.03357 | 100 | (4) | 1.3123 | 100 | (4) | 0 | 100 | (4) | 0 | 100 | (4) | 0 | 100 | (4) | 1.7701 | 100 | (4) | 0.85452 | 100 | (4) | 20.8991 | 100 |  | 0.89114 | 100 |  | 15.894 | 100 |  | 1013.0162 | 100 |  | 0 | 100 |  | 28 | 100 |  | 18.9644 | 100 |  | Fermo
05:00 | (4) | 0 | 100 | (4) | 0 | 100 | (4) | 0.03357 | 100 | (4) | 1.2818 | 100 | (4) | 0 | 100 | (4) | 0 | 100 | (4) | 0 | 100 | (4) | 1.7701 | 100 | (4) | 0.85452 | 100 | (4) | 20.8991 | 100 |  | 0.89419 | 100 |  | 15.8025 | 100 |  | 1012.894 | 100 |  | 0 | 100 |  | 28 | 100 |  | 18.9582 | 100 |  | Fermo
05:30 | (4) | 0 | 100 | (4) | 0 | 100 | (4) | 0.03357 | 100 | (4) | 1.2513 | 100 | (4) | 0 | 100 | (4) | 0 | 100 | (4) | 0 | 100 | (4) | 1.7701 | 100 | (4) | 0.85452 | 100 | (4) | 20.896 | 100 |  | 0.89419 | 100 |  | 15.7109 | 100 |  | 1012.8025 | 100 |  | 0 | 100 |  | 28 | 100 |  | 18.9499 | 100 |  | Fermo
06:00 | (4) | 0 | 100 | (4) | 0 | 100 | (4) | 0.03357 | 100 | (4) | 1.2207 | 100 | (4) | 0 | 100 | (4) | 0 | 100 | (4) | 0 | 100 | (4) | 1.7701 | 100 | (4) | 0 | 54.4444 | (4) | 20.896 | 100 |  | 0.89419 | 100 |  | 15.6194 | 100 |  | 1012.8452 | 100 |  | 0 | 100 |  | 28 | 100 |  | 18.9507 | 100 |  | Fermo
06:30 | (4) | 0 | 100 | (4) | 0 | 100 | (4) | 0.03357 | 100 | (4) | 1.2513 | 100 | (4) | 0 | 100 | (4) | 0.030519 | 100 | (4) | 0 | 100 | (4) | 1.7396 | 100 | (4) | 0.85452 | 100 | (4) | 20.896 | 100 |  | 0.89419 | 100 |  | 15.4912 | 100 |  | 1012.7659 | 100 |  | 0 | 100 |  | 28 | 100 |  | 18.9487 | 100 |  | Fermo
07:00 | (4) | 0 | 100 | (4) | 0 | 100 | (4) | 0.03357 | 100 | (4) | 1.2818 | 100 | (4) | 0 | 100 | (4) | 0.030519 | 100 | (4) | 0 | 100 | (4) | 1.7396 | 100 | (4) | 0.85452 | 100 | (4) | 20.896 | 100 |  | 0.89724 | 100 |  | 15.3813 | 100 |  | 1012.8879 | 100 |  | 0 | 100 |  | 28 | 100 |  | 18.9479 | 100 |  | Fermo
07:30 | (4) | 0 | 100 | (4) | 0 | 100 | (4) | 0.03357 | 100 | (4) | 1.2818 | 100 | (4) | 0 | 100 | (4) | 0.030519 | 100 | (4) | 0 | 100 | (4) | 1.7396 | 100 | (4) | 0.85452 | 100 | (4) | 20.896 | 100 |  | 0.89724 | 100 |  | 15.2898 | 100 |  | 1013.1566 | 100 |  | 0 | 100 |  | 28 | 100 |  | 18.9478 | 100 |  | Fermo
08:00 | (4) | 0 | 100 | (4) | 0 | 100 | (4) | 0.03357 | 100 | (4) | 1.3428 | 100 | (4) | 0 | 100 | (4) | 0.030519 | 100 | (4) | 0 | 100 | (4) | 1.7396 | 100 | (4) | 0.85452 | 100 | (4) | 20.893 | 100 |  | 0.89419 | 100 |  | 15.1982 | 100 |  | 1013.2359 | 100 |  | 0 | 100 |  | 28 | 100 |  | 18.9478 | 100 |  | Fermo
08:30 | (4) | 0 | 100 | (4) | 0 | 100 | (4) | 0.03357 | 100 | (4) | 1.2513 | 100 | (4) | 0 | 100 | (4) | 0 | 100 | (4) | 0 | 100 | (4) | 1.7396 | 100 | (4) | 0.85452 | 100 | (4) | 20.896 | 100 |  | 0.9003 | 100 |  | 15.1433 | 100 |  | 1013.358 | 100 |  | 0 | 100 |  | 28 | 100 |  | 18.9494 | 100 |  | Fermo
09:00 | (4) | 0 | 100 | (4) | 0 | 100 | (4) | 0.03357 | 100 | (4) | 1.3428 | 100 | (4) | 0 | 100 | (4) | 0 | 100 | (4) | 0 | 100 | (4) | 1.7396 | 100 | (4) | 0.85452 | 100 | (4) | 20.893 | 100 |  | 0.90945 | 100 |  | 15.2898 | 100 |  | 1013.4068 | 100 |  | 0 | 100 |  | 28 | 100 |  | 18.9467 | 100 |  | Fermo
09:30 | (4) | 0 | 65 | (4) | 0 | 65 | (4) | 0 | 65 | (4) | 0 | 65 | (4) | 0 | 65 | (4) | 0 | 65 | (4) | 0 | 65 | (4) | 0 | 65 | (4) | 0 | 100 | (4) | 20.6244 | 65 | (4) | 0.9125 | 65 |  | 15.4546 | 100 |  | 1013.4068 | 100 | (4) | 0 | 100 |  | 28 | 100 |  | 18.9342 | 100 |  | Fermo
10:00 | (4) | 0 | 100 | (4) | 0.36622 | 100 | (4) | 0.03357 | 100 | (4) | 1.2207 | 100 | (4) | 0 | 100 | (4) | 0.091556 | 100 | (4) | 0 | 100 | (4) | 1.709 | 100 | (4) | 0.85452 | 78.3333 | (4) | 20.7862 | 100 |  | 0.92471 | 100 |  | 15.6743 | 100 |  | 1013.5533 | 100 |  | 0 | 100 |  | 28 | 100 |  | 18.9257 | 100 |  | Fermo
10:30 | (4) | 0 | 100 | (4) | 0.3357 | 100 | (4) | 0.03357 | 100 | (4) | 1.2513 | 100 | (4) | 0 | 100 | (4) | 0.091556 | 100 | (4) | 0 | 100 | (4) | 1.6785 | 100 | (4) | 0.85452 | 100 | (4) | 20.7831 | 100 |  | 0.93997 | 100 |  | 15.9856 | 100 |  | 1013.596 | 100 |  | 0 | 100 |  | 28 | 100 |  | 18.9178 | 100 |  | Fermo
11:00 | (4) | 0 | 100 | (4) | 0.21363 | 100 | (4) | 0.03357 | 100 | (4) | 1.2513 | 100 | (4) | 0 | 100 | (4) | 0.061037 | 100 | (4) | 0 | 100 | (4) | 1.648 | 100 | (4) | 0.85452 | 100 | (4) | 20.7831 | 100 |  | 0.95523 | 100 |  | 16.3152 | 100 |  | 1013.5106 | 100 |  | 0 | 100 |  | 28 | 100 |  | 18.9126 | 100 |  | Fermo
11:30 | (4) | 0 | 100 | (4) | 0.18311 | 100 | (4) | 0.03357 | 100 | (4) | 1.2513 | 100 | (4) | 0 | 100 | (4) | 0.061037 | 100 | (4) | 0 | 100 | (4) | 1.6175 | 100 | (4) | 0.85452 | 100 | (4) | 20.7862 | 100 |  | 0.96744 | 100 |  | 16.5899 | 100 |  | 1013.2725 | 100 |  | 0 | 100 |  | 28 | 100 |  | 18.9006 | 100 |  | Fermo
12:00 | (4) | 0 | 100 | (4) | 0.091556 | 100 | (4) | 0.03357 | 100 | (4) | 1.2207 | 100 | (4) | 0 | 100 | (4) | 0.061037 | 100 | (4) | 0 | 100 | (4) | 1.5564 | 100 | (4) | 0 | 32.2222 | (4) | 20.7892 | 100 |  | 0.97659 | 100 |  | 16.8096 | 100 |  | 1013.1382 | 100 |  | 0 | 100 |  | 28 | 100 |  | 18.8908 | 100 |  | Fermo
12:30 | (4) | 0 | 100 | (4) | 0.061037 | 100 | (4) | 0.03357 | 100 | (4) | 1.2513 | 100 | (4) | 0 | 100 | (4) | 0.061037 | 100 | (4) | 0 | 100 | (4) | 1.5564 | 100 | (4) | 0 | 56.1111 | (4) | 20.7923 | 100 |  | 0.9888 | 100 |  | 16.9927 | 100 |  | 1012.894 | 100 |  | 0 | 100 |  | 28 | 100 |  | 18.8888 | 100 |  | Fermo
13:00 | (4) | 0 | 100 | (4) | 0.061037 | 100 | (4) | 0.03357 | 100 | (4) | 1.1902 | 100 | (4) | 0 | 100 | (4) | 0.030519 | 100 | (4) | 0 | 100 | (4) | 1.5564 | 100 | (4) | 0.88504 | 100 | (4) | 20.7892 | 100 |  | 0.99796 | 100 |  | 17.2674 | 100 |  | 1012.5889 | 100 |  | 0 | 100 |  | 28 | 100 |  | 18.8859 | 100 |  | Fermo
13:30 | (4) | 0 | 100 | (4) | 0.091556 | 100 | (4) | 0.03357 | 100 | (4) | 1.2513 | 100 | (4) | 0 | 100 | (4) | 0.091556 | 100 | (4) | 0 | 100 | (4) | 1.5564 | 100 | (4) | 0.88504 | 100 | (4) | 20.7831 | 100 |  | 1.001 | 100 |  | 17.4688 | 100 |  | 1012.4363 | 100 |  | 0 | 100 |  | 28 | 100 |  | 18.8877 | 100 |  | Fermo
14:00 | (4) | 0 | 100 | (4) | 0.061037 | 100 | (4) | 0.030519 | 100 | (4) | 1.2513 | 100 | (4) | 0 | 100 | (4) | 0.061037 | 100 | (4) | 0 | 100 | (4) | 1.587 | 100 | (4) | 0 | 9.4444 | (4) | 20.777 | 100 |  | 1.001 | 100 |  | 17.6336 | 100 |  | 1012.2227 | 100 |  | 0 | 100 |  | 28 | 100 |  | 18.8882 | 100 |  | Fermo
14:30 | (4) | 0 | 100 | (4) | 0.12207 | 100 | (4) | 0.030519 | 100 | (4) | 1.1597 | 100 | (4) | 0 | 100 | (4) | 0.030519 | 100 | (4) | 0 | 100 | (4) | 1.587 | 100 | (4) | 0 | 47.7778 | (4) | 20.7739 | 100 |  | 1.0041 | 100 |  | 17.7618 | 100 |  | 1012.3875 | 100 |  | 0 | 100 |  | 28 | 100 |  | 18.8896 | 100 |  | Fermo
15:00 | (4) | 0 | 100 | (4) | 0.061037 | 100 | (4) | 0.030519 | 100 | (4) | 1.2207 | 100 | (4) | 0 | 100 | (4) | 0.030519 | 100 | (4) | 0 | 100 | (4) | 1.587 | 100 | (4) | 0 | 24.4444 | (4) | 20.7709 | 100 |  | 1.0132 | 100 |  | 17.8533 | 100 |  | 1012.5034 | 100 |  | 0 | 100 |  | 28 | 100 |  | 18.8937 | 100 |  | Fermo
15:30 | (4) | 0 | 100 | (4) | 0.091556 | 100 | (4) | 0.030519 | 100 | (4) | 1.2207 | 100 | (4) | 0 | 100 | (4) | 0.030519 | 100 | (4) | 0 | 100 | (4) | 1.587 | 100 | (4) | 0 | 52.2222 | (4) | 20.7678 | 100 |  | 1.0193 | 100 |  | 17.9998 | 100 |  | 1012.5828 | 100 |  | 0 | 100 |  | 28 | 100 |  | 18.8957 | 100 |  | Fermo
16:00 | (4) | 0 | 100 | (4) | 0.061037 | 100 | (4) | 0.030519 | 100 | (4) | 1.2207 | 100 | (4) | 0 | 100 | (4) | 0.061037 | 100 | (4) | 0 | 100 | (4) | 1.587 | 100 | (4) | 0.85452 | 71.6667 | (4) | 20.7678 | 100 |  | 1.0193 | 100 |  | 18.1097 | 100 |  | 1012.6804 | 100 |  | 0 | 100 |  | 28 | 100 |  | 18.903 | 100 |  | Fermo
16:30 | (4) | 0 | 100 | (4) | 0.030519 | 100 | (4) | 0.030519 | 100 | (4) | 1.2207 | 100 | (4) | 0 | 100 | (4) | 0.030519 | 100 | (4) | 0 | 100 | (4) | 1.587 | 100 | (4) | 0.88504 | 97.2222 | (4) | 20.7709 | 100 |  | 1.0193 | 100 |  | 18.1646 | 100 |  | 1012.6682 | 100 |  | 0 | 100 |  | 28 | 100 |  | 18.9082 | 100 |  | Fermo
17:00 | (4) | 0 | 100 | (4) | 0.12207 | 100 | (4) | 0.030519 | 100 | (4) | 1.2513 | 100 | (4) | 0 | 100 | (4) | 0.030519 | 100 | (4) | 0 | 100 | (4) | 1.587 | 100 | (4) | 0.88504 | 91.6667 | (4) | 20.7739 | 100 |  | 1.0163 | 100 |  | 18.1829 | 100 |  | 1012.7598 | 100 |  | 0 | 100 |  | 28 | 100 |  | 18.9147 | 100 |  | Fermo
17:30 | (4) | 0 | 100 | (4) | 0.061037 | 100 | (4) | 0.030519 | 100 | (4) | 1.2818 | 100 | (4) | 0 | 100 | (4) | 0.030519 | 100 | (4) | 0 | 100 | (4) | 1.587 | 100 | (4) | 0.85452 | 100 | (4) | 20.7739 | 100 |  | 1.0071 | 100 |  | 18.1463 | 100 |  | 1012.8757 | 100 |  | 0 | 100 |  | 28 | 100 |  | 18.9201 | 100 |  | Fermo
18:00 | (4) | 0 | 100 | (4) | 0.030519 | 100 | (4) | 0.030519 | 100 | (4) | 1.2513 | 100 | (4) | 0 | 100 | (4) | 0.061037 | 100 | (4) | 0 | 100 | (4) | 1.6175 | 100 | (4) | 0.85452 | 75.5556 | (4) | 20.777 | 100 |  | 1.001 | 100 |  | 18.0731 | 100 |  | 1012.8757 | 100 |  | 0 | 100 |  | 28 | 100 |  | 18.93 | 100 |  | Fermo
18:30 | (4) | 0 | 100 | (4) | 0.12207 | 100 | (4) | 0.030519 | 100 | (4) | 1.2818 | 100 | (4) | 0 | 100 | (4) | 0.061037 | 100 | (4) | 0 | 100 | (4) | 1.6175 | 100 | (4) | 0 | 63.8889 | (4) | 20.777 | 100 |  | 0.99185 | 100 |  | 17.9815 | 100 |  | 1012.9917 | 100 |  | 0 | 100 |  | 28 | 100 |  | 18.9489 | 100 |  | Fermo
19:00 | (4) | 0 | 100 | (4) | 0.18311 | 100 | (4) | 0.030519 | 100 | (4) | 1.2513 | 100 | (4) | 0 | 100 | (4) | 0.061037 | 100 | (4) | 0 | 100 | (4) | 1.587 | 100 | (4) | 0.85452 | 92.7778 | (4) | 20.7862 | 100 |  | 0.97964 | 100 |  | 17.8716 | 100 |  | 1013.2359 | 100 |  | 0 | 100 |  | 27.9889 | 100 |  | 18.9489 | 100 |  | Fermo
19:30 | (4) | 0 | 100 | (4) | 0.21363 | 100 | (4) | 0.030519 | 100 | (4) | 1.3428 | 100 | (4) | 0 | 100 | (4) | 0.061037 | 100 | (4) | 0 | 100 | (4) | 1.587 | 100 | (4) | 0.85452 | 87.2222 | (4) | 20.7862 | 100 |  | 0.97049 | 100 |  | 17.835 | 100 |  | 1013.303 | 100 |  | 0 | 100 |  | 27.8556 | 100 |  | 18.95 | 100 |  | Fermo
20:00 | (4) | 0 | 100 | (4) | 0.51881 | 100 | (4) | 0.030519 | 100 | (4) | 1.2207 | 100 | (4) | 0 | 100 | (4) | 0.030519 | 100 | (4) | 0 | 100 | (4) | 1.6175 | 100 | (4) | 0.85452 | 100 | (4) | 20.7892 | 100 |  | 0.96744 | 100 |  | 17.7252 | 100 |  | 1013.3091 | 100 |  | 0 | 100 |  | 27.3111 | 100 |  | 18.9494 | 100 |  | Fermo
20:30 | (4) | 0 | 100 | (4) | 0.70193 | 100 | (4) | 0.030519 | 100 | (4) | 1.2818 | 100 | (4) | 0 | 100 | (4) | 0.061037 | 100 | (4) | 0 | 100 | (4) | 1.6785 | 100 | (4) | 0.85452 | 93.8889 | (4) | 20.7892 | 100 |  | 0.96744 | 100 |  | 17.2491 | 100 |  | 1013.2908 | 100 |  | 0 | 100 |  | 27 | 100 |  | 18.9518 | 100 |  | Fermo
21:00 | (4) | 0 | 100 | (4) | 0.85452 | 100 | (4) | 0.030519 | 100 | (4) | 1.3428 | 100 | (4) | 0 | 100 | (4) | 0.061037 | 100 | (4) | 0 | 100 | (4) | 1.709 | 100 | (4) | 0 | 38.3333 | (4) | 20.7923 | 100 |  | 0.96744 | 100 |  | 17.5237 | 100 |  | 1013.3458 | 100 |  | 0 | 100 |  | 27 | 100 |  | 18.9557 | 100 |  | Fermo
21:30 | (4) | 0 | 64.4444 | (4) | 0 | 64.4444 | (4) | 0 | 64.4444 | (4) | 0 | 64.4444 | (4) | 0 | 64.4444 | (4) | 0 | 64.4444 | (4) | 0 | 64.4444 | (4) | 0 | 64.4444 | (4) | 0 | 100 | (4) | 20.6519 | 64.4444 | (4) | 0.97964 | 64.4444 |  | 17.4871 | 100 |  | 1013.419 | 100 | (4) | 0 | 100 |  | 27 | 100 |  | 18.9537 | 100 |  | Fermo
22:00 | (4) | 0 | 100 | (4) | 0.54933 | 100 | (4) | 0.03357 | 100 | (4) | 1.4649 | 100 | (4) | 0 | 100 | (4) | 0.030519 | 100 | (4) | 0 | 100 | (4) | 1.7701 | 100 | (4) | 0.85452 | 87.7778 | (4) | 20.8899 | 100 |  | 0.9888 | 100 |  | 17.3955 | 100 |  | 1013.4434 | 100 |  | 0 | 100 |  | 27 | 100 |  | 18.9584 | 100 |  | Fermo
22:30 | (4) | 0 | 100 | (4) | 0.57985 | 100 | (4) | 0.03357 | 100 | (4) | 1.5564 | 100 | (4) | 0 | 100 | (4) | 0.030519 | 100 | (4) | 0 | 100 | (4) | 1.7701 | 100 | (4) | 0.85452 | 90 | (4) | 20.8869 | 100 |  | 0.9827 | 100 |  | 17.2857 | 100 |  | 1013.6265 | 100 |  | 0 | 100 |  | 27 | 100 |  | 18.9686 | 100 |  | Fermo
23:00 | (4) | 0 | 100 | (4) | 0.61037 | 100 | (4) | 0.03357 | 100 | (4) | 1.5259 | 100 | (4) | 0 | 100 | (4) | 0.030519 | 100 | (4) | 0 | 100 | (4) | 1.7701 | 100 | (4) | 0.85452 | 100 | (4) | 20.8899 | 100 |  | 0.97964 | 100 |  | 17.1209 | 100 |  | 1013.5228 | 100 |  | 0 | 100 |  | 27 | 100 |  | 18.9736 | 100 |  | Fermo
23:30 | (4) | 0 | 100 | (4) | 0.42726 | 100 | (4) | 0.03357 | 100 | (4) | 1.4649 | 100 | (4) | 0 | 100 | (4) | 0.030519 | 100 | (4) | 0 | 100 | (4) | 1.7396 | 100 | (4) | 0.85452 | 100 | (4) | 20.8869 | 100 |  | 0.97354 | 100 |  | 17.0476 | 100 |  | 1013.4984 | 100 |  | 0 | 100 |  | 27 | 100 |  | 18.9779 | 100 |  | Fermo
24:00 | (4) | 0 | 100 | (4) | 0.30519 | 100 | (4) | 0.03357 | 100 | (4) | 1.4344 | 100 | (4) | 0 | 100 | (4) | 0.030519 | 100 | (4) | 0 | 100 | (4) | 1.709 | 100 | (4) | 0.85452 | 100 | (4) | 20.8869 | 100 |  | 0.97659 | 100 |  | 15.7659 | 100 |  | 1013.5533 | 100 |  | 0 | 100 |  | 27 | 100 |  | 18.9722 | 100 |  | Fermo
Limite 30 Min |  | 60 |  |  | 100 | [5 empty] | 400 |  |  | 200 | [5 empty] | 4 |  |  | 20 |  |  | 30
MIN
MAX
%Medie < Soglia |  | 100 | [8 empty] | 100 |  |  | 100 | [5 empty] | 100 |  |  | 100 |  |  | 100
Soglia 97% |  | 10 | [8 empty] | 200 |  |  | 50 | [5 empty] | 2 |  |  | 10 |  |  | 10
Media Giorno: | (4) |  |  | (4) |  |  | (4) |  |  | (4) |  |  | (4) |  |  | (4) |  |  | (4) |  |  | (4) |  |  | (4) |  |  | (4) |  |  | (4) |  |  | (4) |  |  | (4) |  |  | (4) |  |  | (4) |  |  | (4) |  |  | (6) | 0
Limite Giorno |  | 10 |  |  | 50 | [5 empty] | 200 |  |  | 50 | [5 empty] | 1 |  |  | 10 |  |  | 10
Note:
| (1) | Assenza Registrazioni Medie | [7 empty] | Elaborazioni conformi Allegato VI, Parte V, D.Lgs. n. 152 del 03/04/2006 | [11 empty] | Elaborazioni DLgs 133/05:
| (2) | Assenza Registrazioni I.D. | [7 empty] | Elaborazioni conformi D.Lgs. n.133 del 11/05/2005 | [12 empty] | 144 | Medie 10 Minuti Totali della Misura del CO.
| (3) | Assenza Registrazioni Note o Parametri | [7 empty] | Ossigeno di Riferimento: 11 %V. | [12 empty] | 0 | Medie 10 Minuti Valide della Misura del CO.
| (4) | Media Non Valida | [20 empty] | 0 | Medie 10 Minuti del CO superiori al Limite di 150 mg/Nm3
| (5) | Valore superiore al Limite o Soglia | [7 empty] | Reports ver. 3.30.5 - (C) 1995-2011 C.T. Sistemi srl
| (6) | Mezzore di Normale Funzionamento

## Allarmi
VEOLIA S.A. Tecnitalia Gioia Tauro
Report Giornaliero Allarmi |  |  | Data: 01/01/2013
Inizio | Riconosc. | Fine | Allarme
00.00.00 | 00.34.13 | 00.00.00 | Linea 2: Media 10 Min O2 INVALIDA - SOGLIA MAX [ 20.7]
00.00.01 | 00.34.13 | 00.00.01 | Linea 2: Media 30 Min O2 INVALIDA - SOGLIA MAX [ 20.7]
00.06.32 | 00.06.32 | 00.07.26 | Linea 2: Calibrazione in Corso Polveri
00.09.16 | 00.09.16 | 00.10.50 | Linea 2: Calibrazione in Corso Polveri
00.10.00 | 00.34.13 | 00.10.00 | Linea 2: Media 10 Min O2 INVALIDA - SOGLIA MAX [ 20.7]
00.20.00 | 00.34.13 | 00.20.00 | Linea 2: Media 10 Min O2 INVALIDA - SOGLIA MAX [ 20.7]
00.23.14 | 00.23.14 | 00.24.08 | Linea 2: Calibrazione in Corso Polveri
00.24.38 | 00.24.38 | 00.25.44 | Linea 2: Calibrazione in Corso Polveri
00.27.08 | 00.27.08 | 00.28.00 | Linea 2: Calibrazione in Corso Polveri
00.29.10 | 00.29.10 | 00.30.04 | Linea 2: Calibrazione in Corso Polveri
00.30.00 | 00.34.13 | 00.30.00 | Linea 2: Media 10 Min O2 INVALIDA - SOGLIA MAX [ 20.7]
00.30.00 | 00.30.00 | 01.00.00 | Linea 1: Super. Preallarme Giorno Ossidi Azoto
00.30.01 | 00.34.13 | 00.30.01 | Linea 2: Media 30 Min O2 INVALIDA - SOGLIA MAX [ 20.7]
00.31.58 | 00.31.58 | 00.32.52 | Linea 2: Calibrazione in Corso Polveri
00.33.50 | 00.33.50 | 00.34.44 | Linea 2: Calibrazione in Corso Polveri
00.37.00 | 00.37.00 | 00.43.00 | Linea 1: Super. Preallarme Semiorario Ossidi Azoto
00.40.00 | 01.38.50 | 00.40.00 | Linea 2: Media 10 Min O2 INVALIDA - SOGLIA MAX [ 20.7]
00.42.42 | 00.42.42 | 00.44.24 | Linea 2: Calibrazione in Corso Polveri
00.44.56 | 00.44.56 | 00.45.50 | Linea 2: Calibrazione in Corso Polveri
00.47.40 | 00.47.40 | 00.48.52 | Linea 2: Calibrazione in Corso Polveri
00.49.02 | 00.49.02 | 00.49.56 | Linea 2: Calibrazione in Corso Polveri
00.50.00 | 01.38.50 | 00.50.00 | Linea 2: Media 10 Min O2 INVALIDA - SOGLIA MAX [ 20.7]
00.50.00 | 00.50.00 | 00.51.22 | Linea 2: Calibrazione in Corso Polveri
00.56.10 | 00.56.10 | 00.59.08 | Linea 2: Calibrazione in Corso Polveri
01.00.00 | 01.38.50 | 01.00.00 | Linea 2: Media 10 Min O2 INVALIDA - SOGLIA MAX [ 20.7]
01.00.01 | 01.38.50 | 01.00.01 | Linea 2: Media 30 Min O2 INVALIDA - SOGLIA MAX [ 20.7]
01.00.01 | 01.38.50 | 01.00.01 | Linea 2: Media 30 Min PLV INVALIDA - INDICE DISP. [64]
01.00.48 | 01.00.48 | 01.05.06 | Linea 2: Calibrazione in Corso Polveri
01.07.44 | 01.07.44 | 01.11.20 | Linea 2: Calibrazione in Corso Polveri
01.10.00 | 01.38.50 | 01.10.00 | Linea 2: Media 10 Min O2 INVALIDA - SOGLIA MAX [ 20.7]
01.11.22 | 01.11.22 | 01.16.20 | Linea 2: Calibrazione in Corso Polveri
01.18.26 | 01.18.26 | 01.20.10 | Linea 2: Calibrazione in Corso Polveri
01.20.00 | 01.38.50 | 01.20.00 | Linea 2: Media 10 Min O2 INVALIDA - SOGLIA MAX [ 20.7]
01.21.18 | 01.21.18 | 01.22.12 | Linea 2: Calibrazione in Corso Polveri
01.23.16 | 01.23.16 | 01.27.10 | Linea 2: Calibrazione in Corso Polveri
01.27.12 | 01.27.12 | 01.28.06 | Linea 2: Calibrazione in Corso Polveri
01.29.06 | 01.29.06 | 01.30.00 | Linea 2: Calibrazione in Corso Polveri
01.30.00 | 01.38.50 | 01.30.00 | Linea 2: Media 10 Min O2 INVALIDA - SOGLIA MAX [ 20.7]
01.30.01 | 01.38.50 | 01.30.01 | Linea 2: Media 30 Min O2 INVALIDA - SOGLIA MAX [ 20.7]
01.30.01 | 01.38.50 | 01.30.01 | Linea 2: Media 30 Min PLV INVALIDA - INDICE DISP. [27]
01.36.52 | 01.36.52 | 01.37.46 | Linea 2: Calibrazione in Corso Polveri
01.40.00 | 02.33.04 | 01.40.00 | Linea 2: Media 10 Min O2 INVALIDA - SOGLIA MAX [ 20.7]
01.41.40 | 01.41.40 | 01.50.02 | Linea 2: Calibrazione in Corso Polveri
01.49.14 | 01.49.14 | 01.55.40 | Linea 1: Calibrazione in Corso Polveri
01.50.00 | 02.33.04 | 01.50.00 | Linea 2: Media 10 Min O2 INVALIDA - SOGLIA MAX [ 20.7]
01.53.28 | 01.53.28 | 01.54.22 | Linea 2: Calibrazione in Corso Polveri
01.54.54 | 01.54.54 | 01.56.24 | Linea 2: Calibrazione in Corso Polveri
02.00.00 | 02.33.04 | 02.00.00 | Linea 2: Media 10 Min O2 INVALIDA - SOGLIA MAX [ 20.7]
02.00.01 | 02.33.04 | 02.00.01 | Linea 2: Media 30 Min O2 INVALIDA - SOGLIA MAX [ 20.7]
02.00.01 | 02.33.04 | 02.00.01 | Linea 2: Media 30 Min PLV INVALIDA - INDICE DISP. [61]
02.06.26 | 02.06.26 | 02.09.34 | Linea 2: Calibrazione in Corso Polveri
02.10.00 | 02.33.04 | 02.10.00 | Linea 2: Media 10 Min O2 INVALIDA - SOGLIA MAX [ 20.7]
02.13.00 | 02.13.00 | 02.13.52 | Linea 2: Calibrazione in Corso Polveri
02.13.56 | 02.13.56 | 02.16.42 | Linea 2: Calibrazione in Corso Polveri
02.16.44 | 02.16.44 | 02.27.16 | Linea 2: Calibrazione in Corso Polveri
02.20.00 | 02.33.04 | 02.20.00 | Linea 2: Media 10 Min O2 INVALIDA - SOGLIA MAX [ 20.7]
02.27.18 | 02.27.18 | 02.28.12 | Linea 2: Calibrazione in Corso Polveri
02.30.00 | 02.33.04 | 02.30.00 | Linea 2: Media 10 Min O2 INVALIDA - SOGLIA MAX [ 20.7]
02.30.01 | 02.33.04 | 02.30.01 | Linea 2: Media 30 Min O2 INVALIDA - SOGLIA MAX [ 20.7]
02.30.01 | 02.33.04 | 02.30.01 | Linea 2: Media 30 Min PLV INVALIDA - INDICE DISP. [38]
02.40.00 | 06.27.02 | 02.40.00 | Linea 2: Media 10 Min O2 INVALIDA - SOGLIA MAX [ 20.7]
02.50.00 | 06.27.02 | 02.50.00 | Linea 2: Media 10 Min O2 INVALIDA - SOGLIA MAX [ 20.7]
03.00.00 | 06.27.02 | 03.00.00 | Linea 2: Media 10 Min O2 INVALIDA - SOGLIA MAX [ 20.7]
03.00.01 | 06.27.02 | 03.00.01 | Linea 2: Media 30 Min O2 INVALIDA - SOGLIA MAX [ 20.7]
03.10.00 | 06.27.02 | 03.10.00 | Linea 2: Media 10 Min O2 INVALIDA - SOGLIA MAX [ 20.7]
03.20.00 | 06.27.02 | 03.20.00 | Linea 2: Media 10 Min O2 INVALIDA - SOGLIA MAX [ 20.7]
03.30.00 | 06.27.02 | 03.30.00 | Linea 2: Media 10 Min O2 INVALIDA - SOGLIA MAX [ 20.7]
03.30.01 | 06.27.02 | 03.30.01 | Linea 2: Media 30 Min O2 INVALIDA - SOGLIA MAX [ 20.7]
03.39.00 | 03.39.00 | 03.42.00 | Linea 1: Super. Preallarme Semiorario Ossido Carbonio
03.40.00 | 06.27.02 | 03.40.00 | Linea 2: Media 10 Min O2 INVALIDA - SOGLIA MAX [ 20.7]
03.50.00 | 06.27.02 | 03.50.00 | Linea 2: Media 10 Min O2 INVALIDA - SOGLIA MAX [ 20.7]
04.00.00 | 06.27.02 | 04.00.00 | Linea 2: Media 10 Min O2 INVALIDA - SOGLIA MAX [ 20.7]
04.00.01 | 06.27.02 | 04.00.01 | Linea 2: Media 30 Min O2 INVALIDA - SOGLIA MAX [ 20.7]
04.10.00 | 06.27.02 | 04.10.00 | Linea 2: Media 10 Min O2 INVALIDA - SOGLIA MAX [ 20.7]
04.20.00 | 06.27.02 | 04.20.00 | Linea 2: Media 10 Min O2 INVALIDA - SOGLIA MAX [ 20.7]
04.30.00 | 06.27.02 | 04.30.00 | Linea 2: Media 10 Min O2 INVALIDA - SOGLIA MAX [ 20.7]
04.30.01 | 06.27.02 | 04.30.01 | Linea 2: Media 30 Min O2 INVALIDA - SOGLIA MAX [ 20.7]
04.40.00 | 06.27.02 | 04.40.00 | Linea 2: Media 10 Min O2 INVALIDA - SOGLIA MAX [ 20.7]
04.50.00 | 06.27.02 | 04.50.00 | Linea 2: Media 10 Min O2 INVALIDA - SOGLIA MAX [ 20.7]
05.00.00 | 06.27.02 | 05.00.00 | Linea 2: Media 10 Min O2 INVALIDA - SOGLIA MAX [ 20.7]
05.00.01 | 06.27.02 | 05.00.01 | Linea 2: Media 30 Min O2 INVALIDA - SOGLIA MAX [ 20.7]
05.10.00 | 06.27.02 | 05.10.00 | Linea 2: Media 10 Min O2 INVALIDA - SOGLIA MAX [ 20.7]
05.20.00 | 06.27.02 | 05.20.00 | Linea 2: Media 10 Min O2 INVALIDA - SOGLIA MAX [ 20.7]
05.30.00 | 06.27.02 | 05.30.00 | Linea 2: Media 10 Min O2 INVALIDA - SOGLIA MAX [ 20.7]
05.30.01 | 06.27.02 | 05.30.01 | Linea 2: Media 30 Min O2 INVALIDA - SOGLIA MAX [ 20.7]
05.40.00 | 06.27.02 | 05.40.00 | Linea 2: Media 10 Min O2 INVALIDA - SOGLIA MAX [ 20.7]
05.44.38 | 05.44.38 | 05.51.02 | Linea 2: Calibrazione in Corso Polveri
05.49.46 | 05.49.46 | 05.56.12 | Linea 1: Calibrazione in Corso Polveri
05.50.00 | 06.27.02 | 05.50.00 | Linea 2: Media 10 Min O2 INVALIDA - SOGLIA MAX [ 20.7]
05.51.56 | 05.51.56 | 05.57.44 | Linea 2: Calibrazione in Corso Polveri
05.57.58 | 05.57.58 | 05.59.00 | Linea 2: Calibrazione in Corso Polveri
06.00.00 | 06.27.02 | 06.00.00 | Linea 2: Media 10 Min O2 INVALIDA - SOGLIA MAX [ 20.7]
06.00.01 | 06.27.02 | 06.00.01 | Linea 2: Media 30 Min O2 INVALIDA - SOGLIA MAX [ 20.7]
06.00.01 | 06.27.02 | 06.00.01 | Linea 2: Media 30 Min PLV INVALIDA - INDICE DISP. [54]
06.10.00 | 06.27.02 | 06.10.00 | Linea 2: Media 10 Min O2 INVALIDA - SOGLIA MAX [ 20.7]
06.20.00 | 06.27.02 | 06.20.00 | Linea 2: Media 10 Min O2 INVALIDA - SOGLIA MAX [ 20.7]
06.22.00 | 06.22.00 | 06.24.00 | Linea 1: Super. Preallarme Semiorario Ossido Carbonio
06.29.00 | 06.29.00 | 06.30.00 | Linea 1: Super. Preallarme Semiorario Ossido Carbonio
06.30.00 | 07.01.42 | 06.30.00 | Linea 2: Media 10 Min O2 INVALIDA - SOGLIA MAX [ 20.7]
06.30.01 | 07.01.41 | 06.30.01 | Linea 2: Media 30 Min O2 INVALIDA - SOGLIA MAX [ 20.7]
06.40.00 | 07.01.41 | 06.40.00 | Linea 2: Media 10 Min O2 INVALIDA - SOGLIA MAX [ 20.7]
06.50.00 | 07.01.40 | 06.50.00 | Linea 2: Media 10 Min O2 INVALIDA - SOGLIA MAX [ 20.7]
07.00.00 | 07.01.40 | 07.00.00 | Linea 2: Media 10 Min O2 INVALIDA - SOGLIA MAX [ 20.7]
07.00.01 | 07.01.41 | 07.00.01 | Linea 2: Media 30 Min O2 INVALIDA - SOGLIA MAX [ 20.7]
07.10.00 | 07.21.03 | 07.10.00 | Linea 2: Media 10 Min O2 INVALIDA - SOGLIA MAX [ 20.7]
07.20.00 | 07.21.02 | 07.20.00 | Linea 2: Media 10 Min O2 INVALIDA - SOGLIA MAX [ 20.7]
07.30.00 | 07.31.13 | 07.30.00 | Linea 2: Media 10 Min O2 INVALIDA - SOGLIA MAX [ 20.7]
07.30.01 | 07.31.13 | 07.30.01 | Linea 2: Media 30 Min O2 INVALIDA - SOGLIA MAX [ 20.7]
07.40.00 | 07.40.50 | 07.40.00 | Linea 2: Media 10 Min O2 INVALIDA - SOGLIA MAX [ 20.7]
07.50.00 | 07.51.18 | 07.50.00 | Linea 2: Media 10 Min O2 INVALIDA - SOGLIA MAX [ 20.7]
07.59.02 | 07.59.02 | 08.09.32 | Linea 1: Manutenzione Analizzatore FTIR
07.59.02 | 07.59.02 | 08.09.32 | Linea 1: Manutenzione Analizzatore FID
07.59.02 | 08.09.40 | 08.09.32 | Linea 1: Manutenzione Analizzatore O2
07.59.04 | 07.59.04 | 07.59.06 | Linea 1: Analizzatore in ZERO GAS PROBE
07.59.06 | 07.59.06 | 08.05.54 | Linea 1: Analizzatore in ZERO GAS LOCAL
08.00.00 | 08.00.06 | 08.00.00 | Linea 2: Media 10 Min O2 INVALIDA - SOGLIA MAX [ 20.7]
08.00.01 | 08.00.05 | 08.00.01 | Linea 2: Media 30 Min O2 INVALIDA - SOGLIA MAX [ 20.7]
08.05.42 | 08.05.42 | 08.05.58 | Linea 1: Comando Span Analizzatore O2
08.10.00 | 08.10.06 | 08.10.00 | Linea 1: Media 10 Min H2O INVALIDA - INDICE DISP. [ 5.0]
08.10.00 | 08.10.06 | 08.10.00 | Linea 1: Media 10 Min O2 INVALIDA - INDICE DISP. [ 5.0]
08.10.00 | 08.10.04 | 08.10.00 | Linea 2: Media 10 Min O2 INVALIDA - SOGLIA MAX [ 20.7]
08.10.00 | 08.10.05 | 08.10.00 | Linea 1: Media 10 Min CO INVALIDA - INDICE DISP. [ 5.0]
08.20.00 | 08.20.05 | 08.20.00 | Linea 2: Media 10 Min O2 INVALIDA - SOGLIA MAX [ 20.7]
08.30.00 | 08.30.11 | 08.30.00 | Linea 2: Media 10 Min O2 INVALIDA - SOGLIA MAX [ 20.7]
08.30.00 | 08.30.10 | 08.30.00 | Linea 1: Media 30 Min H2O INVALIDA - INDICE DISP. [68]
08.30.00 | 08.30.08 | 08.30.00 | Linea 1: Media 30 Min O2 INVALIDA - INDICE DISP. [68]
08.30.00 | 08.30.08 | 08.30.00 | Linea 1: Media 30 Min HCL INVALIDA - INDICE DISP. [68]
08.30.00 | 08.30.09 | 08.30.00 | Linea 1: Media 30 Min CO INVALIDA - INDICE DISP. [68]
08.30.00 | 08.30.10 | 08.30.00 | Linea 1: Media 30 Min CO2 INVALIDA - INDICE DISP. [68]
08.30.00 | 08.30.07 | 08.30.00 | Linea 1: Media 30 Min NO INVALIDA - INDICE DISP. [68]
08.30.00 | 08.30.04 | 08.30.00 | Linea 1: Media 30 Min NO2 INVALIDA - INDICE DISP. [68]
08.30.00 | 08.30.05 | 08.30.00 | Linea 1: Media 30 Min SO2 INVALIDA - INDICE DISP. [68]
08.30.00 | 08.30.07 | 08.30.00 | Linea 1: Media 30 Min NH3 INVALIDA - INDICE DISP. [68]
08.30.00 | 08.30.06 | 08.30.00 | Linea 1: Media 30 Min HF INVALIDA - INDICE DISP. [68]
08.30.00 | 08.30.06 | 08.30.00 | Linea 1: Media 30 Min COT INVALIDA - INDICE DISP. [68]
08.30.01 | 08.30.03 | 08.30.01 | Linea 2: Media 30 Min O2 INVALIDA - SOGLIA MAX [ 20.7]
08.40.00 | 08.40.31 | 08.40.00 | Linea 2: Media 10 Min O2 INVALIDA - SOGLIA MAX [ 20.7]
08.50.00 | 08.50.15 | 08.50.00 | Linea 2: Media 10 Min O2 INVALIDA - SOGLIA MAX [ 20.7]
09.00.00 | 09.00.16 | 09.00.00 | Linea 2: Media 10 Min O2 INVALIDA - SOGLIA MAX [ 20.7]
09.00.01 | 09.00.15 | 09.00.01 | Linea 2: Media 30 Min O2 INVALIDA - SOGLIA MAX [ 20.7]
09.05.52 | 09.05.52 | 09.16.28 | Linea 2: Manutenzione Analizzatore O2
09.05.52 | 09.05.52 | 09.16.28 | Linea 2: Manutenzione Analizzatore FID
09.05.52 | 09.05.52 | 09.16.28 | Linea 2: Manutenzione Analizzatore FTIR
09.05.54 | 09.05.54 | 09.05.58 | Linea 2: Analizzatore in ZERO GAS PROBE
09.05.58 | 09.05.58 | 09.12.48 | Linea 2: Analizzatore in ZERO GAS LOCAL
09.10.00 | 09.10.07 | 09.10.00 | Linea 2: Media 10 Min H2O INVALIDA - INDICE DISP. [ 58.3]
09.10.00 | 09.10.07 | 09.10.00 | Linea 2: Media 10 Min O2 INVALIDA - INDICE DISP. [ 58.3]
09.10.00 | 09.10.06 | 09.10.00 | Linea 2: Media 10 Min CO INVALIDA - INDICE DISP. [ 58.3]
09.12.36 | 09.12.36 | 09.12.52 | Linea 2: Comando Span Analizzatore O2
09.20.00 | 09.20.04 | 09.20.00 | Linea 2: Media 10 Min H2O INVALIDA - INDICE DISP. [ 36.7]
09.20.00 | 09.20.03 | 09.20.00 | Linea 2: Media 10 Min O2 INVALIDA - INDICE DISP. [ 36.7]
09.20.00 | 09.20.03 | 09.20.00 | Linea 2: Media 10 Min CO INVALIDA - INDICE DISP. [ 36.7]
09.30.00 | 09.30.14 | 09.30.00 | Linea 2: Media 10 Min O2 INVALIDA - SOGLIA MAX [ 20.6]
09.30.01 | 09.30.13 | 09.30.01 | Linea 2: Media 30 Min H2O INVALIDA - INDICE DISP. [65]
09.30.01 | 09.30.10 | 09.30.01 | Linea 2: Media 30 Min O2 INVALIDA - INDICE DISP. [65]
09.30.01 | 09.30.11 | 09.30.01 | Linea 2: Media 30 Min HCL INVALIDA - INDICE DISP. [65]
09.30.01 | 09.30.11 | 09.30.01 | Linea 2: Media 30 Min CO INVALIDA - INDICE DISP. [65]
09.30.01 | 09.30.12 | 09.30.01 | Linea 2: Media 30 Min CO2 INVALIDA - INDICE DISP. [65]
09.30.01 | 09.30.13 | 09.30.01 | Linea 2: Media 30 Min NO INVALIDA - INDICE DISP. [65]
09.30.01 | 09.30.10 | 09.30.01 | Linea 2: Media 30 Min NO2 INVALIDA - INDICE DISP. [65]
09.30.01 | 09.30.09 | 09.30.01 | Linea 2: Media 30 Min SO2 INVALIDA - INDICE DISP. [65]
09.30.01 | 09.30.09 | 09.30.01 | Linea 2: Media 30 Min NH3 INVALIDA - INDICE DISP. [65]
09.30.01 | 09.30.09 | 09.30.01 | Linea 2: Media 30 Min HF INVALIDA - INDICE DISP. [65]
09.30.01 | 09.30.10 | 09.30.01 | Linea 2: Media 30 Min COT INVALIDA - INDICE DISP. [65]
09.31.00 | 09.31.00 | 09.32.00 | Linea 1: Super. Preallarme Semiorario Ossidi Azoto
09.40.00 | 09.40.53 | 09.40.00 | Linea 2: Media 10 Min O2 INVALIDA - SOGLIA MAX [ 20.6]
09.47.30 | 09.47.30 | 09.53.56 | Linea 2: Calibrazione in Corso Polveri
09.50.00 | 09.50.24 | 09.50.00 | Linea 2: Media 10 Min O2 INVALIDA - SOGLIA MAX [ 20.6]
09.50.18 | 09.50.18 | 09.56.44 | Linea 1: Calibrazione in Corso Polveri
10.00.00 | 10.00.08 | 10.00.00 | Linea 2: Media 10 Min O2 INVALIDA - SOGLIA MAX [ 20.6]
10.00.01 | 10.00.07 | 10.00.01 | Linea 2: Media 30 Min O2 INVALIDA - SOGLIA MAX [ 20.6]
10.10.00 | 10.10.47 | 10.10.00 | Linea 2: Media 10 Min O2 INVALIDA - SOGLIA MAX [ 20.6]
10.20.00 | 10.20.30 | 10.20.00 | Linea 2: Media 10 Min O2 INVALIDA - SOGLIA MAX [ 20.6]
10.30.00 | 10.30.03 | 10.30.00 | Linea 2: Media 10 Min O2 INVALIDA - SOGLIA MAX [ 20.6]
10.30.01 | 10.30.06 | 10.30.01 | Linea 2: Media 30 Min O2 INVALIDA - SOGLIA MAX [ 20.6]
10.40.00 | 10.49.17 | 10.40.00 | Linea 2: Media 10 Min O2 INVALIDA - SOGLIA MAX [ 20.6]
10.50.00 | 10.50.05 | 10.50.00 | Linea 2: Media 10 Min O2 INVALIDA - SOGLIA MAX [ 20.6]
11.00.00 | 11.00.43 | 11.00.00 | Linea 2: Media 10 Min O2 INVALIDA - SOGLIA MAX [ 20.6]
11.00.01 | 11.00.42 | 11.00.01 | Linea 2: Media 30 Min O2 INVALIDA - SOGLIA MAX [ 20.6]
11.10.00 | 11.10.05 | 11.10.00 | Linea 2: Media 10 Min O2 INVALIDA - SOGLIA MAX [ 20.6]
11.20.00 | 11.21.31 | 11.20.00 | Linea 2: Media 10 Min O2 INVALIDA - SOGLIA MAX [ 20.6]
11.30.00 | 11.31.24 | 11.30.00 | Linea 2: Media 10 Min O2 INVALIDA - SOGLIA MAX [ 20.6]
11.30.01 | 11.31.24 | 11.30.01 | Linea 2: Media 30 Min O2 INVALIDA - SOGLIA MAX [ 20.6]
11.31.39 | 11.31.39 | 11.32.33 | Linea 2: Calibrazione in Corso Polveri
11.40.00 | 11.40.04 | 11.40.00 | Linea 2: Media 10 Min O2 INVALIDA - SOGLIA MAX [ 20.6]
11.40.28 | 11.40.28 | 11.41.22 | Linea 2: Calibrazione in Corso Polveri
11.41.24 | 11.41.24 | 11.42.16 | Linea 2: Calibrazione in Corso Polveri
11.42.30 | 11.42.30 | 12.13.20 | Linea 2: Calibrazione in Corso Polveri
11.50.00 | 12.01.58 | 11.50.00 | Linea 2: Media 10 Min O2 INVALIDA - SOGLIA MAX [ 20.6]
12.00.00 | 12.01.57 | 12.00.00 | Linea 2: Media 10 Min O2 INVALIDA - SOGLIA MAX [ 20.6]
12.00.01 | 12.01.57 | 12.00.01 | Linea 2: Media 30 Min O2 INVALIDA - SOGLIA MAX [ 20.6]
12.00.01 | 12.01.57 | 12.00.01 | Linea 2: Media 30 Min PLV INVALIDA - INDICE DISP. [32]
12.10.00 | 12.10.53 | 12.10.00 | Linea 2: Media 10 Min O2 INVALIDA - SOGLIA MAX [ 20.6]
12.20.00 | 12.20.13 | 12.20.00 | Linea 2: Media 10 Min O2 INVALIDA - SOGLIA MAX [ 20.6]
12.30.00 | 12.30.03 | 12.30.00 | Linea 2: Media 10 Min O2 INVALIDA - SOGLIA MAX [ 20.6]
12.30.01 | 12.30.03 | 12.30.01 | Linea 2: Media 30 Min O2 INVALIDA - SOGLIA MAX [ 20.6]
12.30.01 | 12.30.02 | 12.30.01 | Linea 2: Media 30 Min PLV INVALIDA - INDICE DISP. [56]
12.40.00 | 12.42.23 | 12.40.00 | Linea 2: Media 10 Min O2 INVALIDA - SOGLIA MAX [ 20.6]
12.50.00 | 12.58.11 | 12.50.00 | Linea 2: Media 10 Min O2 INVALIDA - SOGLIA MAX [ 20.6]
13.00.00 | 13.00.50 | 13.00.00 | Linea 2: Media 10 Min O2 INVALIDA - SOGLIA MAX [ 20.6]
13.00.01 | 13.00.50 | 13.00.01 | Linea 2: Media 30 Min O2 INVALIDA - SOGLIA MAX [ 20.6]
13.10.00 | 13.10.03 | 13.10.00 | Linea 2: Media 10 Min O2 INVALIDA - SOGLIA MAX [ 20.6]
13.20.00 | 13.20.17 | 13.20.00 | Linea 2: Media 10 Min O2 INVALIDA - SOGLIA MAX [ 20.6]
13.30.00 | 13.30.26 | 13.30.00 | Linea 2: Media 10 Min O2 INVALIDA - SOGLIA MAX [ 20.6]
13.30.01 | 13.30.25 | 13.30.01 | Linea 2: Media 30 Min O2 INVALIDA - SOGLIA MAX [ 20.6]
13.32.06 | 13.32.06 | 13.33.00 | Linea 2: Calibrazione in Corso Polveri
13.33.40 | 13.33.40 | 13.34.32 | Linea 2: Calibrazione in Corso Polveri
13.34.44 | 13.34.44 | 14.15.45 | Linea 2: Calibrazione in Corso Polveri
13.40.00 | 13.49.52 | 13.40.00 | Linea 2: Media 10 Min O2 INVALIDA - SOGLIA MAX [ 20.6]
13.50.00 | 14.02.44 | 13.50.00 | Linea 2: Media 10 Min O2 INVALIDA - SOGLIA MAX [ 20.6]
13.50.54 | 13.50.54 | 13.57.21 | Linea 1: Calibrazione in Corso Polveri
14.00.00 | 14.02.43 | 14.00.00 | Linea 2: Media 10 Min O2 INVALIDA - SOGLIA MAX [ 20.6]
14.00.01 | 14.02.43 | 14.00.01 | Linea 2: Media 30 Min O2 INVALIDA - SOGLIA MAX [ 20.6]
14.00.01 | 14.02.43 | 14.00.01 | Linea 2: Media 30 Min PLV INVALIDA - INDICE DISP. [ 9]
14.05.00 | 14.05.00 | 14.12.00 | Linea 1: Super. Preallarme Semiorario Ossido Carbonio
14.10.00 | 14.11.43 | 14.10.00 | Linea 2: Media 10 Min O2 INVALIDA - SOGLIA MAX [ 20.6]
14.20.00 | 14.20.04 | 14.20.00 | Linea 2: Media 10 Min O2 INVALIDA - SOGLIA MAX [ 20.6]
14.30.00 | 14.30.05 | 14.30.00 | Linea 2: Media 10 Min O2 INVALIDA - SOGLIA MAX [ 20.6]
14.30.01 | 14.30.05 | 14.30.01 | Linea 2: Media 30 Min O2 INVALIDA - SOGLIA MAX [ 20.6]
14.30.01 | 14.30.04 | 14.30.01 | Linea 2: Media 30 Min PLV INVALIDA - INDICE DISP. [47]
14.37.25 | 14.37.25 | 15.04.22 | Linea 2: Calibrazione in Corso Polveri
14.40.00 | 14.44.12 | 14.40.00 | Linea 2: Media 10 Min O2 INVALIDA - SOGLIA MAX [ 20.6]
14.50.00 | 15.00.47 | 14.50.00 | Linea 2: Media 10 Min O2 INVALIDA - SOGLIA MAX [ 20.6]
15.00.00 | 15.00.46 | 15.00.00 | Linea 2: Media 10 Min O2 INVALIDA - SOGLIA MAX [ 20.6]
15.00.01 | 15.00.46 | 15.00.01 | Linea 2: Media 30 Min O2 INVALIDA - SOGLIA MAX [ 20.6]
15.00.01 | 15.00.46 | 15.00.01 | Linea 2: Media 30 Min PLV INVALIDA - INDICE DISP. [24]
15.04.52 | 15.04.52 | 15.05.46 | Linea 2: Calibrazione in Corso Polveri
15.10.00 | 15.14.22 | 15.10.00 | Linea 2: Media 10 Min O2 INVALIDA - SOGLIA MAX [ 20.6]
15.13.13 | 15.13.13 | 15.14.13 | Linea 2: Calibrazione in Corso Polveri
15.14.47 | 15.14.47 | 15.22.56 | Linea 2: Calibrazione in Corso Polveri
15.20.00 | 15.21.08 | 15.20.00 | Linea 2: Media 10 Min O2 INVALIDA - SOGLIA MAX [ 20.6]
15.30.00 | 15.32.34 | 15.30.00 | Linea 2: Media 10 Min O2 INVALIDA - SOGLIA MAX [ 20.6]
15.30.01 | 15.32.34 | 15.30.01 | Linea 2: Media 30 Min O2 INVALIDA - SOGLIA MAX [ 20.6]
15.30.01 | 15.32.35 | 15.30.01 | Linea 2: Media 30 Min PLV INVALIDA - INDICE DISP. [52]
15.31.00 | 15.31.00 | 15.34.00 | Linea 1: Super. Preallarme Semiorario Ossido Carbonio
15.40.00 | 15.42.44 | 15.40.00 | Linea 2: Media 10 Min O2 INVALIDA - SOGLIA MAX [ 20.6]
15.44.50 | 15.44.50 | 15.45.52 | Linea 2: Calibrazione in Corso Polveri
15.46.10 | 15.46.10 | 15.48.39 | Linea 2: Calibrazione in Corso Polveri
15.49.11 | 15.49.11 | 15.50.57 | Linea 2: Calibrazione in Corso Polveri
15.50.00 | 16.37.03 | 15.50.00 | Linea 2: Media 10 Min O2 INVALIDA - SOGLIA MAX [ 20.6]
15.51.07 | 15.51.07 | 15.53.41 | Linea 2: Calibrazione in Corso Polveri
15.53.45 | 15.53.45 | 15.54.37 | Linea 2: Calibrazione in Corso Polveri
16.00.00 | 16.37.03 | 16.00.00 | Linea 2: Media 10 Min O2 INVALIDA - SOGLIA MAX [ 20.6]
16.00.01 | 16.37.03 | 16.00.01 | Linea 2: Media 30 Min O2 INVALIDA - SOGLIA MAX [ 20.6]
16.01.00 | 16.01.00 | 16.03.00 | Linea 1: Super. Preallarme Semiorario Ossido Carbonio
16.07.25 | 16.07.25 | 16.08.17 | Linea 2: Calibrazione in Corso Polveri
16.10.00 | 16.37.03 | 16.10.00 | Linea 2: Media 10 Min O2 INVALIDA - SOGLIA MAX [ 20.6]
16.20.00 | 16.37.03 | 16.20.00 | Linea 2: Media 10 Min O2 INVALIDA - SOGLIA MAX [ 20.6]
16.30.00 | 16.37.03 | 16.30.00 | Linea 2: Media 10 Min O2 INVALIDA - SOGLIA MAX [ 20.6]
16.30.01 | 16.37.03 | 16.30.01 | Linea 2: Media 30 Min O2 INVALIDA - SOGLIA MAX [ 20.6]
16.37.54 | 16.37.54 | 16.38.48 | Linea 2: Calibrazione in Corso Polveri
16.40.00 | 20.44.33 | 16.40.00 | Linea 2: Media 10 Min O2 INVALIDA - SOGLIA MAX [ 20.6]
16.43.42 | 16.43.42 | 16.44.37 | Linea 2: Calibrazione in Corso Polveri
16.44.43 | 16.44.43 | 16.45.35 | Linea 2: Calibrazione in Corso Polveri
16.50.00 | 20.44.33 | 16.50.00 | Linea 2: Media 10 Min O2 INVALIDA - SOGLIA MAX [ 20.6]
17.00.00 | 20.44.33 | 17.00.00 | Linea 2: Media 10 Min O2 INVALIDA - SOGLIA MAX [ 20.6]
17.00.01 | 20.44.33 | 17.00.01 | Linea 2: Media 30 Min O2 INVALIDA - SOGLIA MAX [ 20.6]
17.10.00 | 20.44.33 | 17.10.00 | Linea 2: Media 10 Min O2 INVALIDA - SOGLIA MAX [ 20.6]
17.20.00 | 20.44.33 | 17.20.00 | Linea 2: Media 10 Min O2 INVALIDA - SOGLIA MAX [ 20.6]
17.30.00 | 20.44.33 | 17.30.00 | Linea 2: Media 10 Min O2 INVALIDA - SOGLIA MAX [ 20.6]
17.30.01 | 20.44.33 | 17.30.01 | Linea 2: Media 30 Min O2 INVALIDA - SOGLIA MAX [ 20.6]
17.40.00 | 20.44.33 | 17.40.00 | Linea 2: Media 10 Min O2 INVALIDA - SOGLIA MAX [ 20.6]
17.48.25 | 17.48.25 | 17.49.20 | Linea 2: Calibrazione in Corso Polveri
17.50.00 | 20.44.33 | 17.50.00 | Linea 2: Media 10 Min O2 INVALIDA - SOGLIA MAX [ 20.6]
17.51.32 | 17.51.32 | 17.57.59 | Linea 1: Calibrazione in Corso Polveri
17.53.34 | 17.53.34 | 17.59.59 | Linea 2: Calibrazione in Corso Polveri
18.00.00 | 20.44.33 | 18.00.00 | Linea 2: Media 10 Min O2 INVALIDA - SOGLIA MAX [ 20.6]
18.00.01 | 20.44.33 | 18.00.01 | Linea 2: Media 30 Min O2 INVALIDA - SOGLIA MAX [ 20.6]
18.00.27 | 18.00.27 | 18.01.41 | Linea 2: Calibrazione in Corso Polveri
18.01.49 | 18.01.49 | 18.02.41 | Linea 2: Calibrazione in Corso Polveri
18.05.27 | 18.05.27 | 18.06.29 | Linea 2: Calibrazione in Corso Polveri
18.07.42 | 18.07.42 | 18.13.36 | Linea 2: Calibrazione in Corso Polveri
18.08.00 | 18.08.00 | 18.09.00 | Linea 1: Super. Preallarme Semiorario Ossido Carbonio
18.10.00 | 20.44.33 | 18.10.00 | Linea 2: Media 10 Min O2 INVALIDA - SOGLIA MAX [ 20.6]
18.15.50 | 18.15.50 | 18.16.45 | Linea 2: Calibrazione in Corso Polveri
18.20.00 | 20.44.33 | 18.20.00 | Linea 2: Media 10 Min O2 INVALIDA - SOGLIA MAX [ 20.6]
18.21.33 | 18.21.33 | 18.22.25 | Linea 2: Calibrazione in Corso Polveri
18.30.00 | 20.44.33 | 18.30.00 | Linea 2: Media 10 Min O2 INVALIDA - SOGLIA MAX [ 20.6]
18.30.01 | 20.44.33 | 18.30.01 | Linea 2: Media 30 Min O2 INVALIDA - SOGLIA MAX [ 20.6]
18.30.01 | 20.44.33 | 18.30.01 | Linea 2: Media 30 Min PLV INVALIDA - INDICE DISP. [63]
18.30.30 | 18.30.30 | 18.31.24 | Linea 2: Calibrazione in Corso Polveri
18.36.31 | 18.36.31 | 18.37.25 | Linea 2: Calibrazione in Corso Polveri
18.40.00 | 20.44.33 | 18.40.00 | Linea 2: Media 10 Min O2 INVALIDA - SOGLIA MAX [ 20.6]
18.50.00 | 20.44.33 | 18.50.00 | Linea 2: Media 10 Min O2 INVALIDA - SOGLIA MAX [ 20.6]
18.59.39 | 18.59.39 | 19.00.31 | Linea 2: Calibrazione in Corso Polveri
19.00.00 | 20.44.33 | 19.00.00 | Linea 2: Media 10 Min O2 INVALIDA - SOGLIA MAX [ 20.6]
19.00.01 | 20.44.33 | 19.00.01 | Linea 2: Media 30 Min O2 INVALIDA - SOGLIA MAX [ 20.6]
19.01.19 | 19.01.19 | 19.02.11 | Linea 2: Calibrazione in Corso Polveri
19.10.00 | 20.44.33 | 19.10.00 | Linea 2: Media 10 Min O2 INVALIDA - SOGLIA MAX [ 20.6]
19.20.00 | 20.44.33 | 19.20.00 | Linea 2: Media 10 Min O2 INVALIDA - SOGLIA MAX [ 20.6]
19.26.36 | 19.26.36 | 19.27.52 | Linea 2: Calibrazione in Corso Polveri
19.27.56 | 19.27.56 | 19.28.51 | Linea 2: Calibrazione in Corso Polveri
19.30.00 | 20.44.33 | 19.30.00 | Linea 2: Media 10 Min O2 INVALIDA - SOGLIA MAX [ 20.6]
19.30.01 | 20.44.33 | 19.30.01 | Linea 2: Media 30 Min O2 INVALIDA - SOGLIA MAX [ 20.6]
19.40.00 | 20.44.33 | 19.40.00 | Linea 2: Media 10 Min O2 INVALIDA - SOGLIA MAX [ 20.6]
19.47.00 | 19.47.00 | 19.53.00 | Linea 1: Super. Preallarme Semiorario Ossido Carbonio
19.50.00 | 20.44.33 | 19.50.00 | Linea 2: Media 10 Min O2 INVALIDA - SOGLIA MAX [ 20.6]
19.59.33 | 19.59.33 | 20.10.03 | Linea 1: Manutenzione Analizzatore FTIR
19.59.33 | 19.59.33 | 20.10.03 | Linea 1: Manutenzione Analizzatore FID
19.59.33 | 20.44.33 | 20.10.03 | Linea 1: Manutenzione Analizzatore O2
19.59.35 | 19.59.35 | 19.59.37 | Linea 1: Analizzatore in ZERO GAS PROBE
19.59.37 | 19.59.37 | 20.06.23 | Linea 1: Analizzatore in ZERO GAS LOCAL
20.00.00 | 20.44.33 | 20.00.00 | Linea 2: Media 10 Min O2 INVALIDA - SOGLIA MAX [ 20.6]
20.00.01 | 20.44.33 | 20.00.01 | Linea 2: Media 30 Min O2 INVALIDA - SOGLIA MAX [ 20.6]
20.06.17 | 20.06.17 | 20.06.29 | Linea 1: Comando Span Analizzatore O2
20.10.00 | 20.44.33 | 20.10.00 | Linea 2: Media 10 Min O2 INVALIDA - SOGLIA MAX [ 20.6]
20.11.00 | 20.11.00 | 20.21.00 | Linea 1: Super. Preallarme Semiorario Ossidi Azoto
20.20.00 | 20.44.33 | 20.20.00 | Linea 2: Media 10 Min O2 INVALIDA - SOGLIA MAX [ 20.6]
20.24.43 | 20.24.43 | 20.25.37 | Linea 2: Calibrazione in Corso Polveri
20.28.29 | 20.28.29 | 20.29.23 | Linea 2: Calibrazione in Corso Polveri
20.30.00 | 20.44.33 | 20.30.00 | Linea 2: Media 10 Min O2 INVALIDA - SOGLIA MAX [ 20.6]
20.30.00 | 20.44.33 | 20.30.00 | Linea 1: Media 30 Min H2O INVALIDA - INDICE DISP. [66]
20.30.00 | 20.44.33 | 20.30.00 | Linea 1: Media 30 Min O2 INVALIDA - INDICE DISP. [66]
20.30.00 | 20.44.33 | 20.30.00 | Linea 1: Media 30 Min HCL INVALIDA - INDICE DISP. [66]
20.30.00 | 20.44.33 | 20.30.00 | Linea 1: Media 30 Min CO INVALIDA - INDICE DISP. [66]
20.30.00 | 20.44.33 | 20.30.00 | Linea 1: Media 30 Min CO2 INVALIDA - INDICE DISP. [66]
20.30.00 | 20.44.33 | 20.30.00 | Linea 1: Media 30 Min NO INVALIDA - INDICE DISP. [66]
20.30.00 | 20.44.33 | 20.30.00 | Linea 1: Media 30 Min NO2 INVALIDA - INDICE DISP. [66]
20.30.00 | 20.44.33 | 20.30.00 | Linea 1: Media 30 Min SO2 INVALIDA - INDICE DISP. [66]
20.30.00 | 20.44.33 | 20.30.00 | Linea 1: Media 30 Min NH3 INVALIDA - INDICE DISP. [66]
20.30.00 | 20.44.33 | 20.30.00 | Linea 1: Media 30 Min HF INVALIDA - INDICE DISP. [66]
20.30.00 | 20.44.33 | 20.30.00 | Linea 1: Media 30 Min COT INVALIDA - INDICE DISP. [66]
20.30.01 | 20.44.33 | 20.30.01 | Linea 2: Media 30 Min O2 INVALIDA - SOGLIA MAX [ 20.6]
20.30.29 | 20.30.29 | 20.31.23 | Linea 2: Calibrazione in Corso Polveri
20.31.00 | 20.31.00 | 20.34.00 | Linea 1: Super. Preallarme Semiorario Ossidi Azoto
20.31.35 | 20.31.35 | 20.35.42 | Linea 2: Calibrazione in Corso Polveri
20.36.38 | 20.36.38 | 20.38.20 | Linea 2: Calibrazione in Corso Polveri
20.38.22 | 20.38.22 | 20.40.04 | Linea 2: Calibrazione in Corso Polveri
20.40.00 | 20.44.33 | 20.40.00 | Linea 2: Media 10 Min O2 INVALIDA - SOGLIA MAX [ 20.6]
20.41.28 | 20.41.28 | 20.49.29 | Linea 2: Calibrazione in Corso Polveri
20.50.00 | 22.50.25 | 20.50.00 | Linea 2: Media 10 Min O2 INVALIDA - SOGLIA MAX [ 20.6]
20.51.27 | 20.51.27 | 20.52.22 | Linea 2: Calibrazione in Corso Polveri
20.52.44 | 20.52.44 | 20.53.38 | Linea 2: Calibrazione in Corso Polveri
21.00.00 | 22.50.25 | 21.00.00 | Linea 2: Media 10 Min O2 INVALIDA - SOGLIA MAX [ 20.6]
21.00.01 | 22.50.25 | 21.00.01 | Linea 2: Media 30 Min O2 INVALIDA - SOGLIA MAX [ 20.6]
21.00.01 | 22.50.25 | 21.00.01 | Linea 2: Media 30 Min PLV INVALIDA - INDICE DISP. [38]
21.06.05 | 21.06.05 | 21.16.43 | Linea 2: Manutenzione Analizzatore O2
21.06.05 | 21.06.05 | 21.16.43 | Linea 2: Manutenzione Analizzatore FID
21.06.07 | 21.06.07 | 21.06.11 | Linea 2: Analizzatore in ZERO GAS PROBE
21.06.07 | 21.06.07 | 21.16.43 | Linea 2: Manutenzione Analizzatore FTIR
21.06.11 | 21.06.11 | 21.12.59 | Linea 2: Analizzatore in ZERO GAS LOCAL
21.10.00 | 22.50.25 | 21.10.00 | Linea 2: Media 10 Min H2O INVALIDA - INDICE DISP. [ 60.0]
21.10.00 | 22.50.25 | 21.10.00 | Linea 2: Media 10 Min O2 INVALIDA - INDICE DISP. [ 60.0]
21.10.00 | 22.50.25 | 21.10.00 | Linea 2: Media 10 Min CO INVALIDA - INDICE DISP. [ 60.0]
21.12.47 | 21.12.47 | 21.13.03 | Linea 2: Comando Span Analizzatore O2
21.20.00 | 22.50.25 | 21.20.00 | Linea 2: Media 10 Min H2O INVALIDA - INDICE DISP. [ 33.3]
21.20.00 | 22.50.25 | 21.20.00 | Linea 2: Media 10 Min O2 INVALIDA - INDICE DISP. [ 33.3]
21.20.00 | 22.50.25 | 21.20.00 | Linea 2: Media 10 Min CO INVALIDA - INDICE DISP. [ 33.3]
21.30.00 | 22.50.25 | 21.30.00 | Linea 2: Media 10 Min O2 INVALIDA - SOGLIA MAX [ 20.7]
21.30.01 | 22.50.25 | 21.30.01 | Linea 2: Media 30 Min H2O INVALIDA - INDICE DISP. [64]
21.30.01 | 22.50.25 | 21.30.01 | Linea 2: Media 30 Min O2 INVALIDA - INDICE DISP. [64]
21.30.01 | 22.50.25 | 21.30.01 | Linea 2: Media 30 Min HCL INVALIDA - INDICE DISP. [64]
21.30.01 | 22.50.25 | 21.30.01 | Linea 2: Media 30 Min CO INVALIDA - INDICE DISP. [64]
21.30.01 | 22.50.25 | 21.30.01 | Linea 2: Media 30 Min CO2 INVALIDA - INDICE DISP. [64]
21.30.01 | 22.50.25 | 21.30.01 | Linea 2: Media 30 Min NO INVALIDA - INDICE DISP. [64]
21.30.01 | 22.50.25 | 21.30.01 | Linea 2: Media 30 Min NO2 INVALIDA - INDICE DISP. [64]
21.30.01 | 22.50.25 | 21.30.01 | Linea 2: Media 30 Min SO2 INVALIDA - INDICE DISP. [64]
21.30.01 | 22.50.25 | 21.30.01 | Linea 2: Media 30 Min NH3 INVALIDA - INDICE DISP. [64]
21.30.01 | 22.50.25 | 21.30.01 | Linea 2: Media 30 Min HF INVALIDA - INDICE DISP. [64]
21.30.01 | 22.50.25 | 21.30.01 | Linea 2: Media 30 Min COT INVALIDA - INDICE DISP. [64]
21.37.00 | 21.37.00 | 22.31.00 | Linea 1: Super. Preallarme Semiorario Ossidi Azoto
21.40.00 | 22.50.25 | 21.40.00 | Linea 2: Media 10 Min O2 INVALIDA - SOGLIA MAX [ 20.7]
21.50.00 | 22.50.25 | 21.50.00 | Linea 2: Media 10 Min O2 INVALIDA - SOGLIA MAX [ 20.7]
21.52.04 | 21.52.04 | 21.58.31 | Linea 1: Calibrazione in Corso Polveri
21.56.28 | 21.56.28 | 22.02.53 | Linea 2: Calibrazione in Corso Polveri
22.00.00 | 22.50.25 | 22.00.00 | Linea 2: Media 10 Min O2 INVALIDA - SOGLIA MAX [ 20.7]
22.00.01 | 22.50.25 | 22.00.01 | Linea 2: Media 30 Min O2 INVALIDA - SOGLIA MAX [ 20.7]
22.10.00 | 22.50.25 | 22.10.00 | Linea 2: Media 10 Min O2 INVALIDA - SOGLIA MAX [ 20.7]
22.20.00 | 22.50.25 | 22.20.00 | Linea 2: Media 10 Min O2 INVALIDA - SOGLIA MAX [ 20.7]
22.30.00 | 22.50.25 | 22.30.00 | Linea 2: Media 10 Min O2 INVALIDA - SOGLIA MAX [ 20.7]
22.30.01 | 22.50.25 | 22.30.01 | Linea 2: Media 30 Min O2 INVALIDA - SOGLIA MAX [ 20.7]
22.39.00 | 22.39.00 | 23.31.00 | Linea 1: Super. Preallarme Semiorario Ossidi Azoto
22.40.00 | 22.50.25 | 22.40.00 | Linea 2: Media 10 Min O2 INVALIDA - SOGLIA MAX [ 20.7]
22.50.00 | 22.50.25 | 22.50.00 | Linea 2: Media 10 Min O2 INVALIDA - SOGLIA MAX [ 20.7]
23.00.00 |  | 23.00.00 | Linea 2: Media 10 Min O2 INVALIDA - SOGLIA MAX [ 20.7]
23.00.01 |  | 23.00.01 | Linea 2: Media 30 Min O2 INVALIDA - SOGLIA MAX [ 20.7]
23.10.00 |  | 23.10.00 | Linea 2: Media 10 Min O2 INVALIDA - SOGLIA MAX [ 20.7]
23.20.00 |  | 23.20.00 | Linea 2: Media 10 Min O2 INVALIDA - SOGLIA MAX [ 20.7]
23.30.00 |  | 23.30.00 | Linea 2: Media 10 Min O2 INVALIDA - SOGLIA MAX [ 20.7]
23.30.01 |  | 23.30.01 | Linea 2: Media 30 Min O2 INVALIDA - SOGLIA MAX [ 20.7]
23.32.00 | 23.32.00 | 23.40.00 | Linea 1: Super. Preallarme Semiorario Ossido Carbonio
23.32.00 | 23.32.00 | 23.36.00 | Linea 1: Super. Preallarme Semiorario Carb. Org. Totale
23.40.00 |  | 23.40.00 | Linea 2: Media 10 Min O2 INVALIDA - SOGLIA MAX [ 20.7]
23.50.00 |  | 23.50.00 | Linea 2: Media 10 Min O2 INVALIDA - SOGLIA MAX [ 20.7]
Reports ver. 3.30.5 - (C) 1995-2011 C.T. Sistemi srl