## Linea 1
Ecologia oggi spa- Gioia Tauro - Data: 14/01/2013
Report Medie 30 Minuti - Linea 1
|  | Ac. Cloridrico |  |  | Ossido Carbonio |  |  | An. Carbonica |  |  | Ossidi Azoto |  |  | Ossidi Zolfo |  |  | Ammoniaca |  |  | Ac. Fluoridrico |  |  | Carb. Org. Totale |  |  | Polveri |  |  | Ossigeno |  |  | Umidità Fumi |  |  | Temp. Fumi |  |  | Press. Fumi |  |  | Portata Fumi |  |  | T° Post Comb. |  |  | O2 Post. Comb. |  |  | Impianto
Ore | Note | mg/Nm3 | ID % | Note | mg/Nm3 | ID % | Note | %V | ID % | Note | mg/Nm3 | ID % | Note | mg/Nm3 | ID % | Note | mg/Nm3 | ID % | Note | mg/Nm3 | ID % | Note | mg/Nm3 | ID % | Note | mg/Nm3 | ID % | Note | %V | ID % | Note | %V | ID % | Note | °C | ID % | Note | mBar | ID % | Note | Nm3/h | ID % | Note | °C | ID % | Note | %V | ID % | Note | Stato
00:30 |  | 5.8901 | 100 |  | 13.4281 | 94.4444 |  | 6.8422 | 100 |  | 169.5914 | 100 |  | 0 | 100 |  | 1.3123 | 100 |  | 0 | 100 |  | 0 | 100 |  | 1.648 | 92.2222 |  | 13.2115 | 100 |  | 10.6754 | 100 |  | 171.8497 | 100 |  | 1004.1414 | 100 |  | 52351.4492 | 100 |  | 895.6389 | 100 |  | 8.1442 | 100 |  | In Marcia
01:00 |  | 5.9816 | 100 |  | 16.541 | 100 |  | 6.595 | 100 |  | 166.8752 | 100 |  | 0 | 100 |  | 1.1292 | 100 |  | 0 | 100 |  | 0 | 100 |  | 1.709 | 100 |  | 13.477 | 100 |  | 10.3977 | 100 |  | 171.4652 | 100 |  | 1004.2695 | 100 |  | 52195.8086 | 100 |  | 889.9167 | 100 |  | 8.5053 | 100 |  | In Marcia
01:30 |  | 5.9511 | 100 |  | 50.4776 | 98.8889 |  | 6.5523 | 100 |  | 169.805 | 100 |  | 0 | 100 |  | 1.2818 | 100 |  | 0 | 100 |  | 0 | 100 |  | 1.709 | 100 |  | 13.5075 | 100 |  | 10.3397 | 100 |  | 171.0807 | 100 |  | 1004.2817 | 100 |  | 52113.4062 | 100 |  | 883.0056 | 100 |  | 8.5551 | 100 |  | In Marcia
02:00 |  | 5.6459 | 100 |  | 13.4587 | 100 |  | 6.6408 | 100 |  | 178.1976 | 100 |  | 0 | 100 |  | 1.2818 | 100 |  | 0 | 100 |  | 0 | 100 |  | 1.6785 | 100 |  | 13.4526 | 100 |  | 10.5441 | 100 |  | 170.8426 | 100 |  | 1004.3306 | 100 |  | 52110.3555 | 100 |  | 887.1334 | 100 |  | 8.4148 | 100 |  | In Marcia
02:30 |  | 5.9206 | 100 |  | 32.3496 | 100 |  | 6.6347 | 100 |  | 131.4127 | 100 |  | 0 | 100 |  | 3.9674 | 100 |  | 0 | 100 |  | 0 | 100 |  | 1.7701 | 100 |  | 13.538 | 100 |  | 12.9582 | 100 |  | 171.6666 | 100 |  | 1004.1536 | 100 |  | 53804.1328 | 100 |  | 893.3111 | 100 |  | 7.9468 | 100 |  | In Marcia
03:00 |  | 5.768 | 100 |  | 42.2681 | 80.5556 |  | 6.5828 | 100 |  | 152.4094 | 100 |  | 0 | 100 |  | 5.9816 | 100 |  | 0 | 100 |  | 4.5167 | 92.2222 |  | 1.7701 | 100 |  | 13.5472 | 100 |  | 12.6194 | 100 |  | 173.4794 | 100 |  | 1004.2329 | 100 |  | 54222.2344 | 100 |  | 896.5167 | 100 |  | 8.2103 | 100 |  | In Marcia
03:30 |  | 3.1434 | 100 |  | 42.0545 | 98.8889 |  | 6.6622 | 100 |  | 168.5232 | 100 |  | 0 | 100 |  | 2.0753 | 100 |  | 0 | 100 |  | 0.79348 | 100 |  | 1.6785 | 100 |  | 13.4983 | 100 |  | 10.3366 | 100 |  | 169.158 | 100 |  | 1004.0864 | 100 |  | 52137.8203 | 100 |  | 887.3389 | 100 |  | 8.3729 | 100 |  | In Marcia
04:00 |  | 1.3733 | 100 |  | 23.3772 | 91.1111 |  | 6.8087 | 100 |  | 167.7908 | 100 |  | 0 | 100 |  | 2.0142 | 100 |  | 0 | 100 |  | 0.51881 | 96.1111 |  | 1.6175 | 96.6667 |  | 13.187 | 100 |  | 10.6784 | 100 |  | 167.1071 | 100 |  | 1003.7446 | 100 |  | 52162.2383 | 100 |  | 899.7444 | 100 |  | 8.0996 | 100 |  | In Marcia
04:30 |  | 1.9532 | 100 |  | 31.0068 | 98.8889 |  | 6.6408 | 100 |  | 170.0491 | 100 |  | 0 | 100 |  | 1.8311 | 100 |  | 0 | 100 |  | 0.12207 | 100 |  | 2.0753 | 82.2222 |  | 13.4617 | 100 |  | 10.4831 | 100 |  | 167.0888 | 100 |  | 1003.7202 | 100 |  | 52195.8086 | 100 |  | 886.4833 | 100 |  | 8.3441 | 100 |  | In Marcia
05:00 |  | 5.0966 | 100 |  | 47.6394 | 97.2222 |  | 6.6561 | 100 |  | 169.2557 | 100 |  | 0 | 100 |  | 1.587 | 100 |  | 0 | 100 |  | 1.0376 | 100 |  | 1.6785 | 100 |  | 13.4037 | 100 |  | 10.4831 | 100 |  | 167.4551 | 100 |  | 1003.7385 | 100 |  | 51991.332 | 100 |  | 889.4278 | 100 |  | 8.3954 | 100 |  | In Marcia
05:30 |  | 6.1953 | 100 |  | 42.0545 | 100 |  | 6.3814 | 100 |  | 171.1173 | 100 |  | 0 | 100 |  | 1.8311 | 100 |  | 0 | 100 |  | 0.27467 | 100 |  | 1.709 | 100 |  | 13.6631 | 100 |  | 10.1779 | 100 |  | 167.9678 | 100 |  | 1003.6287 | 100 |  | 52867.2148 | 100 |  | 875.3055 | 100 |  | 8.6756 | 100 |  | In Marcia
06:00 |  | 5.9206 | 100 |  | 28.4738 | 96.6667 |  | 6.3631 | 100 |  | 171.2393 | 100 |  | 0 | 100 |  | 1.709 | 100 |  | 0 | 100 |  | 0 | 100 |  | 1.709 | 100 |  | 13.6631 | 100 |  | 10.2206 | 100 |  | 168.3889 | 100 |  | 1003.7263 | 100 |  | 53343.3008 | 100 |  | 873.2167 | 100 |  | 8.6466 | 100 |  | In Marcia
06:30 |  | 6.2563 | 100 |  | 51.0269 | 95.5556 |  | 6.592 | 100 |  | 170.7205 | 100 |  | 0 | 100 |  | 1.648 | 100 |  | 0 | 100 |  | 0.64089 | 100 |  | 1.6785 | 100 |  | 13.4434 | 100 |  | 10.3336 | 100 |  | 168.9932 | 100 |  | 1003.7629 | 100 |  | 53065.5859 | 100 |  | 882.7333 | 100 |  | 8.4282 | 100 |  | In Marcia
07:00 |  | 5.6154 | 100 |  | 18.6163 | 100 |  | 6.5065 | 100 |  | 174.749 | 100 |  | 0 | 100 |  | 1.4649 | 100 |  | 0 | 100 |  | 0 | 100 |  | 1.709 | 100 |  | 13.5563 | 100 |  | 10.2969 | 100 |  | 169.4144 | 100 |  | 1003.7507 | 100 |  | 53193.7617 | 100 |  | 883.45 | 100 |  | 8.5655 | 100 |  | In Marcia
07:30 |  | 6.0732 | 100 |  | 62.624 | 97.2222 |  | 6.5737 | 100 |  | 171.2699 | 100 |  | 0 | 100 |  | 1.6785 | 100 |  | 0 | 100 |  | 1.7701 | 100 |  | 1.6785 | 100 |  | 13.4678 | 100 |  | 10.4434 | 100 |  | 170.0186 | 100 |  | 1004.001 | 100 |  | 52989.2891 | 100 |  | 880.1445 | 100 |  | 8.3738 | 100 |  | In Marcia
08:00 |  | 5.3102 | 98.3333 |  | 44.7707 | 97.7778 |  | 6.0823 | 98.3333 |  | 171.3309 | 98.3333 |  | 0 | 98.3333 |  | 1.4344 | 98.3333 |  | 0 | 98.3333 |  | 0.061037 | 98.3333 |  | 1.8006 | 100 |  | 13.9683 | 98.3333 |  | 9.7659 | 98.3333 |  | 169.2312 | 100 |  | 1004.2817 | 100 |  | 54020.8125 | 100 |  | 887.2389 | 100 |  | 9.0282 | 100 |  | In Marcia
08:30 | (4) | 0 | 66.6667 | (4) | 0 | 66.6667 | (4) | 0 | 66.6667 | (4) | 0 | 66.6667 | (4) | 0 | 66.6667 | (4) | 0 | 66.6667 | (4) | 0 | 66.6667 | (4) | 0 | 66.6667 | (4) | 0 | 78.3333 | (4) | 12.3234 | 66.6667 | (4) | 10.3946 | 66.6667 |  | 167.4001 | 100 |  | 1004.5015 | 100 | (4) | 0 | 100 |  | 894.2944 | 100 |  | 8.6244 | 100 |  | In Marcia
09:00 |  | 5.4323 | 100 |  | 14.0385 | 100 |  | 6.2593 | 100 |  | 167.8213 | 100 |  | 0 | 100 |  | 1.5259 | 100 |  | 0 | 100 |  | 0 | 100 |  | 1.7396 | 100 |  | 13.8127 | 100 |  | 10.3519 | 100 |  | 166.2099 | 100 |  | 1004.6052 | 100 |  | 53447.0664 | 100 |  | 885.7556 | 100 |  | 8.8502 | 100 |  | In Marcia
09:30 |  | 5.7985 | 100 |  | 22.8278 | 100 |  | 6.5065 | 100 |  | 172.4601 | 100 |  | 0 | 100 |  | 1.2513 | 100 |  | 0 | 100 |  | 0 | 100 |  | 1.709 | 100 |  | 13.599 | 100 |  | 10.7761 | 100 |  | 166.1183 | 100 |  | 1004.4282 | 100 |  | 53679.0078 | 100 |  | 898.3889 | 100 |  | 8.4912 | 100 |  | In Marcia
10:00 |  | 5.5849 | 100 |  | 15.4118 | 100 |  | 6.2807 | 100 |  | 163.213 | 100 |  | 0 | 100 |  | 1.5259 | 100 |  | 0 | 100 |  | 0 | 100 |  | 1.7396 | 100 |  | 13.7974 | 100 |  | 10.4862 | 100 |  | 166.2282 | 100 |  | 1004.6052 | 100 |  | 54197.8203 | 100 |  | 898.3333 | 100 |  | 8.8336 | 100 |  | In Marcia
10:30 |  | 5.5239 | 100 |  | 27.1615 | 100 |  | 6.3601 | 100 |  | 158.6657 | 100 |  | 0 | 100 |  | 1.8616 | 100 |  | 0 | 100 |  | 0 | 100 |  | 1.8006 | 100 |  | 13.8005 | 100 |  | 12.3173 | 100 |  | 165.6606 | 100 |  | 1004.825 | 100 |  | 53914 | 100 |  | 905.4111 | 100 |  | 8.2703 | 100 |  | In Marcia
11:00 |  | 5.5849 | 100 |  | 19.013 | 98.8889 |  | 6.357 | 100 |  | 157.9028 | 100 |  | 0 | 100 |  | 1.9532 | 100 |  | 0 | 100 |  | 0 | 100 |  | 1.8311 | 100 |  | 13.8432 | 100 |  | 12.5858 | 100 |  | 167.6931 | 100 |  | 1004.9409 | 100 |  | 54121.5234 | 100 |  | 899.6166 | 100 |  | 8.5721 | 100 |  | In Marcia
11:30 |  | 5.5239 | 100 |  | 31.0373 | 98.8889 |  | 6.2227 | 100 |  | 156.2548 | 100 |  | 0 | 100 |  | 1.8921 | 100 |  | 0 | 100 |  | 0 | 100 |  | 1.7396 | 100 |  | 13.8157 | 100 |  | 10.4587 | 100 |  | 165.3676 | 100 |  | 1004.6479 | 100 |  | 53715.6289 | 100 |  | 876.5444 | 100 |  | 8.7956 | 100 |  | In Marcia
12:00 |  | 5.829 | 100 |  | 56.917 | 98.8889 |  | 6.2136 | 100 |  | 154.1795 | 100 |  | 0 | 100 |  | 2.0142 | 100 |  | 0 | 100 |  | 1.0071 | 100 |  | 1.7701 | 100 |  | 13.8371 | 100 |  | 10.5716 | 100 |  | 164.0675 | 100 |  | 1004.2329 | 100 |  | 53489.793 | 100 |  | 884.5889 | 100 |  | 8.8971 | 100 |  | In Marcia
12:30 |  | 5.5239 | 100 |  | 45.381 | 99.4444 |  | 6.1373 | 100 |  | 163.5487 | 100 |  | 0 | 100 |  | 2.0447 | 100 |  | 0 | 100 |  | 0 | 100 |  | 1.8006 | 77.7778 |  | 13.8676 | 100 |  | 10.5472 | 100 |  | 163.4266 | 100 |  | 1004.0803 | 100 |  | 53328.043 | 100 |  | 876.8834 | 100 |  | 8.8894 | 100 |  | In Marcia
13:00 |  | 5.9816 | 100 |  | 52.736 | 92.2222 |  | 6.4241 | 100 |  | 189.0927 | 100 |  | 0 | 100 |  | 1.6785 | 100 |  | 0 | 100 |  | 3.7233 | 100 |  | 1.6785 | 100 |  | 13.477 | 100 |  | 10.9897 | 100 |  | 163.0055 | 100 |  | 1003.9155 | 100 |  | 53123.5703 | 100 |  | 896.9222 | 100 |  | 8.4708 | 100 |  | In Marcia
13:30 |  | 4.2726 | 100 |  | 5.0966 | 99.4444 |  | 3.6164 | 100 |  | 133.2438 | 100 |  | 0 | 100 |  | 4.5473 | 100 |  | 0 | 100 |  | 0 | 100 |  | 1.9837 | 100 |  | 14.9663 | 100 |  | 8.0233 | 100 |  | 157.8417 | 100 |  | 1004.0193 | 100 |  | 45463.4219 | 100 |  | 901.15 | 100 |  | 10.7901 | 100 |  | In Marcia
14:00 | (4) | 1.1292 | 100 | (4) | 7.7517 | 100 | (4) | 2.4171 | 100 | (4) | 42.3902 | 100 | (4) | 0 | 100 | (4) | 1.7396 | 100 | (4) | 0 | 100 | (4) | 0.76296 | 100 | (4) | 1.1597 | 100 |  | 15.8574 | 100 |  | 7.0101 | 100 |  | 149.2172 | 100 |  | 1004.0681 | 100 |  | 35538.8047 | 100 |  | 808.9278 | 100 |  | 12.1615 | 100 |  | Fermo
14:30 | (4) | 0.76296 | 100 | (4) | 0.64089 | 100 | (4) | 2.6734 | 100 | (4) | 65.1265 | 100 | (4) | 0 | 100 | (4) | 0.70193 | 100 | (4) | 0 | 100 | (4) | 0.79348 | 100 | (4) | 1.1597 | 100 |  | 15.3478 | 100 |  | 7.7517 | 100 |  | 142.1857 | 100 |  | 1004.1414 | 100 |  | 23853.2676 | 100 |  | 782.4056 | 100 |  | 11.3188 | 100 |  | Fermo
15:00 | (4) | 0.4883 | 100 | (4) | 0.73244 | 100 | (4) | 2.7619 | 100 | (4) | 67.2323 | 100 | (4) | 0 | 100 | (4) | 0.42726 | 100 | (4) | 0 | 100 | (4) | 0.79348 | 100 | (4) | 1.1292 | 100 |  | 15.2409 | 100 |  | 7.8555 | 100 |  | 137.0037 | 100 |  | 1004.2512 | 100 |  | 24256.1113 | 100 |  | 779.4889 | 100 |  | 11.2983 | 100 |  | Fermo
15:30 | (4) | 0.3357 | 100 | (4) | 0.54933 | 100 | (4) | 2.6826 | 100 | (4) | 68.5446 | 100 | (4) | 0 | 100 | (4) | 0.3357 | 100 | (4) | 0 | 100 | (4) | 0.79348 | 100 | (4) | 1.1292 | 100 |  | 15.302 | 100 |  | 7.7761 | 100 |  | 133.4147 | 100 |  | 1004.5259 | 100 |  | 25229.6523 | 100 |  | 776.8889 | 100 |  | 11.4003 | 100 |  | Fermo
16:00 | (4) | 0.27467 | 100 | (4) | 3.4181 | 100 | (4) | 2.591 | 100 | (4) | 66.8355 | 100 | (4) | 0 | 100 | (4) | 0.27467 | 100 | (4) | 0 | 100 | (4) | 0.79348 | 100 | (4) | 1.1292 | 100 |  | 15.4973 | 100 |  | 7.654 | 100 |  | 131.2357 | 100 |  | 1004.6296 | 100 |  | 25577.5625 | 100 |  | 758.3778 | 100 |  | 11.6338 | 100 |  | Fermo
16:30 | (4) | 0.24415 | 100 | (4) | 4.4862 | 100 | (4) | 2.5391 | 100 | (4) | 67.3849 | 100 | (4) | 0 | 100 | (4) | 0.24415 | 100 | (4) | 0 | 100 | (4) | 0.76296 | 100 | (4) | 1.1292 | 77.7778 |  | 15.6011 | 100 |  | 7.4618 | 100 |  | 129.7525 | 100 |  | 1004.8616 | 100 |  | 25354.7773 | 100 |  | 742.2778 | 100 |  | 11.7168 | 100 |  | Fermo
17:00 | (4) | 0.27467 | 100 | (4) | 5.1576 | 100 | (4) | 2.5178 | 100 | (4) | 67.5985 | 100 | (4) | 0 | 100 | (4) | 0.21363 | 100 | (4) | 0 | 100 | (4) | 0.76296 | 100 | (4) | 1.1292 | 100 |  | 15.6407 | 100 |  | 7.3397 | 100 |  | 128.6538 | 100 |  | 1004.9104 | 100 |  | 25153.3555 | 100 |  | 739.15 | 100 |  | 11.7887 | 100 |  | Fermo
17:30 | (4) | 0.21363 | 100 | (4) | 4.6388 | 100 | (4) | 2.71 | 100 | (4) | 76.7235 | 100 | (4) | 0 | 100 | (4) | 0.21363 | 100 | (4) | 0 | 100 | (4) | 0.76296 | 100 | (4) | 1.1292 | 100 |  | 15.3539 | 100 |  | 7.6205 | 100 |  | 127.9946 | 100 |  | 1005.0814 | 100 |  | 25168.6152 | 100 |  | 739.2778 | 100 |  | 11.3361 | 100 |  | Fermo
18:00 | (4) | 0.42726 | 100 | (4) | 5.1576 | 100 | (4) | 3.3326 | 100 | (4) | 95.0957 | 100 | (4) | 0 | 100 | (4) | 0.36622 | 100 | (4) | 0 | 100 | (4) | 0.79348 | 100 | (4) | 1.1292 | 100 |  | 14.8137 | 100 |  | 8.182 | 100 |  | 127.7932 | 100 |  | 1005.1851 | 100 |  | 27307.9629 | 100 |  | 749.0944 | 100 |  | 10.7436 | 100 |  | Fermo
18:30 | (4) | 0.67141 | 100 | (4) | 0.94607 | 100 | (4) | 4.2116 | 100 | (4) | 122.2571 | 100 | (4) | 0 | 100 | (4) | 0.57985 | 100 | (4) | 0 | 100 | (4) | 0.824 | 100 | (4) | 1.1292 | 100 |  | 13.8737 | 100 |  | 9.1403 | 100 |  | 128.2876 | 100 |  | 1005.3072 | 100 |  | 32990.5078 | 100 |  | 821.6222 | 100 |  | 9.2501 | 100 |  | Fermo
19:00 |  | 0 | 100 |  | 32.7158 | 95 |  | 7.3916 | 100 |  | 202.826 | 100 |  | 0 | 100 |  | 2.2584 | 100 |  | 0 | 100 |  | 0 | 96.1111 |  | 1.4649 | 100 |  | 11.9602 | 100 |  | 12.1586 | 100 |  | 133.5063 | 100 |  | 1005.1668 | 100 |  | 47785.8828 | 100 |  | 939.75 | 100 |  | 6.7568 | 100 |  | In Marcia
19:30 |  | 0 | 100 |  | 27.4667 | 100 |  | 6.6103 | 100 |  | 187.3531 | 100 |  | 0 | 100 |  | 3.6012 | 100 |  | 0 | 100 |  | 0 | 100 |  | 1.6175 | 100 |  | 13.4831 | 100 |  | 10.8707 | 100 |  | 149.4552 | 100 |  | 1005.1058 | 100 |  | 54295.4805 | 100 |  | 872.3111 | 100 |  | 8.3054 | 100 |  | In Marcia
20:00 |  | 4.7609 | 97.7778 |  | 6.8361 | 97.7778 |  | 6.9979 | 97.7778 |  | 172.6432 | 97.7778 |  | 0 | 97.7778 |  | 2.9908 | 97.7778 |  | 0 | 97.7778 |  | 0 | 97.7778 |  | 1.587 | 100 |  | 13.0924 | 97.7778 |  | 11.5268 | 97.7778 |  | 160.4419 | 100 |  | 1005.0875 | 100 |  | 51301.6133 | 100 |  | 899.2889 | 100 |  | 7.8088 | 100 |  | In Marcia
20:30 | (4) | 0 | 67.2222 | (4) | 0 | 66.1111 | (4) | 0 | 67.2222 | (4) | 0 | 67.2222 | (4) | 0 | 67.2222 | (4) | 0 | 67.2222 | (4) | 0 | 67.2222 | (4) | 0 | 62.7778 | (4) | 0 | 77.7778 | (4) | 11.1118 | 67.2222 | (4) | 15.8422 | 67.2222 |  | 166.0085 | 100 |  | 1004.8372 | 100 | (4) | 0 | 100 |  | 902.8222 | 100 |  | 7.1147 | 100 |  | In Marcia
21:00 |  | 2.1973 | 100 |  | 23.2551 | 100 |  | 6.769 | 100 |  | 104.1292 | 100 |  | 0 | 100 |  | 11.7496 | 100 |  | 0 | 100 |  | 0 | 100 |  | 1.7396 | 100 |  | 13.4404 | 100 |  | 13.007 | 100 |  | 167.3269 | 100 |  | 1004.77 | 100 |  | 52439.9531 | 100 |  | 895.3722 | 100 |  | 8.0347 | 100 |  | In Marcia
21:30 |  | 0.824 | 100 |  | 2.472 | 100 |  | 6.6103 | 100 |  | 138.8897 | 100 |  | 0 | 100 |  | 8.6978 | 100 |  | 0 | 100 |  | 0 | 100 |  | 1.709 | 100 |  | 13.5807 | 100 |  | 11.1362 | 100 |  | 165.3493 | 100 |  | 1004.532 | 100 |  | 55708.4883 | 100 |  | 881.7833 | 100 |  | 8.2543 | 100 |  | In Marcia
22:00 |  | 0.57985 | 100 |  | 16.3274 | 100 |  | 6.6927 | 100 |  | 169.7439 | 100 |  | 0 | 100 |  | 3.7843 | 100 |  | 0 | 100 |  | 0 | 100 |  | 1.6785 | 100 |  | 13.4251 | 100 |  | 11.0965 | 100 |  | 167.4368 | 100 |  | 1004.6663 | 100 |  | 52818.3828 | 100 |  | 888.7667 | 100 |  | 8.1368 | 100 |  | In Marcia
22:30 |  | 0.45778 | 100 |  | 28.4738 | 100 |  | 6.6652 | 100 |  | 168.0044 | 100 |  | 0 | 100 |  | 3.9369 | 100 |  | 0 | 100 |  | 0.67141 | 100 |  | 1.6785 | 100 |  | 13.4251 | 100 |  | 10.9897 | 100 |  | 168.572 | 100 |  | 1004.532 | 100 |  | 52433.8516 | 100 |  | 880.9833 | 100 |  | 8.1896 | 100 |  | In Marcia
23:00 |  | 0.27467 | 100 |  | 20.2948 | 100 |  | 6.653 | 100 |  | 169.2251 | 100 |  | 0 | 100 |  | 3.4791 | 100 |  | 0 | 100 |  | 0 | 100 |  | 1.7396 | 100 |  | 13.4404 | 100 |  | 10.8737 | 100 |  | 169.5975 | 100 |  | 1004.3367 | 100 |  | 54014.7109 | 100 |  | 881.0611 | 100 |  | 8.2329 | 100 |  | In Marcia
23:30 |  | 0.21363 | 100 |  | 31.0678 | 100 |  | 6.4425 | 100 |  | 168.2791 | 100 |  | 0 | 100 |  | 3.1739 | 100 |  | 0 | 100 |  | 0.67141 | 100 |  | 1.709 | 100 |  | 13.6021 | 100 |  | 10.4923 | 100 |  | 170.1102 | 100 |  | 1004.2573 | 100 |  | 54557.9375 | 100 |  | 883.9889 | 100 |  | 8.5097 | 100 |  | In Marcia
24:00 |  | 0.18311 | 100 |  | 17.9754 | 100 |  | 6.2929 | 100 |  | 170.7511 | 100 |  | 0 | 100 |  | 2.7772 | 100 |  | 0 | 100 |  | 0 | 100 |  | 1.7701 | 100 |  | 13.7883 | 100 |  | 10.2634 | 100 |  | 170.8426 | 100 |  | 1004.2268 | 100 |  | 55690.1758 | 100 |  | 877.5056 | 100 |  | 8.7623 | 100 |  | In Marcia
Limite 30 Min |  | 60 |  |  | 100 | [5 empty] | 400 |  |  | 200 | [5 empty] | 4 |  |  | 20 |  |  | 30
MIN |  | 0 |  |  | 2.472 |  |  | 3.6164 |  |  | 104.1292 | [5 empty] | 1.1292 | [5 empty] | 0 |  |  | 1.4649 |  |  | 11.9602 |  |  | 8.0233 |  |  | 133.5063 |  |  | 1003.6287 |  |  | 45463.4219 |  |  | 872.3111 |  |  | 6.7568
MAX |  | 6.2563 |  |  | 62.624 |  |  | 7.3916 |  |  | 202.826 | [5 empty] | 11.7496 | [5 empty] | 4.5167 |  |  | 2.0753 |  |  | 14.9663 |  |  | 13.007 |  |  | 173.4794 |  |  | 1005.1668 |  |  | 55708.4883 |  |  | 939.75 |  |  | 10.7901
%Medie < Soglia |  | 99.1202 | [8 empty] | 97.9472 |  |  | 100 | [5 empty] | 100 |  |  | 100 |  |  | 99.7067
Soglia 97% |  | 10 | [8 empty] | 200 |  |  | 50 | [5 empty] | 2 |  |  | 10 |  |  | 10
Media Giorno: |  | 4.0734 | 94.7368 |  | 29.352 | 94.7368 |  | 6.4616 | 94.7368 |  | 165.0712 | 94.7368 |  | 0 | 94.7368 |  | 2.7492 | 94.7368 |  | 0 | 94.7368 |  | 0.43913 | 94.7368 |  | 1.7251 | 94.7368 |  | 13.5584 | 94.7368 |  | 10.841 | 94.7368 |  | 166.2335 | 100 |  | 1004.3203 | 100 |  | 52896.9695 | 94.7368 |  | 889.7928 | 100 |  | 8.4289 | 100 | (6) | 38
Limite Giorno |  | 10 |  |  | 50 | [5 empty] | 200 |  |  | 50 | [5 empty] | 1 |  |  | 10 |  |  | 10
Note:
| (1) | Assenza Registrazioni Medie | [7 empty] | Elaborazioni conformi Allegato VI, Parte V, D.Lgs. n. 152 del 03/04/2006 | [11 empty] | Elaborazioni DLgs 133/05:
| (2) | Assenza Registrazioni I.D. | [7 empty] | Elaborazioni conformi D.Lgs. n.133 del 11/05/2005 | [12 empty] | 144 | Medie 10 Minuti Totali della Misura del CO.
| (3) | Assenza Registrazioni Note o Parametri | [7 empty] | Ossigeno di Riferimento: 11 %V. | [12 empty] | 112 | Medie 10 Minuti Valide della Misura del CO.
| (4) | Media Non Valida | [20 empty] | 0 | Medie 10 Minuti del CO superiori al Limite di 150 mg/Nm3
| (5) | Valore superiore al Limite o Soglia | [7 empty] | Reports ver. 3.30.5 - (C) 1995-2011 C.T. Sistemi srl | [12 empty] | 100% | Medie 10 Minuti del CO inferiori al Limite di 150 mg/Nm3
| (6) | Mezzore di Normale Funzionamento

## Linea 2
Ecologia oggi spa- Gioia Tauro - Data: 14/01/2013
Report Medie 30 Minuti - Linea 2
|  | Ac. Cloridrico |  |  | Ossido Carbonio |  |  | An. Carbonica |  |  | Ossidi Azoto |  |  | Ossidi Zolfo |  |  | Ammoniaca |  |  | Ac. Fluoridrico |  |  | Carb. Org. Totale |  |  | Polveri |  |  | Ossigeno |  |  | Umidità Fumi |  |  | Temp. Fumi |  |  | Press. Fumi |  |  | Portata Fumi |  |  | T° Post Comb. |  |  | O2 Post. Comb. |  |  | Impianto
Ore | Note | mg/Nm3 | ID % | Note | mg/Nm3 | ID % | Note | %V | ID % | Note | mg/Nm3 | ID % | Note | mg/Nm3 | ID % | Note | mg/Nm3 | ID % | Note | mg/Nm3 | ID % | Note | mg/Nm3 | ID % | Note | mg/Nm3 | ID % | Note | %V | ID % | Note | %V | ID % | Note | °C | ID % | Note | mBar | ID % | Note | Nm3/h | ID % | Note | °C | ID % | Note | %V | ID % | Note | Stato
00:30 |  | 6.1953 | 99.4444 |  | 19.715 | 95 |  | 6.9826 | 99.4444 |  | 137.3638 | 99.4444 |  | 0 | 99.4444 |  | 0.39674 | 99.4444 |  | 0 | 99.4444 |  | 0 | 99.4444 |  | 1.7701 | 99.4444 |  | 13.0375 | 99.4444 |  | 10.126 | 99.4444 |  | 152.0371 | 99.4444 |  | 1005.8443 | 99.4444 |  | 58262.8867 | 99.4444 |  | 941.2402 | 99.4444 |  | 7.782 | 99.4444 |  | In Marcia
01:00 |  | 6.2258 | 100 |  | 0 | 100 |  | 7.1413 | 100 |  | 147.3129 | 100 |  | 0 | 100 |  | 0.27467 | 100 |  | 0 | 100 |  | 0 | 100 |  | 1.7396 | 100 |  | 12.9368 | 100 |  | 10.3061 | 100 |  | 152.7879 | 100 |  | 1005.9786 | 100 |  | 58299.5078 | 100 |  | 937.2444 | 100 |  | 7.5843 | 100 |  | In Marcia
01:30 |  | 6.5004 | 100 |  | 0 | 100 |  | 7.4648 | 100 |  | 150.5173 | 100 |  | 0 | 100 |  | 0.24415 | 100 |  | 0 | 100 |  | 0 | 100 |  | 1.709 | 100 |  | 12.6255 | 100 |  | 10.7059 | 100 |  | 152.916 | 100 |  | 1006.003 | 100 |  | 57722.707 | 100 |  | 960.8834 | 100 |  | 7.1511 | 100 |  | In Marcia
02:00 |  | 5.768 | 100 |  | 0 | 100 |  | 7.3092 | 100 |  | 156.4074 | 100 |  | 0 | 100 |  | 0.21363 | 100 |  | 0 | 100 |  | 0 | 100 |  | 1.709 | 100 |  | 12.7903 | 100 |  | 10.4678 | 100 |  | 152.4949 | 100 |  | 1006.0579 | 100 |  | 58833.582 | 100 |  | 956.3778 | 100 |  | 7.4393 | 100 |  | In Marcia
02:30 |  | 5.7985 | 100 |  | 0 | 100 |  | 7.3244 | 100 |  | 156.1327 | 100 |  | 0 | 100 |  | 0.21363 | 100 |  | 0 | 100 |  | 0 | 100 |  | 1.709 | 100 |  | 12.7598 | 100 |  | 10.4587 | 100 |  | 152.2752 | 100 |  | 1005.9725 | 100 |  | 58177.4336 | 100 |  | 957.8611 | 100 |  | 7.3732 | 100 |  | In Marcia
03:00 |  | 5.9511 | 100 |  | 8.4231 | 93.8889 |  | 7.3946 | 100 |  | 154.1795 | 100 |  | 0 | 100 |  | 0.57985 | 100 |  | 0 | 100 |  | 0 | 95 |  | 2.0142 | 78.8889 |  | 12.6591 | 100 |  | 10.6357 | 100 |  | 152.5498 | 100 |  | 1006.0213 | 100 |  | 58095.0352 | 100 |  | 961.2667 | 100 |  | 7.1633 | 100 |  | In Marcia
03:30 |  | 5.9816 | 100 |  | 5.707 | 100 |  | 7.4923 | 100 |  | 166.1122 | 100 |  | 0 | 100 |  | 0.54933 | 100 |  | 0 | 100 |  | 0 | 100 |  | 1.7396 | 100 |  | 12.6469 | 100 |  | 12.7262 | 100 |  | 152.8428 | 100 |  | 1005.7405 | 100 |  | 58461.2578 | 100 |  | 970.8167 | 100 |  | 6.9002 | 100 |  | In Marcia
04:00 |  | 6.1647 | 100 |  | 0 | 100 |  | 7.2726 | 100 |  | 157.2008 | 100 |  | 0 | 100 |  | 0.36622 | 100 |  | 0 | 100 |  | 0 | 100 |  | 1.8006 | 100 |  | 12.9063 | 100 |  | 13.4709 | 100 |  | 152.6963 | 100 |  | 1005.2523 | 100 |  | 57896.6641 | 100 |  | 961.7444 | 100 |  | 7.2957 | 100 |  | In Marcia
04:30 |  | 6.0732 | 100 |  | 0 | 100 |  | 7.4496 | 100 |  | 163.8539 | 100 |  | 0 | 100 |  | 0.30519 | 100 |  | 0 | 100 |  | 0 | 100 |  | 1.709 | 100 |  | 12.6286 | 100 |  | 10.7395 | 100 |  | 150.7187 | 100 |  | 1005.3499 | 100 |  | 57365.6406 | 100 |  | 959.5555 | 100 |  | 7.3561 | 100 |  | In Marcia
05:00 |  | 6.0732 | 100 |  | 5.4628 | 92.7778 |  | 7.1596 | 100 |  | 154.2711 | 100 |  | 0 | 100 |  | 0.61037 | 100 |  | 0 | 100 |  | 0 | 100 |  | 1.7396 | 100 |  | 12.9002 | 100 |  | 10.3793 | 100 |  | 149.4919 | 100 |  | 1005.3621 | 100 |  | 59260.8398 | 100 |  | 951.0555 | 100 |  | 7.7464 | 100 |  | In Marcia
05:30 |  | 6.2563 | 100 |  | 0 | 100 |  | 7.3305 | 100 |  | 166.9973 | 100 |  | 0 | 100 |  | 0.36622 | 100 |  | 0 | 100 |  | 0 | 100 |  | 1.709 | 100 |  | 12.7384 | 100 |  | 10.5289 | 100 |  | 149.8947 | 100 |  | 1005.2278 | 100 |  | 58879.3594 | 100 |  | 954.4111 | 100 |  | 7.4358 | 100 |  | In Marcia
06:00 |  | 2.7161 | 100 |  | 19.013 | 94.4444 |  | 7.4923 | 100 |  | 166.7837 | 100 |  | 0 | 100 |  | 0.61037 | 100 |  | 0 | 100 |  | 0 | 99.4444 |  | 1.6785 | 100 |  | 12.5675 | 100 |  | 10.6265 | 100 |  | 148.8693 | 100 |  | 1005.3804 | 100 |  | 57750.1758 | 100 |  | 967.1611 | 100 |  | 7.3084 | 100 |  | In Marcia
06:30 |  | 4.4252 | 100 |  | 10.4373 | 99.4444 |  | 7.5167 | 100 |  | 170.0797 | 100 |  | 0 | 100 |  | 0.45778 | 100 |  | 0 | 100 |  | 0 | 100 |  | 1.648 | 100 |  | 12.5156 | 100 |  | 10.6815 | 100 |  | 148.9608 | 100 |  | 1005.4781 | 100 |  | 57734.918 | 100 |  | 973.9167 | 100 |  | 7.2541 | 100 |  | In Marcia
07:00 |  | 6.2868 | 100 |  | 28.1381 | 98.8889 |  | 7.5533 | 100 |  | 154.3626 | 100 |  | 0 | 100 |  | 0.54933 | 100 |  | 0 | 100 |  | 0 | 100 |  | 1.648 | 78.3333 |  | 12.4821 | 100 |  | 10.7212 | 100 |  | 148.7228 | 100 |  | 1005.3926 | 100 |  | 57966.8555 | 100 |  | 973.8222 | 100 |  | 7.1965 | 100 |  | In Marcia
07:30 |  | 6.2868 | 100 |  | 0 | 100 |  | 7.3214 | 100 |  | 140.1715 | 100 |  | 0 | 100 |  | 0.27467 | 100 |  | 0 | 100 |  | 0 | 100 |  | 1.709 | 100 |  | 12.7934 | 100 |  | 10.3793 | 100 |  | 150.3342 | 100 |  | 1005.7344 | 100 |  | 59053.3164 | 100 |  | 945.45 | 100 |  | 7.4489 | 100 |  | In Marcia
08:00 |  | 6.1342 | 100 |  | 0 | 100 |  | 6.7782 | 100 |  | 149.6322 | 100 |  | 0 | 100 |  | 0.12207 | 100 |  | 0 | 100 |  | 0 | 100 |  | 1.8311 | 100 |  | 13.2847 | 100 |  | 9.714 | 100 |  | 152.5864 | 100 |  | 1005.9236 | 100 |  | 63551.7422 | 80.5556 |  | 928.4111 | 100 |  | 8.2449 | 100 |  | In Marcia
08:30 |  | 5.7985 | 100 |  | 0 | 100 |  | 7.0742 | 100 |  | 142.5825 | 100 |  | 0 | 100 |  | 0.21363 | 100 |  | 0 | 100 |  | 0 | 100 |  | 1.8006 | 100 |  | 13.0558 | 100 |  | 10.4862 | 100 |  | 153.502 | 100 |  | 1006.2105 | 100 |  | 61494.7969 | 100 |  | 938.7667 | 100 |  | 7.7873 | 100 |  | In Marcia
09:00 |  | 5.7375 | 100 |  | 0 | 100 |  | 6.8819 | 100 |  | 142.4604 | 100 |  | 0 | 100 |  | 0.091556 | 100 |  | 0 | 100 |  | 0 | 100 |  | 1.8311 | 100 |  | 13.2237 | 100 |  | 10.1871 | 100 |  | 154.9486 | 100 |  | 1006.18 | 100 |  | 63734.8555 | 75 |  | 928.3834 | 100 |  | 7.9771 | 100 |  | In Marcia
09:30 | (4) | 0 | 64.4444 | (4) | 0 | 64.4444 | (4) | 0 | 64.4444 | (4) | 0 | 64.4444 | (4) | 0 | 64.4444 | (4) | 0 | 64.4444 | (4) | 0 | 64.4444 | (4) | 0 | 65 | (4) | 0 | 100 | (4) | 11.301 | 65 | (4) | 10.7852 | 64.4444 |  | 154.5457 | 100 |  | 1006.0884 | 100 | (4) | 0 | 100 |  | 950.7111 | 100 |  | 7.2063 | 100 |  | In Marcia
10:00 |  | 1.8616 | 100 |  | 9.6744 | 100 |  | 7.3763 | 100 |  | 146.5194 | 100 |  | 0 | 100 |  | 0.12207 | 100 |  | 0 | 100 |  | 0 | 99.4444 |  | 1.709 | 100 |  | 12.7506 | 100 |  | 10.4831 | 100 |  | 153.8865 | 100 |  | 1006.2166 | 100 |  | 61055.3281 | 100 |  | 949.7722 | 100 |  | 7.3588 | 100 |  | In Marcia
10:30 |  | 1.4039 | 100 |  | 33.723 | 93.8889 |  | 7.4679 | 100 |  | 138.8592 | 100 |  | 0 | 100 |  | 0.64089 | 100 |  | 0 | 100 |  | 0.15259 | 94.4444 |  | 1.6785 | 100 |  | 12.5584 | 100 |  | 10.5686 | 100 |  | 153.7034 | 100 |  | 1006.4363 | 100 |  | 59282.2031 | 100 |  | 958.3444 | 100 |  | 7.1727 | 100 |  | In Marcia
11:00 |  | 5.1271 | 100 |  | 30.8542 | 97.2222 |  | 7.5747 | 100 |  | 141.9111 | 100 |  | 0 | 100 |  | 0.30519 | 100 |  | 0 | 100 |  | 0 | 100 |  | 1.648 | 77.7778 |  | 12.4241 | 100 |  | 10.6113 | 100 |  | 153.1907 | 100 |  | 1006.6683 | 100 |  | 58391.0625 | 100 |  | 969.8834 | 100 |  | 7.1692 | 100 |  | In Marcia
11:30 |  | 6.0427 | 100 |  | 11.475 | 100 |  | 7.181 | 100 |  | 149.6322 | 100 |  | 0 | 100 |  | 0.24415 | 100 |  | 0 | 100 |  | 0 | 100 |  | 1.8311 | 100 |  | 12.9551 | 100 |  | 11.8381 | 100 |  | 155.9191 | 100 |  | 1006.2044 | 100 | (4) | 61436.8125 | 62.2222 |  | 946.9722 | 100 |  | 7.445 | 100 |  | In Marcia
12:00 |  | 5.829 | 100 |  | 7.2939 | 100 |  | 7.3946 | 100 |  | 149.3576 | 100 |  | 0 | 100 |  | 0.30519 | 100 |  | 0 | 100 |  | 0 | 100 |  | 1.8921 | 100 |  | 12.8483 | 100 |  | 14.4047 | 100 |  | 156.7247 | 100 |  | 1005.7405 | 100 | (4) | 59349.3438 | 58.8889 |  | 960.1389 | 100 |  | 7.0166 | 100 |  | In Marcia
12:30 |  | 5.8901 | 100 |  | 23.2856 | 90 |  | 7.6693 | 100 |  | 151.5549 | 100 |  | 0 | 100 |  | 0.70193 | 100 |  | 0 | 100 |  | 1.6175 | 98.8889 |  | 1.6785 | 100 |  | 12.3783 | 100 |  | 11.5879 | 100 |  | 153.0259 | 100 |  | 1005.649 | 100 |  | 58076.7227 | 100 |  | 973.2444 | 100 |  | 6.8818 | 100 |  | In Marcia
13:00 |  | 5.9816 | 100 |  | 10.9561 | 100 |  | 6.9094 | 100 |  | 170.7816 | 100 |  | 0 | 100 |  | 0.15259 | 100 |  | 0 | 100 |  | 0 | 100 |  | 1.7701 | 100 |  | 12.9398 | 100 |  | 10.4984 | 100 |  | 151.2681 | 100 |  | 1005.4415 | 100 |  | 59935.3008 | 97.7778 |  | 966.1556 | 100 |  | 7.9438 | 100 |  | In Marcia
13:30 |  | 1.4344 | 100 |  | 0 | 100 |  | 2.5422 | 100 |  | 77.7001 | 100 |  | 0 | 100 |  | 1.6785 | 100 |  | 0 | 100 |  | 0 | 100 |  | 2.533 | 100 |  | 15.775 | 100 |  | 6.7782 | 100 |  | 142.2956 | 100 |  | 1005.5941 | 100 |  | 50300.6055 | 100 |  | 894.4333 | 100 |  | 11.1649 | 100 |  | In Marcia
14:00 | (4) | 0.51881 | 100 | (4) | 0.824 | 100 | (4) | 2.2919 | 100 | (4) | 40.376 | 100 | (4) | 0 | 100 | (4) | 0.27467 | 100 | (4) | 0 | 100 | (4) | 0.76296 | 100 | (4) | 1.2818 | 100 |  | 16.2175 | 100 |  | 6.5096 | 100 |  | 132.9569 | 100 |  | 1005.5941 | 100 |  | 43461.4102 | 100 |  | 800.0167 | 100 |  | 11.9361 | 100 |  | Fermo
14:30 | (4) | 0.24415 | 100 | (4) | 0.45778 | 100 | (4) | 2.0753 | 100 | (4) | 38.4838 | 100 | (4) | 0 | 100 | (4) | 0.12207 | 100 | (4) | 0 | 100 | (4) | 0.76296 | 100 | (4) | 1.3428 | 100 |  | 16.6631 | 100 |  | 6.1953 | 100 |  | 127.5185 | 100 |  | 1005.5635 | 100 |  | 40110.4766 | 100 |  | 707.5056 | 100 |  | 12.3947 | 100 |  | Fermo
15:00 | (4) | 0.15259 | 100 | (4) | 0.061037 | 100 | (4) | 2.1332 | 100 | (4) | 43.0616 | 100 | (4) | 0 | 100 | (4) | 0.061037 | 100 | (4) | 0 | 100 | (4) | 0.76296 | 100 | (4) | 1.4954 | 78.8889 |  | 16.538 | 100 |  | 6.3906 | 100 |  | 124.9184 | 100 |  | 1005.6795 | 100 |  | 39881.5898 | 100 |  | 698.05 | 100 |  | 12.2966 | 100 |  | Fermo
15:30 | (4) | 0.12207 | 100 | (4) | 0.091556 | 100 | (4) | 2.1363 | 100 | (4) | 42.848 | 100 | (4) | 0 | 100 | (4) | 0.091556 | 100 | (4) | 0 | 100 | (4) | 0.76296 | 100 | (4) | 1.2513 | 100 |  | 16.5319 | 100 |  | 6.3509 | 100 |  | 123.5084 | 100 |  | 1005.9725 | 100 |  | 40034.1797 | 100 |  | 695.2278 | 100 |  | 12.3022 | 100 |  | Fermo
16:00 | (4) | 0.061037 | 100 | (4) | 0.12207 | 100 | (4) | 2.1149 | 100 | (4) | 42.4512 | 100 | (4) | 0 | 100 | (4) | 0.030519 | 100 | (4) | 0 | 100 | (4) | 0.76296 | 100 | (4) | 1.2513 | 100 |  | 16.5838 | 100 |  | 6.238 | 100 |  | 122.9591 | 100 |  | 1005.9847 | 100 |  | 40882.5938 | 100 |  | 690.0111 | 100 |  | 12.4068 | 100 |  | Fermo
16:30 | (4) | 0.030519 | 100 | (4) | 0.061037 | 100 | (4) | 2.0966 | 100 | (4) | 42.2071 | 100 | (4) | 0 | 100 | (4) | 0.030519 | 100 | (4) | 0 | 100 | (4) | 0.76296 | 100 | (4) | 1.2513 | 100 |  | 16.6204 | 100 |  | 6.064 | 100 |  | 122.721 | 100 |  | 1006.2227 | 100 |  | 41447.1875 | 100 |  | 685.8611 | 100 |  | 12.405 | 100 |  | Fermo
17:00 | (4) | 0.061037 | 100 | (4) | 0.061037 | 100 | (4) | 2.1851 | 100 | (4) | 49.6536 | 100 | (4) | 0 | 100 | (4) | 0 | 100 | (4) | 0 | 100 | (4) | 0.76296 | 100 | (4) | 1.2513 | 100 |  | 16.4281 | 100 |  | 6.1892 | 100 |  | 122.2266 | 100 |  | 1006.3448 | 100 |  | 41474.6562 | 100 |  | 684.7889 | 100 |  | 12.1101 | 100 |  | Fermo
17:30 | (4) | 0.12207 | 100 | (4) | 0 | 100 | (4) | 3.5737 | 100 | (4) | 92.6847 | 100 | (4) | 0 | 100 | (4) | 0 | 100 | (4) | 0 | 100 | (4) | 0.79348 | 100 | (4) | 1.2818 | 100 |  | 14.6764 | 100 |  | 7.9562 | 100 |  | 121.897 | 100 |  | 1006.5096 | 100 |  | 45918.1484 | 100 |  | 785.7278 | 100 |  | 9.3399 | 100 |  | Fermo
18:00 |  | 0 | 100 |  | 23.133 | 100 |  | 7.12 | 100 |  | 115.3905 | 100 |  | 0 | 100 |  | 1.1597 | 100 |  | 0 | 100 |  | 0 | 100 |  | 1.7701 | 100 |  | 12.6835 | 100 |  | 10.8768 | 100 |  | 123.014 | 100 |  | 1006.5279 | 100 |  | 54493.8516 | 100 |  | 935.4056 | 100 |  | 7.3816 | 100 |  | In Marcia
18:30 |  | 0.15259 | 100 |  | 0.091556 | 100 |  | 7.5076 | 100 |  | 130.314 | 100 |  | 0 | 100 |  | 0.54933 | 100 |  | 0 | 100 |  | 0 | 100 |  | 1.709 | 100 |  | 12.6194 | 100 |  | 11.298 | 100 |  | 133.7443 | 100 |  | 1006.6072 | 100 |  | 59019.7461 | 100 |  | 943.6556 | 100 |  | 7.3042 | 100 |  | In Marcia
19:00 |  | 3.1129 | 100 |  | 6.5004 | 95 |  | 7.5533 | 100 |  | 131.901 | 100 |  | 0 | 100 |  | 0.4883 | 100 |  | 0 | 100 |  | 0 | 99.4444 |  | 1.9532 | 78.8889 |  | 12.534 | 100 |  | 11.5513 | 100 |  | 140.4096 | 100 |  | 1006.6744 | 100 |  | 58671.8359 | 100 |  | 958.9111 | 100 |  | 7.2202 | 100 |  | In Marcia
19:30 |  | 4.9135 | 100 |  | 1.8921 | 100 |  | 7.1902 | 100 |  | 135.136 | 100 |  | 0 | 100 |  | 0.39674 | 100 |  | 0 | 100 |  | 0 | 100 |  | 1.8616 | 100 |  | 13.01 | 100 |  | 13.3244 | 100 |  | 144.7676 | 100 |  | 1006.711 | 100 |  | 61540.5742 | 95 |  | 944.4445 | 100 |  | 7.4638 | 100 |  | In Marcia
20:00 |  | 5.6764 | 100 |  | 23.3772 | 98.8889 |  | 7.3702 | 100 |  | 133.1217 | 100 |  | 0 | 100 |  | 0.42726 | 100 |  | 0 | 100 |  | 0 | 99.4444 |  | 1.8311 | 100 |  | 12.7964 | 100 |  | 13.4953 | 100 |  | 148.5031 | 100 |  | 1006.6805 | 100 |  | 59395.125 | 91.6667 |  | 953.6 | 100 |  | 7.2183 | 100 |  | In Marcia
20:30 |  | 5.707 | 100 |  | 10.5899 | 100 |  | 7.4557 | 100 |  | 129.1238 | 100 |  | 0 | 100 |  | 0.27467 | 100 |  | 0 | 100 |  | 0 | 100 |  | 1.6785 | 100 |  | 12.6621 | 100 |  | 11.3407 | 100 |  | 145.9395 | 100 |  | 1006.6194 | 100 |  | 57667.7773 | 100 |  | 956.2389 | 100 |  | 7.3493 | 100 |  | In Marcia
21:00 |  | 5.5849 | 100 |  | 0.79348 | 100 |  | 6.9765 | 100 |  | 123.6305 | 100 |  | 0 | 100 |  | 0.061037 | 100 |  | 0 | 100 |  | 0 | 100 |  | 1.7701 | 100 |  | 13.0985 | 100 |  | 10.773 | 100 |  | 144.3281 | 100 |  | 1006.595 | 100 |  | 58272.043 | 100 |  | 930.9944 | 100 |  | 7.9707 | 100 |  | In Marcia
21:30 | (4) | 0 | 64.4444 | (4) | 0 | 63.3333 | (4) | 0 | 64.4444 | (4) | 0 | 64.4444 | (4) | 0 | 64.4444 | (4) | 0 | 64.4444 | (4) | 0 | 64.4444 | (4) | 0 | 64.4444 | (4) | 0 | 100 | (4) | 11.6916 | 64.4444 | (4) | 10.5991 | 64.4444 |  | 144.2366 | 100 |  | 1006.4241 | 100 | (4) | 0 | 100 |  | 936.5389 | 100 |  | 7.9734 | 100 |  | In Marcia
22:00 |  | 1.2513 | 100 |  | 0 | 100 |  | 6.8331 | 100 |  | 137.9131 | 100 |  | 0 | 100 |  | 0.15259 | 100 |  | 0 | 100 |  | 0 | 100 |  | 1.8006 | 100 |  | 13.2481 | 100 |  | 10.242 | 100 |  | 146.3241 | 100 |  | 1006.3387 | 100 |  | 61601.6133 | 100 |  | 931.8 | 100 |  | 8.1571 | 100 |  | In Marcia
22:30 |  | 3.4486 | 100 |  | 25.6966 | 100 |  | 6.8422 | 100 |  | 135.258 | 100 |  | 0 | 100 |  | 0.21363 | 100 |  | 0 | 100 |  | 0 | 100 |  | 1.7701 | 100 |  | 13.1932 | 100 |  | 10.2664 | 100 |  | 147.0565 | 100 |  | 1006.2349 | 100 |  | 61125.5234 | 100 |  | 932.9445 | 100 |  | 8.2959 | 100 |  | In Marcia
23:00 |  | 5.2187 | 100 |  | 0 | 100 |  | 6.6622 | 100 |  | 138.6761 | 100 |  | 0 | 100 |  | 0.15259 | 100 |  | 0 | 100 |  | 0 | 100 |  | 1.8311 | 77.7778 |  | 13.4037 | 100 |  | 9.9765 | 100 |  | 148.851 | 100 |  | 1006.0396 | 100 |  | 63765.375 | 100 |  | 923.0833 | 100 |  | 8.3907 | 100 |  | In Marcia
23:30 |  | 5.829 | 100 |  | 0 | 100 |  | 6.6988 | 100 |  | 136.4483 | 100 |  | 0 | 100 |  | 0.15259 | 100 |  | 0 | 100 |  | 0 | 100 |  | 1.8311 | 100 |  | 13.3427 | 100 |  | 10.1505 | 100 |  | 150.6638 | 100 |  | 1005.9114 | 100 |  | 63310.6484 | 98.8889 |  | 924.8444 | 100 |  | 8.2753 | 100 |  | In Marcia
24:00 |  | 6.0427 | 100 |  | 12.6957 | 100 |  | 6.5798 | 100 |  | 133.8847 | 100 |  | 0 | 100 |  | 0.12207 | 100 |  | 0 | 100 |  | 0 | 100 |  | 1.8616 | 100 |  | 13.422 | 100 |  | 9.8086 | 100 |  | 150.6821 | 100 |  | 1005.887 | 100 |  | 62712.4844 | 98.8889 |  | 925.4667 | 100 |  | 8.4239 | 100 |  | In Marcia
Limite 30 Min |  | 60 |  |  | 100 | [5 empty] | 400 |  |  | 200 | [5 empty] | 4 |  |  | 20 |  |  | 30
MIN |  | 0 |  |  | 0 |  |  | 2.5422 |  |  | 77.7001 | [5 empty] | 0.061037 | [5 empty] | 0 |  |  | 1.648 |  |  | 12.3783 |  |  | 6.7782 |  |  | 123.014 |  |  | 1005.2278 |  |  | 50300.6055 |  |  | 894.4333 |  |  | 6.8818
MAX |  | 6.5004 |  |  | 33.723 |  |  | 7.6693 |  |  | 170.7816 | [5 empty] | 1.6785 | [5 empty] | 1.6175 |  |  | 2.533 |  |  | 15.775 |  |  | 14.4047 |  |  | 156.7247 |  |  | 1006.711 |  |  | 63765.375 |  |  | 973.9167 |  |  | 11.1649
%Medie < Soglia |  | 99.7653 | [8 empty] | 100 |  |  | 100 | [5 empty] | 100 |  |  | 100 |  |  | 100
Soglia 97% |  | 10 | [8 empty] | 200 |  |  | 50 | [5 empty] | 2 |  |  | 10 |  |  | 10
Media Giorno: |  | 4.8653 | 95 |  | 8.656 | 95 |  | 7.1012 | 95 |  | 144.3036 | 95 |  | 0 | 95 |  | 0.38791 | 95 |  | 0 | 95 |  | 0.046581 | 95 |  | 1.7869 | 95 |  | 12.9262 | 95 |  | 10.8741 | 95 |  | 149.2927 | 100 |  | 1006.01 | 100 |  | 59198.8721 | 90 |  | 948.3988 | 100 |  | 7.6307 | 100 | (6) | 40
Limite Giorno |  | 10 |  |  | 50 | [5 empty] | 200 |  |  | 50 | [5 empty] | 1 |  |  | 10 |  |  | 10
Note:
| (1) | Assenza Registrazioni Medie | [7 empty] | Elaborazioni conformi Allegato VI, Parte V, D.Lgs. n. 152 del 03/04/2006 | [11 empty] | Elaborazioni DLgs 133/05:
| (2) | Assenza Registrazioni I.D. | [7 empty] | Elaborazioni conformi D.Lgs. n.133 del 11/05/2005 | [12 empty] | 144 | Medie 10 Minuti Totali della Misura del CO.
| (3) | Assenza Registrazioni Note o Parametri | [7 empty] | Ossigeno di Riferimento: 11 %V. | [12 empty] | 117 | Medie 10 Minuti Valide della Misura del CO.
| (4) | Media Non Valida | [20 empty] | 0 | Medie 10 Minuti del CO superiori al Limite di 150 mg/Nm3
| (5) | Valore superiore al Limite o Soglia | [7 empty] | Reports ver. 3.30.5 - (C) 1995-2011 C.T. Sistemi srl | [12 empty] | 100% | Medie 10 Minuti del CO inferiori al Limite di 150 mg/Nm3
| (6) | Mezzore di Normale Funzionamento

## Allarmi
Ecologia oggi spa- Gioia Tauro
Report Giornaliero Allarmi |  |  | Data: 14/01/2013
Inizio | Riconosc. | Fine | Allarme
00.00.03 | 05.59.36 | 00.00.03 | Linea 2: Media Giorno QF INVALIDA - MEDIE INVALIDE [12]
00.02.00 | 00.02.00 | 00.10.00 | Linea 2: Super. Preallarme Semiorario Ossido Carbonio
01.04.00 | 01.04.00 | 01.05.00 | Linea 1: Super. Preallarme Semiorario Ossido Carbonio
01.34.00 | 01.34.00 | 01.37.00 | Linea 1: Super. Preallarme Semiorario Ossidi Azoto
02.00.00 | 02.00.00 | 02.30.00 | Linea 1: Super. Preallarme Giorno Ossidi Azoto
02.33.00 | 02.33.00 | 02.37.00 | Linea 1: Super. Preallarme Semiorario Ossido Carbonio
02.33.53 | 02.33.53 | 02.40.18 | Linea 2: Calibrazione in Corso Polveri
02.34.00 | 02.34.00 | 02.36.00 | Linea 1: Super. Preallarme Semiorario Carb. Org. Totale
02.38.00 | 02.38.00 | 02.40.00 | Linea 1: Super. Preallarme Semiorario Ossido Carbonio
02.43.00 | 02.43.00 | 02.46.00 | Linea 1: Super. Preallarme Semiorario Ossido Carbonio
02.50.35 | 05.59.36 | 02.50.57 | Linea 2: Anomalia Analizzatore FID
03.04.00 | 03.04.00 | 03.09.00 | Linea 1: Super. Preallarme Semiorario Ossido Carbonio
03.59.02 | 03.59.02 | 04.05.27 | Linea 1: Calibrazione in Corso Polveri
04.40.31 | 05.59.37 | 04.40.35 | Linea 2: Anomalia Analizzatore FID
05.01.00 | 05.01.00 | 05.05.00 | Linea 1: Super. Preallarme Semiorario Ossido Carbonio
05.01.00 | 05.01.00 | 05.02.00 | Linea 1: Super. Preallarme Semiorario Carb. Org. Totale
05.06.00 | 05.06.00 | 05.09.00 | Linea 1: Super. Preallarme Semiorario Ossido Carbonio
05.30.11 | 05.59.38 | 05.30.23 | Linea 2: Anomalia Analizzatore FID
05.31.00 | 05.31.00 | 05.38.00 | Linea 2: Super. Preallarme Semiorario Ossido Carbonio
05.31.00 | 05.31.00 | 05.32.00 | Linea 2: Super. Preallarme Semiorario Ossidi Azoto
05.33.00 | 05.33.00 | 05.39.00 | Linea 1: Super. Preallarme Semiorario Ossido Carbonio
06.01.00 | 06.01.00 | 06.04.00 | Linea 2: Super. Preallarme Semiorario Ossido Carbonio
06.03.00 | 06.03.00 | 06.09.00 | Linea 1: Super. Preallarme Semiorario Ossido Carbonio
06.31.00 | 06.31.00 | 06.37.00 | Linea 2: Super. Preallarme Semiorario Ossidi Azoto
06.32.00 | 06.32.00 | 06.34.00 | Linea 2: Super. Preallarme Semiorario Ossido Carbonio
06.34.29 | 06.34.29 | 06.40.54 | Linea 2: Calibrazione in Corso Polveri
07.04.00 | 07.04.00 | 07.09.00 | Linea 1: Super. Preallarme Semiorario Ossido Carbonio
07.31.00 | 07.31.00 | 07.39.00 | Linea 1: Super. Preallarme Semiorario Ossido Carbonio
07.31.00 | 07.31.00 | 07.33.00 | Linea 1: Super. Preallarme Semiorario Carb. Org. Totale
07.59.31 | 07.59.31 | 08.10.05 | Linea 1: Manutenzione Analizzatore FID
07.59.31 | 09.23.59 | 08.10.05 | Linea 1: Manutenzione Analizzatore O2
07.59.33 | 07.59.33 | 08.10.05 | Linea 1: Manutenzione Analizzatore FTIR
07.59.35 | 07.59.35 | 07.59.37 | Linea 1: Analizzatore in ZERO GAS PROBE
07.59.37 | 07.59.37 | 08.06.25 | Linea 1: Analizzatore in ZERO GAS LOCAL
08.02.04 | 08.02.04 | 08.08.31 | Linea 1: Calibrazione in Corso Polveri
08.06.15 | 08.06.15 | 08.06.31 | Linea 1: Comando Span Analizzatore O2
08.30.00 | 09.23.59 | 08.30.00 | Linea 1: Media 30 Min H2O INVALIDA - INDICE DISP. [66]
08.30.00 | 09.23.59 | 08.30.00 | Linea 1: Media 30 Min O2 INVALIDA - INDICE DISP. [66]
08.30.00 | 09.23.59 | 08.30.00 | Linea 1: Media 30 Min HCL INVALIDA - INDICE DISP. [66]
08.30.00 | 09.23.59 | 08.30.00 | Linea 1: Media 30 Min CO INVALIDA - INDICE DISP. [66]
08.30.00 | 09.23.59 | 08.30.00 | Linea 1: Media 30 Min CO2 INVALIDA - INDICE DISP. [66]
08.30.00 | 09.23.59 | 08.30.00 | Linea 1: Media 30 Min NO INVALIDA - INDICE DISP. [66]
08.30.00 | 09.23.59 | 08.30.00 | Linea 1: Media 30 Min NO2 INVALIDA - INDICE DISP. [66]
08.30.00 | 09.23.59 | 08.30.00 | Linea 1: Media 30 Min SO2 INVALIDA - INDICE DISP. [66]
08.30.00 | 09.23.59 | 08.30.00 | Linea 1: Media 30 Min NH3 INVALIDA - INDICE DISP. [66]
08.30.00 | 09.23.59 | 08.30.00 | Linea 1: Media 30 Min HF INVALIDA - INDICE DISP. [66]
08.30.00 | 09.23.59 | 08.30.00 | Linea 1: Media 30 Min COT INVALIDA - INDICE DISP. [66]
09.02.00 | 09.02.00 | 09.03.00 | Linea 2: Super. Preallarme Semiorario Ossidi Azoto
09.06.25 | 09.06.25 | 09.16.59 | Linea 2: Manutenzione Analizzatore O2
09.06.25 | 09.06.25 | 09.16.59 | Linea 2: Manutenzione Analizzatore FID
09.06.25 | 09.06.25 | 09.17.01 | Linea 2: Manutenzione Analizzatore FTIR
09.06.27 | 09.06.27 | 09.06.29 | Linea 2: Analizzatore in ZERO GAS PROBE
09.06.29 | 09.06.29 | 09.13.19 | Linea 2: Analizzatore in ZERO GAS LOCAL
09.10.00 | 09.23.59 | 09.10.00 | Linea 2: Media 10 Min H2O INVALIDA - INDICE DISP. [ 63.3]
09.10.00 | 09.23.59 | 09.10.00 | Linea 2: Media 10 Min O2 INVALIDA - INDICE DISP. [ 63.3]
09.10.00 | 09.23.59 | 09.10.00 | Linea 2: Media 10 Min CO INVALIDA - INDICE DISP. [ 63.3]
09.13.07 | 09.13.07 | 09.13.23 | Linea 2: Comando Span Analizzatore O2
09.20.00 | 09.23.59 | 09.20.00 | Linea 2: Media 10 Min H2O INVALIDA - INDICE DISP. [ 30.0]
09.20.00 | 09.23.59 | 09.20.00 | Linea 2: Media 10 Min O2 INVALIDA - INDICE DISP. [ 31.7]
09.20.00 | 09.23.59 | 09.20.00 | Linea 2: Media 10 Min CO INVALIDA - INDICE DISP. [ 30.0]
09.30.01 | 09.46.48 | 09.30.01 | Linea 2: Media 30 Min H2O INVALIDA - INDICE DISP. [64]
09.30.01 | 09.46.48 | 09.30.01 | Linea 2: Media 30 Min O2 INVALIDA - INDICE DISP. [65]
09.30.01 | 09.46.48 | 09.30.01 | Linea 2: Media 30 Min HCL INVALIDA - INDICE DISP. [64]
09.30.01 | 09.46.48 | 09.30.01 | Linea 2: Media 30 Min CO INVALIDA - INDICE DISP. [64]
09.30.01 | 09.46.48 | 09.30.01 | Linea 2: Media 30 Min CO2 INVALIDA - INDICE DISP. [64]
09.30.01 | 09.46.48 | 09.30.01 | Linea 2: Media 30 Min NO INVALIDA - INDICE DISP. [64]
09.30.01 | 09.46.48 | 09.30.01 | Linea 2: Media 30 Min NO2 INVALIDA - INDICE DISP. [64]
09.30.01 | 09.46.48 | 09.30.01 | Linea 2: Media 30 Min SO2 INVALIDA - INDICE DISP. [64]
09.30.01 | 09.46.48 | 09.30.01 | Linea 2: Media 30 Min NH3 INVALIDA - INDICE DISP. [64]
09.30.01 | 09.46.48 | 09.30.01 | Linea 2: Media 30 Min HF INVALIDA - INDICE DISP. [64]
09.30.01 | 09.46.48 | 09.30.01 | Linea 2: Media 30 Min COT INVALIDA - INDICE DISP. [65]
09.59.53 | 16.31.53 | 10.00.33 | Linea 2: Anomalia Analizzatore FID
10.01.00 | 10.01.00 | 10.08.00 | Linea 2: Super. Preallarme Semiorario Ossido Carbonio
10.01.00 | 10.01.00 | 10.05.00 | Linea 2: Super. Preallarme Semiorario Carb. Org. Totale
10.04.00 | 10.04.00 | 10.08.00 | Linea 1: Super. Preallarme Semiorario Ossido Carbonio
10.35.05 | 10.35.05 | 10.41.31 | Linea 2: Calibrazione in Corso Polveri
11.01.00 | 11.01.00 | 11.06.00 | Linea 2: Super. Preallarme Semiorario Ossido Carbonio
11.03.00 | 11.03.00 | 11.07.00 | Linea 1: Super. Preallarme Semiorario Ossido Carbonio
11.30.01 | 16.31.53 | 11.30.01 | Linea 2: Media 30 Min QF INVALIDA - INDICE DISP. [62]
12.00.01 | 16.31.53 | 12.00.01 | Linea 2: Media 30 Min QF INVALIDA - INDICE DISP. [58]
12.01.37 | 16.31.53 | 12.01.53 | Linea 2: Anomalia Analizzatore FID
12.03.00 | 12.03.00 | 12.09.00 | Linea 2: Super. Preallarme Semiorario Ossido Carbonio
12.05.09 | 12.05.09 | 12.11.35 | Linea 1: Calibrazione in Corso Polveri
12.10.11 | 16.31.53 | 12.10.17 | Linea 2: Anomalia Analizzatore FID
12.12.00 | 12.12.00 | 12.15.00 | Linea 2: Super. Preallarme Semiorario Ossido Carbonio
13.00.00 | 13.00.00 | 13.10.00 | Linea 1: Super. Preallarme Semiorario Ossidi Azoto
13.01.00 | 13.01.00 | 13.03.00 | Linea 1: Super. Preallarme Semiorario Ossido Carbonio
13.35.46 | 16.31.53 | 17.23.12 | Linea 2: Forno Spento
13.37.04 | 16.31.53 | 18.24.44 | Linea 1: Forno Spento
14.00.00 | 14.00.00 | 19.00.00 | Linea 1: Impianto Fermo (Media 30 Minuti)
14.00.00 | 14.00.00 | 18.00.00 | Linea 2: Impianto Fermo (Media 30 Minuti)
14.35.43 | 14.35.43 | 14.42.09 | Linea 2: Calibrazione in Corso Polveri
16.08.19 | 16.08.19 | 16.14.45 | Linea 1: Calibrazione in Corso Polveri
18.31.00 | 18.31.00 | 19.01.00 | Linea 1: Super. Preallarme Semiorario Ossidi Azoto
18.36.23 | 18.36.23 | 18.42.49 | Linea 2: Calibrazione in Corso Polveri
18.49.43 | 18.51.23 | 18.49.51 | Linea 2: Anomalia Analizzatore FID
19.04.04 | 19.25.05 | 19.09.04 | Linea 1: Forno Spento
19.31.00 | 19.31.00 | 19.39.00 | Linea 1: Super. Preallarme Semiorario Ossidi Azoto
19.52.09 | 19.57.04 | 19.52.17 | Linea 2: Anomalia Analizzatore FID
19.59.25 | 19.59.25 | 20.09.55 | Linea 1: Manutenzione Analizzatore FTIR
19.59.25 | 19.59.25 | 20.09.55 | Linea 1: Manutenzione Analizzatore FID
19.59.25 | 20.12.10 | 20.09.55 | Linea 1: Manutenzione Analizzatore O2
19.59.29 | 19.59.29 | 19.59.35 | Linea 1: Analizzatore in ZERO GAS PROBE
19.59.35 | 19.59.35 | 20.06.17 | Linea 1: Analizzatore in ZERO GAS LOCAL
20.06.11 | 20.06.11 | 20.06.21 | Linea 1: Comando Span Analizzatore O2
20.10.00 | 20.12.10 | 20.10.00 | Linea 1: Media 10 Min H2O INVALIDA - INDICE DISP. [ 1.7]
20.10.00 | 20.12.10 | 20.10.00 | Linea 1: Media 10 Min O2 INVALIDA - INDICE DISP. [ 1.7]
20.10.00 | 20.12.10 | 20.10.00 | Linea 1: Media 10 Min CO INVALIDA - INDICE DISP. [ 1.7]
20.11.27 | 20.11.27 | 20.17.53 | Linea 1: Calibrazione in Corso Polveri
20.13.00 | 20.13.00 | 20.17.00 | Linea 1: Super. Preallarme Semiorario Ossido Carbonio
20.30.00 | 20.47.26 | 20.30.00 | Linea 1: Media 30 Min H2O INVALIDA - INDICE DISP. [67]
20.30.00 | 20.47.26 | 20.30.00 | Linea 1: Media 30 Min O2 INVALIDA - INDICE DISP. [67]
20.30.00 | 20.47.26 | 20.30.00 | Linea 1: Media 30 Min HCL INVALIDA - INDICE DISP. [67]
20.30.00 | 20.47.26 | 20.30.00 | Linea 1: Media 30 Min CO INVALIDA - INDICE DISP. [66]
20.30.00 | 20.47.26 | 20.30.00 | Linea 1: Media 30 Min CO2 INVALIDA - INDICE DISP. [67]
20.30.00 | 20.47.26 | 20.30.00 | Linea 1: Media 30 Min NO INVALIDA - INDICE DISP. [67]
20.30.00 | 20.47.26 | 20.30.00 | Linea 1: Media 30 Min NO2 INVALIDA - INDICE DISP. [67]
20.30.00 | 20.47.26 | 20.30.00 | Linea 1: Media 30 Min SO2 INVALIDA - INDICE DISP. [67]
20.30.00 | 20.47.26 | 20.30.00 | Linea 1: Media 30 Min NH3 INVALIDA - INDICE DISP. [67]
20.30.00 | 20.47.26 | 20.30.00 | Linea 1: Media 30 Min HF INVALIDA - INDICE DISP. [67]
20.30.00 | 20.47.26 | 20.30.00 | Linea 1: Media 30 Min COT INVALIDA - INDICE DISP. [62]
21.06.29 | 21.06.29 | 21.17.09 | Linea 2: Manutenzione Analizzatore O2
21.06.29 | 21.06.29 | 21.17.09 | Linea 2: Manutenzione Analizzatore FID
21.06.31 | 21.06.31 | 21.17.09 | Linea 2: Manutenzione Analizzatore FTIR
21.06.33 | 21.06.33 | 21.06.35 | Linea 2: Analizzatore in ZERO GAS PROBE
21.06.35 | 21.06.35 | 21.13.21 | Linea 2: Analizzatore in ZERO GAS LOCAL
21.10.00 | 21.33.55 | 21.10.00 | Linea 2: Media 10 Min H2O INVALIDA - INDICE DISP. [ 63.3]
21.10.00 | 21.33.55 | 21.10.00 | Linea 2: Media 10 Min O2 INVALIDA - INDICE DISP. [ 63.3]
21.10.00 | 21.33.55 | 21.10.00 | Linea 2: Media 10 Min CO INVALIDA - INDICE DISP. [ 63.3]
21.13.15 | 21.13.15 | 21.13.27 | Linea 2: Comando Span Analizzatore O2
21.20.00 | 21.33.55 | 21.20.00 | Linea 2: Media 10 Min H2O INVALIDA - INDICE DISP. [ 30.0]
21.20.00 | 21.33.55 | 21.20.00 | Linea 2: Media 10 Min O2 INVALIDA - INDICE DISP. [ 30.0]
21.20.00 | 21.33.55 | 21.20.00 | Linea 2: Media 10 Min CO INVALIDA - INDICE DISP. [ 30.0]
21.30.01 | 21.33.55 | 21.30.01 | Linea 2: Media 30 Min H2O INVALIDA - INDICE DISP. [64]
21.30.01 | 21.33.55 | 21.30.01 | Linea 2: Media 30 Min O2 INVALIDA - INDICE DISP. [64]
21.30.01 | 21.33.55 | 21.30.01 | Linea 2: Media 30 Min HCL INVALIDA - INDICE DISP. [64]
21.30.01 | 21.33.55 | 21.30.01 | Linea 2: Media 30 Min CO INVALIDA - INDICE DISP. [63]
21.30.01 | 21.33.55 | 21.30.01 | Linea 2: Media 30 Min CO2 INVALIDA - INDICE DISP. [64]
21.30.01 | 21.33.55 | 21.30.01 | Linea 2: Media 30 Min NO INVALIDA - INDICE DISP. [64]
21.30.01 | 21.33.55 | 21.30.01 | Linea 2: Media 30 Min NO2 INVALIDA - INDICE DISP. [64]
21.30.01 | 21.33.55 | 21.30.01 | Linea 2: Media 30 Min SO2 INVALIDA - INDICE DISP. [64]
21.30.01 | 21.33.55 | 21.30.01 | Linea 2: Media 30 Min NH3 INVALIDA - INDICE DISP. [64]
21.30.01 | 21.33.55 | 21.30.01 | Linea 2: Media 30 Min HF INVALIDA - INDICE DISP. [64]
21.30.01 | 21.33.55 | 21.30.01 | Linea 2: Media 30 Min COT INVALIDA - INDICE DISP. [64]
22.36.59 | 22.36.59 | 22.43.25 | Linea 2: Calibrazione in Corso Polveri
Reports ver. 3.30.5 - (C) 1995-2011 C.T. Sistemi srl