## Linea 1
VEOLIA S.A. Tecnitalia Gioia Tauro - Data: 17/12/2012
Report Medie 30 Minuti - Linea 1
|  | Ac. Cloridrico |  |  | Ossido Carbonio |  |  | An. Carbonica |  |  | Ossidi Azoto |  |  | Ossidi Zolfo |  |  | Ammoniaca |  |  | Ac. Fluoridrico |  |  | Carb. Org. Totale |  |  | Polveri |  |  | Ossigeno |  |  | Umidità Fumi |  |  | Temp. Fumi |  |  | Press. Fumi |  |  | Portata Fumi |  |  | T° Post Comb. |  |  | O2 Post. Comb. |  |  | Impianto
Ore | Note | mg/Nm3 | ID % | Note | mg/Nm3 | ID % | Note | %V | ID % | Note | mg/Nm3 | ID % | Note | mg/Nm3 | ID % | Note | mg/Nm3 | ID % | Note | mg/Nm3 | ID % | Note | mg/Nm3 | ID % | Note | mg/Nm3 | ID % | Note | %V | ID % | Note | %V | ID % | Note | °C | ID % | Note | mBar | ID % | Note | Nm3/h | ID % | Note | °C | ID % | Note | %V | ID % | Note | Stato
00:30 |  | 6.3784 | 100 |  | 9.1556 | 98.8889 |  | 7.7517 | 100 |  | 165.746 | 100 |  | 0 | 100 |  | 1.1902 | 100 |  | 0 | 100 |  | 0 | 100 |  | 1.4954 | 100 |  | 12.3081 | 100 |  | 12.183 | 100 |  | 169.4144 | 100 |  | 1004.8921 | 100 |  | 49052.3984 | 100 |  | 922.4222 | 100 |  | 7.0702 | 100 |  | In Marcia
01:00 |  | 5.768 | 100 |  | 17.5787 | 94.4444 |  | 7.5381 | 100 |  | 165.685 | 100 |  | 0 | 100 |  | 1.648 | 100 |  | 0 | 100 |  | 0 | 95.5556 |  | 1.5564 | 97.2222 |  | 12.598 | 100 |  | 12.0334 | 100 |  | 170.0186 | 100 |  | 1004.7334 | 100 |  | 50358.5938 | 100 |  | 913.4222 | 100 |  | 7.2201 | 100 |  | In Marcia
01:30 |  | 3.1129 | 100 |  | 0 | 100 |  | 7.651 | 100 |  | 162.328 | 100 |  | 0 | 100 |  | 1.1292 | 100 |  | 0 | 100 |  | 0 | 100 |  | 1.5259 | 80.5556 |  | 12.4363 | 100 |  | 12.1036 | 100 |  | 170.9525 | 100 |  | 1004.6418 | 100 |  | 49275.1836 | 100 |  | 918.5278 | 100 |  | 7.1882 | 100 |  | In Marcia
02:00 |  | 5.1271 | 100 |  | 15.8696 | 93.3333 |  | 7.4587 | 100 |  | 160.1611 | 100 |  | 0 | 100 |  | 1.5259 | 100 |  | 0 | 100 |  | 0.85452 | 100 |  | 1.587 | 100 |  | 12.6499 | 100 |  | 11.8595 | 100 |  | 172.2526 | 100 |  | 1004.7456 | 100 |  | 51429.793 | 100 |  | 903.7722 | 100 |  | 7.3737 | 100 |  | In Marcia
02:30 |  | 6.3478 | 100 |  | 6.8667 | 100 |  | 7.4679 | 100 |  | 150.6088 | 100 |  | 0 | 100 |  | 1.3428 | 100 |  | 0 | 100 |  | 0 | 100 |  | 1.587 | 100 |  | 12.6774 | 100 |  | 11.9602 | 100 |  | 174.4682 | 100 |  | 1004.6113 | 100 |  | 50755.332 | 100 |  | 910.3 | 100 |  | 7.3226 | 100 |  | In Marcia
03:00 |  | 6.6225 | 100 |  | 0 | 100 |  | 7.5014 | 100 |  | 158.2079 | 100 |  | 0 | 100 |  | 1.3123 | 100 |  | 0 | 100 |  | 0 | 100 |  | 1.587 | 100 |  | 12.6286 | 100 |  | 12.6865 | 100 |  | 175.5303 | 100 |  | 1004.6235 | 100 |  | 50263.9844 | 100 |  | 912.9389 | 100 |  | 7.1359 | 100 |  | In Marcia
03:30 |  | 5.8596 | 100 |  | 22.8278 | 95 |  | 7.5686 | 100 |  | 155.4308 | 100 |  | 0 | 100 |  | 2.0142 | 100 |  | 0 | 100 |  | 0.21363 | 100 |  | 1.6785 | 100 |  | 12.6621 | 100 |  | 16.1962 | 100 |  | 175.6401 | 100 |  | 1004.3123 | 100 |  | 48261.9727 | 100 |  | 923.5222 | 100 |  | 6.8147 | 100 |  | In Marcia
04:00 |  | 6.2868 | 100 |  | 18.2501 | 98.8889 |  | 7.535 | 100 |  | 151.5549 | 100 |  | 0 | 100 |  | 1.4954 | 100 |  | 0 | 100 |  | 0 | 100 |  | 1.587 | 100 |  | 12.5706 | 100 |  | 11.8503 | 100 |  | 173.3329 | 100 |  | 1004.0071 | 100 |  | 50782.8008 | 100 |  | 907.1445 | 100 |  | 7.4202 | 100 |  | In Marcia
04:30 |  | 6.2258 | 100 |  | 0 | 100 |  | 7.3702 | 100 |  | 156.4074 | 100 |  | 0 | 100 |  | 1.4954 | 100 |  | 0 | 100 |  | 0 | 100 |  | 1.6175 | 100 |  | 12.772 | 100 |  | 11.7954 | 100 |  | 173.0766 | 100 |  | 1003.8728 | 100 |  | 51551.8672 | 100 |  | 904.0222 | 100 |  | 7.5271 | 100 |  | In Marcia
05:00 |  | 6.2563 | 100 |  | 36.7748 | 87.2222 |  | 7.4679 | 100 |  | 153.4776 | 100 |  | 0 | 100 |  | 2.7467 | 100 |  | 0 | 100 |  | 1.9532 | 93.8889 |  | 1.587 | 99.4444 |  | 12.598 | 100 |  | 11.8778 | 100 |  | 173.1864 | 100 |  | 1004.0986 | 100 |  | 51005.5859 | 100 |  | 908.0944 | 100 |  | 7.3034 | 100 |  | In Marcia
05:30 |  | 6.7141 | 100 |  | 17.7007 | 98.8889 |  | 7.4465 | 100 |  | 159.032 | 100 |  | 0 | 100 |  | 1.7701 | 100 |  | 0 | 100 |  | 0 | 100 |  | 1.587 | 78.8889 |  | 12.6682 | 100 |  | 11.7832 | 100 |  | 173.2597 | 100 |  | 1003.9521 | 100 |  | 51695.3047 | 100 |  | 905.5444 | 100 |  | 7.4414 | 100 |  | In Marcia
06:00 |  | 5.8901 | 100 |  | 1.0987 | 100 |  | 7.5167 | 100 |  | 156.1022 | 100 |  | 0 | 100 |  | 1.4344 | 100 |  | 0 | 100 |  | 0 | 100 |  | 1.587 | 100 |  | 12.6102 | 100 |  | 11.8686 | 100 |  | 173.5893 | 100 |  | 1003.6592 | 100 |  | 50471.5117 | 100 |  | 909.6166 | 100 |  | 7.3281 | 100 |  | In Marcia
06:30 |  | 6.3478 | 100 |  | 11.6276 | 98.8889 |  | 7.5228 | 100 |  | 158.7268 | 100 |  | 0 | 100 |  | 1.4344 | 100 |  | 0 | 100 |  | 0 | 100 |  | 1.5564 | 100 |  | 12.6011 | 100 |  | 11.8839 | 100 |  | 173.4245 | 100 |  | 1003.4944 | 100 |  | 50450.1484 | 100 |  | 909.8666 | 100 |  | 7.3329 | 100 |  | In Marcia
07:00 |  | 6.3173 | 100 |  | 1.3123 | 100 |  | 7.5106 | 100 |  | 154.6373 | 100 |  | 0 | 100 |  | 1.3733 | 100 |  | 0 | 100 |  | 0 | 100 |  | 1.587 | 100 |  | 12.6072 | 100 |  | 11.89 | 100 |  | 173.5343 | 100 |  | 1003.7202 | 100 |  | 49937.4375 | 100 |  | 909.1722 | 100 |  | 7.3578 | 100 |  | In Marcia
07:30 |  | 6.3478 | 100 |  | 1.8311 | 100 |  | 7.4465 | 100 |  | 152.0432 | 100 |  | 0 | 100 |  | 1.3428 | 100 |  | 0 | 100 |  | 0 | 100 |  | 1.587 | 100 |  | 12.6774 | 100 |  | 11.6825 | 100 |  | 173.0216 | 100 |  | 1004.0193 | 100 |  | 49678.0312 | 100 |  | 902.6389 | 100 |  | 7.4614 | 100 |  | In Marcia
08:00 |  | 6.2258 | 96.6667 |  | 4.8219 | 96.6667 |  | 7.3366 | 96.6667 |  | 150.6699 | 96.6667 |  | 0 | 96.6667 |  | 1.3428 | 96.6667 |  | 0 | 96.6667 |  | 0 | 96.6667 |  | 1.587 | 100 |  | 12.7323 | 96.6667 |  | 11.5543 | 96.6667 |  | 173.278 | 100 |  | 1004.0681 | 100 |  | 49763.4805 | 100 |  | 899.2333 | 100 |  | 7.7615 | 100 |  | In Marcia
08:30 | (4) | 0 | 68.3333 | (4) | 0 | 68.3333 | (4) | 0 | 68.3333 | (4) | 0 | 68.3333 | (4) | 0 | 68.3333 | (4) | 0 | 68.3333 | (4) | 0 | 68.3333 | (4) | 0 | 68.3333 | (4) | 0 | 100 | (4) | 11.6703 | 68.3333 | (4) | 11.2003 | 68.3333 |  | 174.9992 | 100 |  | 1004.062 | 100 | (4) | 0 | 100 |  | 883.3611 | 100 |  | 8.1168 | 100 |  | In Marcia
09:00 |  | 6.4089 | 100 |  | 18.0059 | 95 |  | 7.4923 | 100 |  | 155.4003 | 100 |  | 0 | 100 |  | 1.8616 | 100 |  | 0 | 100 |  | 0 | 96.1111 |  | 1.587 | 100 |  | 12.5401 | 100 |  | 11.9114 | 100 |  | 176.4275 | 100 |  | 1004.1963 | 100 |  | 49388.1055 | 100 |  | 901.3111 | 100 |  | 7.3488 | 100 |  | In Marcia
09:30 |  | 6.2868 | 100 |  | 16.0833 | 98.8889 |  | 7.5533 | 100 |  | 152.1653 | 100 |  | 0 | 100 |  | 1.5259 | 100 |  | 0 | 100 |  | 0 | 100 |  | 1.5564 | 78.3333 |  | 12.4851 | 100 |  | 11.9358 | 100 |  | 175.0175 | 100 |  | 1004.3977 | 100 |  | 48109.3789 | 100 |  | 905.7833 | 100 |  | 7.3659 | 100 |  | In Marcia
10:00 |  | 6.3173 | 100 |  | 40.3455 | 98.8889 |  | 7.532 | 100 |  | 152.7451 | 100 |  | 0 | 100 |  | 1.6785 | 100 |  | 0 | 100 |  | 0 | 100 |  | 1.5564 | 100 |  | 12.5309 | 100 |  | 12.006 | 100 |  | 175.1823 | 100 |  | 1004.5076 | 100 |  | 49211.0977 | 100 |  | 901.3111 | 100 |  | 7.3018 | 100 |  | In Marcia
10:30 |  | 6.3478 | 100 |  | 6.1342 | 93.3333 |  | 7.8494 | 100 |  | 150.1816 | 100 |  | 0 | 100 |  | 1.5564 | 100 |  | 0 | 100 |  | 0 | 100 |  | 1.4954 | 100 |  | 12.1616 | 100 |  | 12.1006 | 100 |  | 174.8161 | 100 |  | 1004.5686 | 100 |  | 47645.4961 | 100 |  | 918.2167 | 100 |  | 7.0449 | 100 |  | In Marcia
11:00 |  | 6.3173 | 100 |  | 16.6021 | 100 |  | 7.3092 | 100 |  | 154.1185 | 100 |  | 0 | 100 |  | 1.4954 | 100 |  | 0 | 100 |  | 0 | 100 |  | 1.587 | 100 |  | 12.7415 | 100 |  | 11.4841 | 100 |  | 174.6147 | 100 |  | 1004.3428 | 100 |  | 49723.8086 | 100 |  | 895.6389 | 100 |  | 7.7581 | 100 |  | In Marcia
11:30 |  | 5.9816 | 100 |  | 16.0222 | 100 |  | 6.8056 | 100 |  | 156.3158 | 100 |  | 0 | 100 |  | 1.9837 | 100 |  | 0 | 100 |  | 0 | 100 |  | 1.7396 | 100 |  | 13.2969 | 100 |  | 12.5187 | 100 |  | 176.3543 | 100 |  | 1003.9583 | 100 |  | 51136.8164 | 100 |  | 878.7333 | 100 |  | 8.1111 | 100 |  | In Marcia
12:00 |  | 5.707 | 100 |  | 22.7058 | 95 |  | 6.8667 | 100 |  | 150.9445 | 100 |  | 0 | 100 |  | 3.1739 | 100 |  | 0 | 100 |  | 0 | 96.1111 |  | 1.7701 | 100 |  | 13.3091 | 100 |  | 14.7618 | 100 |  | 175.9697 | 100 |  | 1003.5798 | 100 |  | 49354.5352 | 100 |  | 876.2333 | 100 |  | 7.7287 | 100 |  | In Marcia
12:30 |  | 6.1953 | 100 |  | 14.0996 | 100 |  | 7.2573 | 100 |  | 170.1407 | 100 |  | 0 | 100 |  | 1.4344 | 100 |  | 0 | 100 |  | 0 | 100 |  | 1.6175 | 100 |  | 12.7842 | 100 |  | 11.5482 | 100 |  | 174.8161 | 100 |  | 1003.1465 | 100 |  | 53962.8281 | 100 |  | 905.1611 | 100 |  | 7.2312 | 100 |  | In Marcia
13:00 |  | 5.5544 | 100 |  | 19.5929 | 95 |  | 7.0925 | 100 |  | 161.1988 | 100 |  | 0 | 100 |  | 1.6175 | 100 |  | 0 | 100 |  | 0 | 100 |  | 1.6785 | 100 |  | 12.9002 | 100 |  | 11.3346 | 100 |  | 175.3838 | 100 |  | 1002.9267 | 100 |  | 53907.8945 | 100 |  | 897.1222 | 100 |  | 7.5825 | 100 |  | In Marcia
13:30 |  | 6.2258 | 100 |  | 23.3772 | 93.3333 |  | 7.2817 | 100 |  | 157.7502 | 100 |  | 0 | 100 |  | 2.8382 | 100 |  | 0 | 100 |  | 0 | 95.5556 |  | 1.8616 | 78.3333 |  | 12.7171 | 100 |  | 11.6031 | 100 |  | 175.4021 | 100 |  | 1002.7497 | 100 |  | 51048.3125 | 100 |  | 900.1667 | 100 |  | 7.2557 | 100 |  | In Marcia
14:00 |  | 5.7985 | 100 |  | 28.8705 | 92.2222 |  | 7.5961 | 100 |  | 151.3718 | 100 |  | 0 | 100 |  | 1.9227 | 100 |  | 0 | 100 |  | 1.4649 | 100 |  | 1.5259 | 100 |  | 12.4302 | 100 |  | 11.8656 | 100 |  | 174.1935 | 100 |  | 1002.5117 | 100 |  | 48274.1797 | 100 |  | 909.5667 | 100 |  | 6.9425 | 100 |  | In Marcia
14:30 |  | 5.2797 | 100 |  | 17.7007 | 88.8889 |  | 7.2176 | 100 |  | 157.9638 | 100 |  | 0 | 100 |  | 2.4415 | 100 |  | 0 | 100 |  | 0.21363 | 96.1111 |  | 1.6175 | 100 |  | 12.8239 | 100 |  | 11.3681 | 100 |  | 173.6991 | 100 |  | 1002.176 | 100 |  | 50904.875 | 100 |  | 895.2333 | 100 |  | 7.5004 | 100 |  | In Marcia
15:00 |  | 4.4862 | 100 |  | 4.3947 | 93.3333 |  | 7.4984 | 100 |  | 149.6628 | 100 |  | 0 | 100 |  | 1.8006 | 100 |  | 0 | 100 |  | 0 | 96.1111 |  | 1.5564 | 100 |  | 12.537 | 100 |  | 11.5604 | 100 |  | 174.1203 | 100 |  | 1001.9257 | 100 |  | 48539.6875 | 100 |  | 902.8945 | 100 |  | 7.0272 | 100 |  | In Marcia
15:30 |  | 4.3336 | 100 |  | 24.9947 | 98.8889 |  | 7.2787 | 100 |  | 155.858 | 100 |  | 0 | 100 |  | 1.5564 | 100 |  | 0 | 100 |  | 0 | 100 |  | 1.587 | 100 |  | 12.7598 | 100 |  | 11.2796 | 100 |  | 173.6259 | 100 |  | 1001.8281 | 100 |  | 50169.3789 | 100 |  | 900.4 | 100 |  | 7.5053 | 100 |  | In Marcia
16:00 |  | 3.235 | 100 |  | 2.5025 | 100 |  | 7.3 | 100 |  | 164.0065 | 100 |  | 0 | 100 |  | 1.3428 | 100 |  | 0 | 100 |  | 0 | 100 |  | 1.6175 | 100 |  | 12.7812 | 100 |  | 11.3193 | 100 |  | 175.1457 | 100 |  | 1001.59 | 100 |  | 51982.1758 | 100 |  | 905.8722 | 100 |  | 7.3273 | 100 |  | In Marcia
16:30 |  | 3.4791 | 100 |  | 6.7751 | 100 |  | 7.419 | 100 |  | 160.9241 | 100 |  | 0 | 100 |  | 1.2513 | 100 |  | 0 | 100 |  | 0 | 100 |  | 1.5564 | 100 |  | 12.5919 | 100 |  | 11.8442 | 100 |  | 174.4133 | 100 |  | 1001.3886 | 100 |  | 49784.8438 | 100 |  | 912.6556 | 100 |  | 7.2413 | 100 |  | In Marcia
17:00 |  | 3.9369 | 100 |  | 0.15259 | 100 |  | 7.2542 | 100 |  | 169.1336 | 100 |  | 0 | 100 |  | 1.3428 | 100 |  | 0 | 100 |  | 0 | 100 |  | 1.6175 | 100 |  | 12.7995 | 100 |  | 11.7557 | 100 |  | 174.6147 | 100 |  | 1001.0468 | 100 |  | 52220.2227 | 100 |  | 910.4 | 100 |  | 7.4149 | 100 |  | In Marcia
17:30 |  | 3.5096 | 100 |  | 9.3692 | 100 |  | 7.8005 | 100 |  | 167.8213 | 100 |  | 0 | 100 |  | 1.0681 | 100 |  | 0 | 100 |  | 0 | 100 |  | 1.4954 | 77.7778 |  | 12.2288 | 100 |  | 11.9816 | 100 |  | 173.5527 | 100 |  | 1000.8881 | 100 |  | 48368.7852 | 100 |  | 933.2833 | 100 |  | 6.7804 | 100 |  | In Marcia
18:00 |  | 2.8993 | 100 |  | 17.2735 | 91.6667 |  | 7.6632 | 100 |  | 162.6331 | 100 |  | 0 | 100 |  | 1.6175 | 100 |  | 0 | 100 |  | 0 | 96.1111 |  | 1.5259 | 100 |  | 12.4027 | 100 |  | 12.0396 | 100 |  | 170.9891 | 100 |  | 1000.7538 | 100 |  | 47529.5273 | 100 |  | 931.6166 | 100 |  | 6.9849 | 100 |  | In Marcia
18:30 |  | 2.0142 | 100 |  | 26.0933 | 91.6667 |  | 7.6937 | 100 |  | 166.2343 | 100 |  | 0 | 100 |  | 2.9908 | 100 |  | 0 | 100 |  | 0.45778 | 94.4444 |  | 1.5259 | 100 |  | 12.3753 | 100 |  | 12.1769 | 100 |  | 170.8976 | 100 |  | 1000.5829 | 100 |  | 48380.9922 | 100 |  | 928.6889 | 100 |  | 6.8016 | 100 |  | In Marcia
19:00 |  | 1.4344 | 100 |  | 33.7535 | 86.6667 |  | 7.7364 | 100 |  | 162.4195 | 100 |  | 0 | 100 |  | 1.9227 | 100 |  | 0 | 100 |  | 2.1058 | 100 |  | 1.4954 | 100 |  | 12.2837 | 100 |  | 12.2257 | 100 |  | 171.0074 | 100 |  | 1000.4303 | 100 |  | 48060.5469 | 100 |  | 930.4278 | 100 |  | 6.8383 | 100 |  | In Marcia
19:30 |  | 1.2818 | 100 |  | 11.7801 | 86.6667 |  | 7.5472 | 100 |  | 167.7297 | 100 |  | 0 | 100 |  | 1.9837 | 100 |  | 0 | 100 |  | 0.12207 | 95.5556 |  | 1.5564 | 100 |  | 12.4821 | 100 |  | 12.0365 | 100 |  | 171.4652 | 100 |  | 1000.3937 | 100 |  | 49803.1562 | 100 |  | 923.7944 | 100 |  | 7.1877 | 100 |  | In Marcia
20:00 |  | 1.3123 | 96.1111 |  | 11.1698 | 82.2222 |  | 7.6022 | 96.1111 |  | 166.6921 | 96.1111 |  | 0 | 96.1111 |  | 2.2584 | 96.1111 |  | 0 | 96.1111 |  | 0.57985 | 88.3333 |  | 1.5259 | 100 |  | 12.4332 | 96.1111 |  | 11.9755 | 96.1111 |  | 171.4835 | 100 |  | 1000.0885 | 100 |  | 49253.8242 | 100 |  | 924.1389 | 100 |  | 7.1858 | 100 |  | In Marcia
20:30 | (4) | 0 | 68.3333 | (4) | 0 | 68.3333 | (4) | 0 | 68.3333 | (4) | 0 | 68.3333 | (4) | 0 | 68.3333 | (4) | 0 | 68.3333 | (4) | 0 | 68.3333 | (4) | 0 | 68.8889 | (4) | 0 | 100 | (4) | 10.7608 | 68.8889 | (4) | 15.9093 | 68.3333 |  | 172.1427 | 100 |  | 999.9176 | 100 | (4) | 0 | 100 |  | 929.3 | 100 |  | 6.8893 | 100 |  | In Marcia
21:00 |  | 1.2818 | 100 |  | 15.5644 | 88.3333 |  | 7.3183 | 100 |  | 174.2302 | 100 |  | 0 | 100 |  | 2.9908 | 100 |  | 0 | 100 |  | 0.30519 | 94.4444 |  | 1.6785 | 100 |  | 12.8269 | 100 |  | 13.6876 | 100 |  | 172.2892 | 100 |  | 999.9847 | 100 |  | 51408.4297 | 100 |  | 925.6389 | 100 |  | 7.2781 | 100 |  | In Marcia
21:30 |  | 1.4649 | 100 |  | 22.9804 | 94.4444 |  | 7.4618 | 100 |  | 164.098 | 100 |  | 0 | 100 |  | 1.6175 | 100 |  | 0 | 100 |  | 0.061037 | 100 |  | 2.0142 | 78.3333 |  | 12.6041 | 100 |  | 11.7924 | 100 |  | 167.5466 | 100 |  | 999.6613 | 100 |  | 49562.0586 | 100 |  | 921 | 100 |  | 7.2136 | 100 |  | In Marcia
22:00 |  | 2.3804 | 100 |  | 46.3271 | 97.7778 |  | 7.5716 | 100 |  | 169.6524 | 100 |  | 0 | 100 |  | 1.5564 | 100 |  | 0 | 100 |  | 0.824 | 100 |  | 1.5564 | 100 |  | 12.5004 | 100 |  | 11.9663 | 100 |  | 165.0014 | 100 |  | 999.2706 | 100 |  | 50535.6016 | 100 |  | 927.9222 | 100 |  | 6.9958 | 100 |  | In Marcia
22:30 |  | 4.181 | 100 |  | 0 | 100 |  | 7.3428 | 100 |  | 174.5659 | 100 |  | 0 | 100 |  | 1.2513 | 100 |  | 0 | 100 |  | 0 | 100 |  | 1.587 | 100 |  | 12.7964 | 100 |  | 11.6642 | 100 |  | 165.9536 | 100 |  | 998.8311 | 100 |  | 51979.125 | 100 |  | 920.45 | 100 |  | 7.3062 | 100 |  | In Marcia
23:00 |  | 5.4628 | 100 |  | 10.1016 | 98.8889 |  | 7.297 | 100 |  | 169.1031 | 100 |  | 0 | 100 |  | 1.2207 | 100 |  | 0 | 100 |  | 0 | 100 |  | 1.6175 | 100 |  | 12.8208 | 100 |  | 11.5604 | 100 |  | 167.51 | 100 |  | 998.7457 | 100 |  | 52107.3047 | 100 |  | 916.6055 | 100 |  | 7.3348 | 100 |  | In Marcia
23:30 |  | 5.8596 | 100 |  | 1.4344 | 93.8889 |  | 7.181 | 100 |  | 164.0065 | 100 |  | 0 | 100 |  | 1.5259 | 100 |  | 0 | 100 |  | 0.21363 | 100 |  | 1.648 | 100 |  | 12.9398 | 100 |  | 11.536 | 100 |  | 169.2862 | 100 |  | 999.0082 | 100 |  | 53132.7266 | 100 |  | 907.4556 | 100 |  | 7.4967 | 100 |  | In Marcia
24:00 |  | 6.2563 | 100 |  | 10.9867 | 100 |  | 7.5167 | 100 |  | 151.7991 | 100 |  | 0 | 100 |  | 1.4954 | 100 |  | 0 | 100 |  | 0 | 100 |  | 1.587 | 100 |  | 12.6041 | 100 |  | 11.8839 | 100 |  | 170.9708 | 100 |  | 998.941 | 100 |  | 51619.0078 | 100 |  | 908.9278 | 100 |  | 7.0145 | 100 |  | In Marcia
Limite 30 Min |  | 60 |  |  | 100 | [5 empty] | 400 |  |  | 200 | [5 empty] | 4 |  |  | 20 |  |  | 30
MIN |  | 1.2818 |  |  | 0 |  |  | 6.8056 |  |  | 149.6628 | [5 empty] | 1.0681 | [5 empty] | 0 |  |  | 1.4954 |  |  | 12.1616 |  |  | 11.2796 |  |  | 165.0014 |  |  | 998.7457 |  |  | 47529.5273 |  |  | 876.2333 |  |  | 6.7804
MAX |  | 6.7141 |  |  | 46.3271 |  |  | 7.8494 |  |  | 174.5659 | [5 empty] | 3.1739 | [5 empty] | 2.1058 |  |  | 2.0142 |  |  | 13.3091 |  |  | 16.1962 |  |  | 176.4275 |  |  | 1004.8921 |  |  | 53962.8281 |  |  | 933.2833 |  |  | 8.1168
%Medie < Soglia |  | 99.5896 | [8 empty] | 97.8453 |  |  | 100 | [5 empty] | 100 |  |  | 100 |  |  | 100
Soglia 97% |  | 10 | [8 empty] | 200 |  |  | 50 | [5 empty] | 2 |  |  | 10 |  |  | 10
Media Giorno: |  | 4.936 | 95.8333 |  | 14.3676 | 95.8333 |  | 7.4441 | 95.8333 |  | 159.6019 | 95.8333 |  | 0 | 95.8333 |  | 1.7157 | 95.8333 |  | 0 | 95.8333 |  | 0.20368 | 95.8333 |  | 1.6009 | 95.8333 |  | 12.6367 | 95.8333 |  | 12.042 | 95.8333 |  | 172.8515 | 100 |  | 1002.4969 | 100 |  | 50257.3511 | 95.8333 |  | 910.199 | 100 |  | 7.2952 | 100 | (6) | 48
Limite Giorno |  | 10 |  |  | 50 | [5 empty] | 200 |  |  | 50 | [5 empty] | 1 |  |  | 10 |  |  | 10
Note:
| (1) | Assenza Registrazioni Medie | [7 empty] | Elaborazioni conformi Allegato VI, Parte V, D.Lgs. n. 152 del 03/04/2006 | [11 empty] | Elaborazioni DLgs 133/05:
| (2) | Assenza Registrazioni I.D. | [7 empty] | Elaborazioni conformi D.Lgs. n.133 del 11/05/2005 | [12 empty] | 144 | Medie 10 Minuti Totali della Misura del CO.
| (3) | Assenza Registrazioni Note o Parametri | [7 empty] | Ossigeno di Riferimento: 11 %V. | [12 empty] | 142 | Medie 10 Minuti Valide della Misura del CO.
| (4) | Media Non Valida | [20 empty] | 0 | Medie 10 Minuti del CO superiori al Limite di 150 mg/Nm3
| (5) | Valore superiore al Limite o Soglia | [7 empty] | Reports ver. 3.30.5 - (C) 1995-2011 C.T. Sistemi srl | [12 empty] | 100% | Medie 10 Minuti del CO inferiori al Limite di 150 mg/Nm3
| (6) | Mezzore di Normale Funzionamento

## Linea 2
VEOLIA S.A. Tecnitalia Gioia Tauro - Data: 17/12/2012
Report Medie 30 Minuti - Linea 2
|  | Ac. Cloridrico |  |  | Ossido Carbonio |  |  | An. Carbonica |  |  | Ossidi Azoto |  |  | Ossidi Zolfo |  |  | Ammoniaca |  |  | Ac. Fluoridrico |  |  | Carb. Org. Totale |  |  | Polveri |  |  | Ossigeno |  |  | Umidità Fumi |  |  | Temp. Fumi |  |  | Press. Fumi |  |  | Portata Fumi |  |  | T° Post Comb. |  |  | O2 Post. Comb. |  |  | Impianto
Ore | Note | mg/Nm3 | ID % | Note | mg/Nm3 | ID % | Note | %V | ID % | Note | mg/Nm3 | ID % | Note | mg/Nm3 | ID % | Note | mg/Nm3 | ID % | Note | mg/Nm3 | ID % | Note | mg/Nm3 | ID % | Note | mg/Nm3 | ID % | Note | %V | ID % | Note | %V | ID % | Note | °C | ID % | Note | mBar | ID % | Note | Nm3/h | ID % | Note | °C | ID % | Note | %V | ID % | Note | Stato
00:30 |  | 6.1647 | 100 |  | 4.7304 | 100 |  | 7.4526 | 100 |  | 145.2071 | 100 |  | 0 | 100 |  | 0.39674 | 100 |  | 0 | 100 |  | 0 | 100 |  | 1.709 | 78.8889 |  | 12.6286 | 100 |  | 10.8371 | 100 |  | 149.8032 | 100 |  | 1006.5523 | 100 |  | 57881.4062 | 100 |  | 954.0552 | 100 |  | 7.134 | 100 |  | In Marcia
01:00 |  | 3.1434 | 100 |  | 0 | 100 |  | 7.242 | 100 |  | 149.8154 | 100 |  | 0 | 100 |  | 0.27467 | 100 |  | 0 | 100 |  | 0 | 100 |  | 1.7396 | 100 |  | 12.8391 | 100 |  | 10.5625 | 100 |  | 150.2793 | 100 |  | 1006.3509 | 100 |  | 59746.0859 | 100 |  | 944.7667 | 100 |  | 7.4388 | 100 |  | In Marcia
01:30 |  | 4.4557 | 100 |  | 22.1564 | 100 |  | 7.3366 | 100 |  | 156.0106 | 100 |  | 0 | 100 |  | 0.36622 | 100 |  | 0 | 100 |  | 0 | 100 |  | 1.709 | 100 |  | 12.7689 | 100 |  | 10.5045 | 100 |  | 151.1582 | 100 |  | 1006.2166 | 100 |  | 58839.6875 | 100 |  | 950.2056 | 100 |  | 7.3113 | 100 |  | In Marcia
02:00 |  | 4.5473 | 100 |  | 0 | 100 |  | 7.2726 | 100 |  | 161.9617 | 100 |  | 0 | 100 |  | 0.30519 | 100 |  | 0 | 100 |  | 0 | 100 |  | 1.8006 | 100 |  | 12.83 | 100 |  | 10.4404 | 100 |  | 151.6526 | 100 |  | 1006.3143 | 100 |  | 59968.8711 | 100 |  | 948.8055 | 100 |  | 7.3026 | 100 |  | In Marcia
02:30 |  | 6.1953 | 100 |  | 11.3224 | 93.3333 |  | 7.4557 | 100 |  | 162.4805 | 100 |  | 0 | 100 |  | 0.91556 | 100 |  | 0 | 100 |  | 0.73244 | 98.3333 |  | 1.7701 | 100 |  | 12.6926 | 100 |  | 14.3712 | 100 |  | 152.5681 | 100 |  | 1006.1373 | 100 |  | 58900.7227 | 98.3333 |  | 973.4556 | 100 |  | 6.7422 | 100 |  | In Marcia
03:00 |  | 5.9816 | 100 |  | 9.7354 | 93.8889 |  | 7.4099 | 100 |  | 159.3982 | 100 |  | 0 | 100 |  | 0.824 | 100 |  | 0 | 100 |  | 0.42726 | 98.3333 |  | 1.709 | 100 |  | 12.6682 | 100 |  | 11.5238 | 100 |  | 152.2752 | 100 |  | 1006.2532 | 100 |  | 58958.707 | 100 |  | 961.0111 | 100 |  | 7.2551 | 100 |  | In Marcia
03:30 |  | 1.9532 | 100 |  | 0 | 93.3333 |  | 7.4282 | 100 |  | 154.8509 | 100 |  | 0 | 100 |  | 0.64089 | 100 |  | 0 | 100 |  | 0 | 99.4444 |  | 1.6785 | 100 |  | 12.6255 | 100 |  | 10.6571 | 100 |  | 148.8693 | 100 |  | 1006.1373 | 100 |  | 58745.0781 | 100 |  | 955.2833 | 100 |  | 7.2381 | 100 |  | In Marcia
04:00 |  | 5.9206 | 100 |  | 14.4353 | 100 |  | 7.2878 | 100 |  | 162.328 | 100 |  | 0 | 100 |  | 0.39674 | 100 |  | 0 | 100 |  | 0 | 100 |  | 1.709 | 100 |  | 12.7781 | 100 |  | 10.5167 | 100 |  | 148.7228 | 100 |  | 1005.7344 | 100 |  | 60332.043 | 100 |  | 949.1556 | 100 |  | 7.4888 | 100 |  | In Marcia
04:30 |  | 6.5615 | 100 |  | 0.091556 | 93.3333 |  | 7.3794 | 100 |  | 166.1122 | 100 |  | 0 | 100 |  | 0.76296 | 100 |  | 0 | 100 |  | 0 | 98.8889 |  | 1.7701 | 77.7778 |  | 12.6988 | 100 |  | 10.6723 | 100 |  | 150.1877 | 100 |  | 1005.5818 | 100 |  | 60328.9883 | 100 |  | 946.0833 | 100 |  | 7.2971 | 100 |  | In Marcia
05:00 |  | 6.3784 | 100 |  | 2.5636 | 100 |  | 7.7578 | 100 |  | 160.7105 | 100 |  | 0 | 100 |  | 0.42726 | 100 |  | 0 | 100 |  | 0 | 100 |  | 1.6175 | 100 |  | 12.3081 | 100 |  | 10.9897 | 100 |  | 150.1144 | 100 |  | 1005.8992 | 100 |  | 56852.9297 | 100 |  | 960.0667 | 100 |  | 6.8388 | 100 |  | In Marcia
05:30 |  | 6.5004 | 100 |  | 18.7689 | 98.8889 |  | 7.2542 | 100 |  | 166.2648 | 100 |  | 0 | 100 |  | 0.39674 | 100 |  | 0 | 100 |  | 0 | 100 |  | 1.7396 | 100 |  | 12.8391 | 100 |  | 10.416 | 100 |  | 149.8764 | 100 |  | 1005.7222 | 100 |  | 60676.9023 | 100 |  | 942.6278 | 100 |  | 7.5421 | 100 |  | In Marcia
06:00 |  | 5.829 | 100 |  | 0 | 100 |  | 7.5655 | 100 |  | 154.8814 | 100 |  | 0 | 100 |  | 0.36622 | 100 |  | 0 | 100 |  | 0 | 100 |  | 1.6785 | 100 |  | 12.5462 | 100 |  | 10.7028 | 100 |  | 150.9568 | 100 |  | 1005.4232 | 100 |  | 58693.1992 | 100 |  | 947.0444 | 100 |  | 7.129 | 100 |  | In Marcia
06:30 |  | 6.4089 | 100 |  | 27.8329 | 100 |  | 7.3946 | 100 |  | 141.4838 | 100 |  | 0 | 100 |  | 0.39674 | 100 |  | 0 | 100 |  | 0 | 100 |  | 1.709 | 100 |  | 12.6957 | 100 |  | 10.6235 | 100 |  | 151.7625 | 100 |  | 1005.2889 | 100 |  | 60008.5469 | 100 |  | 933.7333 | 100 |  | 7.2814 | 100 |  | In Marcia
07:00 |  | 6.4089 | 100 |  | 0 | 100 |  | 7.3 | 100 |  | 140.6903 | 100 |  | 0 | 100 |  | 0.3357 | 100 |  | 0 | 100 |  | 0 | 100 |  | 1.9227 | 100 |  | 12.8361 | 100 |  | 10.5533 | 100 |  | 152.7879 | 100 |  | 1005.4537 | 100 |  | 59904.7812 | 100 |  | 929.6334 | 100 |  | 7.3837 | 100 |  | In Marcia
07:30 |  | 6.1953 | 100 |  | 0 | 100 |  | 7.4648 | 100 |  | 150.029 | 100 |  | 0 | 100 |  | 0.27467 | 100 |  | 0 | 100 |  | 0 | 100 |  | 1.6785 | 100 |  | 12.6072 | 100 |  | 10.7639 | 100 |  | 152.0554 | 100 |  | 1005.8565 | 100 |  | 57698.293 | 100 |  | 945.6 | 100 |  | 7.1811 | 100 |  | In Marcia
08:00 |  | 6.4394 | 100 |  | 0 | 100 |  | 7.2115 | 100 |  | 146.7635 | 100 |  | 0 | 100 |  | 0.15259 | 100 |  | 0 | 100 |  | 0 | 100 |  | 1.7396 | 100 |  | 12.8636 | 100 |  | 10.4862 | 100 |  | 150.9018 | 100 |  | 1005.7833 | 100 |  | 59477.5234 | 100 |  | 939.7389 | 100 |  | 7.5798 | 100 |  | In Marcia
08:30 |  | 6.2563 | 100 |  | 0 | 100 |  | 6.8941 | 100 |  | 144.9629 | 100 |  | 0 | 100 |  | 0.15259 | 100 |  | 0 | 100 |  | 0 | 100 |  | 1.8006 | 86.1111 |  | 13.1413 | 100 |  | 10.004 | 100 |  | 152.9527 | 100 |  | 1005.7161 | 100 |  | 61723.6836 | 100 |  | 924.3611 | 100 |  | 7.8686 | 100 |  | In Marcia
09:00 |  | 6.4089 | 100 |  | 0 | 100 |  | 6.946 | 100 |  | 143.0708 | 100 |  | 0 | 100 |  | 0.15259 | 100 |  | 0 | 100 |  | 0 | 100 |  | 1.8006 | 92.2222 |  | 13.1108 | 100 |  | 10.2298 | 100 |  | 154.3809 | 100 |  | 1005.71 | 100 |  | 61528.3672 | 100 |  | 925.8555 | 100 |  | 7.7757 | 100 |  | In Marcia
09:30 | (4) | 0 | 65 | (4) | 0 | 65 | (4) | 0 | 65 | (4) | 0 | 65 | (4) | 0 | 65 | (4) | 0 | 65 | (4) | 0 | 65 | (4) | 0 | 65 | (4) | 0 | 100 | (4) | 11.7771 | 65 | (4) | 10.2145 | 65 |  | 155.5528 | 100 |  | 1005.8321 | 100 | (4) | 0 | 100 |  | 923.3834 | 100 |  | 7.8232 | 100 |  | In Marcia
10:00 |  | 2.1363 | 100 |  | 0 | 100 |  | 6.8819 | 100 |  | 50.3555 | 100 |  | 0 | 100 |  | 6.8056 | 100 |  | 0.12207 | 100 |  | 0 | 100 |  | 1.8311 | 100 |  | 13.1626 | 100 |  | 10.0925 | 100 |  | 156.798 | 100 |  | 1005.9053 | 100 |  | 62846.7656 | 100 |  | 922.8834 | 100 |  | 7.8371 | 100 |  | In Marcia
10:30 |  | 1.2513 | 100 |  | 11.475 | 100 |  | 7.0162 | 100 |  | 49.7757 | 100 |  | 0 | 100 |  | 7.5381 | 100 |  | 0 | 100 |  | 0 | 100 |  | 1.8006 | 100 |  | 13.0284 | 100 |  | 10.3122 | 100 |  | 156.9079 | 100 |  | 1005.826 | 100 |  | 61564.9883 | 98.8889 |  | 927.1556 | 100 |  | 7.6112 | 100 |  | In Marcia
11:00 |  | 0.61037 | 100 |  | 0 | 100 |  | 7.1261 | 100 |  | 56.3677 | 100 |  | 0 | 100 |  | 7.5991 | 100 |  | 0 | 100 |  | 0 | 100 |  | 1.7701 | 100 |  | 12.9124 | 100 |  | 10.3763 | 100 |  | 156.212 | 100 |  | 1005.6917 | 100 |  | 60414.4414 | 100 |  | 931.3444 | 100 |  | 7.5238 | 100 |  | In Marcia
11:30 |  | 0.36622 | 100 |  | 0 | 100 |  | 7.0559 | 100 |  | 50.7218 | 100 |  | 0 | 100 |  | 7.7517 | 100 |  | 0 | 100 |  | 0 | 100 |  | 1.7701 | 100 |  | 12.9673 | 100 |  | 10.4892 | 100 |  | 155.6993 | 100 |  | 1005.4842 | 100 |  | 60939.3594 | 100 |  | 929.9 | 100 |  | 7.6126 | 100 |  | In Marcia
12:00 |  | 0.39674 | 100 |  | 0 | 100 |  | 7.4404 | 100 |  | 96.7132 | 100 |  | 0 | 100 |  | 5.5544 | 100 |  | 0 | 100 |  | 0 | 100 |  | 1.709 | 100 |  | 12.5706 | 100 |  | 11.6092 | 100 |  | 156.4684 | 100 |  | 1005.0203 | 100 |  | 61369.6719 | 85 |  | 947.7167 | 100 |  | 6.9321 | 100 |  | In Marcia
12:30 |  | 0.88504 | 100 |  | 0 | 100 |  | 7.6327 | 100 |  | 126.6213 | 100 |  | 0 | 100 |  | 2.3804 | 100 |  | 0 | 100 |  | 0 | 100 |  | 1.9837 | 96.6667 |  | 12.4485 | 100 |  | 15.1433 | 100 |  | 158.5559 | 100 |  | 1004.5259 | 100 | (4) | 60097.0508 | 38.8889 |  | 974.2722 | 100 |  | 6.4788 | 100 |  | In Marcia
13:00 |  | 0.091556 | 100 |  | 4.0284 | 100 |  | 7.6174 | 100 |  | 100.1923 | 100 |  | 0 | 100 |  | 2.3804 | 100 |  | 0 | 100 |  | 0 | 100 |  | 2.0447 | 81.6667 |  | 12.3661 | 100 |  | 11.2339 | 100 |  | 155.9008 | 100 |  | 1004.3794 | 100 |  | 58861.0508 | 100 |  | 963.8722 | 100 |  | 6.7071 | 100 |  | In Marcia
13:30 |  | 0 | 100 |  | 10.4984 | 100 |  | 7.3641 | 100 |  | 56.5508 | 100 |  | 0 | 100 |  | 5.1881 | 100 |  | 0 | 100 |  | 0 | 100 |  | 1.709 | 100 |  | 12.6621 | 100 |  | 10.9012 | 100 |  | 152.0005 | 100 |  | 1004.2329 | 100 |  | 57429.7305 | 100 |  | 943.1445 | 100 |  | 7.0973 | 100 |  | In Marcia
14:00 |  | 0 | 100 |  | 26.5511 | 98.8889 |  | 7.3977 | 100 |  | 73.7022 | 100 |  | 0 | 100 |  | 5.3102 | 100 |  | 0 | 100 |  | 0 | 100 |  | 1.6785 | 100 |  | 12.6255 | 100 |  | 10.3763 | 100 |  | 151.5793 | 100 |  | 1003.9094 | 100 |  | 60548.7227 | 100 |  | 941.1445 | 100 |  | 7.2359 | 100 |  | In Marcia
14:30 |  | 0 | 100 |  | 18.128 | 98.8889 |  | 7.4862 | 100 |  | 120.1819 | 100 |  | 0 | 100 |  | 2.8382 | 100 |  | 0 | 100 |  | 0 | 100 |  | 1.6785 | 100 |  | 12.5095 | 100 |  | 10.651 | 100 |  | 151.9089 | 100 |  | 1003.5676 | 100 |  | 60924.1016 | 100 |  | 957.3555 | 100 |  | 6.9964 | 100 |  | In Marcia
15:00 |  | 0 | 100 |  | 5.8596 | 100 |  | 7.6388 | 100 |  | 113.1321 | 100 |  | 0 | 100 |  | 2.1973 | 100 |  | 0 | 100 |  | 0 | 100 |  | 1.648 | 100 |  | 12.3508 | 100 |  | 10.9531 | 100 |  | 151.3413 | 100 |  | 1003.3174 | 100 |  | 59215.0625 | 100 |  | 963.6889 | 100 |  | 6.8113 | 100 |  | In Marcia
15:30 |  | 0 | 100 |  | 22.2175 | 96.6667 |  | 7.6601 | 100 |  | 116.0619 | 100 |  | 0 | 100 |  | 2.411 | 100 |  | 0 | 100 |  | 0 | 100 |  | 1.648 | 100 |  | 12.3264 | 100 |  | 11.185 | 100 |  | 151.0849 | 100 |  | 1003.2808 | 100 |  | 59129.6133 | 100 |  | 966.3444 | 100 |  | 6.7353 | 100 |  | In Marcia
16:00 |  | 0 | 100 |  | 0 | 100 |  | 7.1261 | 100 |  | 86.581 | 100 |  | 0 | 100 |  | 2.7772 | 100 |  | 0 | 100 |  | 0 | 100 |  | 1.7396 | 100 |  | 12.8849 | 100 |  | 10.6937 | 100 |  | 152.0737 | 100 |  | 1002.9084 | 100 |  | 62703.3281 | 94.4444 |  | 947.1 | 100 |  | 7.5916 | 100 |  | In Marcia
16:30 |  | 0 | 100 |  | 0 | 100 |  | 6.9002 | 100 |  | 85.4213 | 100 |  | 0 | 100 |  | 3.9674 | 100 |  | 0 | 100 |  | 0 | 100 |  | 1.8006 | 100 |  | 13.0955 | 100 |  | 10.4984 | 100 |  | 154.9669 | 100 |  | 1002.7131 | 100 | (4) | 64604.6328 | 32.7778 |  | 930.6833 | 100 |  | 7.8323 | 100 |  | In Marcia
17:00 |  | 0 | 100 |  | 5.829 | 100 |  | 7.0345 | 100 |  | 120.2124 | 100 |  | 0 | 100 |  | 3.7843 | 100 |  | 0 | 100 |  | 0 | 100 |  | 1.8311 | 77.7778 |  | 13.0375 | 100 |  | 11.7405 | 100 |  | 156.5966 | 100 |  | 1002.4689 | 100 | (4) | 63808.1016 | 6.1111 |  | 933.65 | 100 |  | 7.4562 | 100 |  | In Marcia
17:30 |  | 0 | 100 |  | 16.3274 | 100 |  | 7.2512 | 100 |  | 163.3961 | 100 |  | 0 | 100 |  | 1.1597 | 100 |  | 0 | 100 |  | 0 | 100 |  | 1.8006 | 100 |  | 12.8178 | 100 |  | 12.5492 | 100 |  | 157.3473 | 100 |  | 1002.3224 | 100 | (4) | 62678.9141 | 31.6667 |  | 947.9667 | 100 |  | 7.1896 | 100 |  | In Marcia
18:00 |  | 0 | 100 |  | 24.0791 | 100 |  | 7.3305 | 100 |  | 163.5182 | 100 |  | 0 | 100 |  | 0.91556 | 100 |  | 0 | 100 |  | 0 | 100 |  | 1.7701 | 100 |  | 12.7262 | 100 |  | 12.9643 | 100 |  | 156.3036 | 100 |  | 1002.1638 | 100 | (4) | 62236.3945 | 31.1111 |  | 957.9445 | 100 |  | 7.0105 | 100 |  | In Marcia
18:30 |  | 0.39674 | 100 |  | 14.5878 | 100 |  | 3.9613 | 100 |  | 109.0121 | 100 |  | 0 | 100 |  | 1.648 | 100 |  | 0 | 100 |  | 0 | 100 |  | 2.3804 | 100 |  | 15.006 | 100 |  | 10.2939 | 100 |  | 153.7584 | 100 |  | 1002.176 | 100 | (4) | 53938.4141 | 68.8889 |  | 903.3945 | 100 |  | 9.9786 | 100 |  | In Marcia
19:00 |  | 0 | 100 |  | 0 | 100 |  | 2.8108 | 100 |  | 57.7715 | 100 |  | 0 | 100 |  | 0.42726 | 100 |  | 0 | 100 |  | 0 | 100 |  | 2.3194 | 100 |  | 15.1189 | 100 |  | 9.6164 | 100 |  | 141.0688 | 100 |  | 1002.0539 | 100 |  | 50456.25 | 100 |  | 863.6889 | 100 |  | 9.741 | 100 |  | In Marcia
19:30 |  | 0 | 100 |  | 0 | 100 |  | 2.8718 | 100 |  | 62.9292 | 100 |  | 0 | 100 |  | 0.15259 | 100 |  | 0 | 100 |  | 0 | 100 |  | 2.2584 | 100 |  | 15.0212 | 100 |  | 9.714 | 100 |  | 132.8105 | 100 |  | 1002.0966 | 100 |  | 50062.5625 | 100 |  | 863.2 | 100 |  | 9.6852 | 100 |  | In Marcia
20:00 |  | 0 | 100 |  | 0 | 100 |  | 2.8993 | 100 |  | 67.2018 | 100 |  | 0 | 100 |  | 0.12207 | 100 |  | 0 | 100 |  | 0 | 100 |  | 2.1973 | 100 |  | 14.9785 | 100 |  | 9.9796 | 100 |  | 127.0974 | 100 |  | 1001.9074 | 100 |  | 50325.0234 | 100 |  | 864.9556 | 100 |  | 9.6934 | 100 |  | In Marcia
20:30 |  | 0 | 100 |  | 0 | 100 |  | 2.942 | 100 |  | 66.0421 | 100 |  | 0 | 100 |  | 0.18311 | 100 |  | 0 | 100 |  | 0 | 100 |  | 2.1668 | 100 |  | 14.9022 | 100 |  | 10.3549 | 100 |  | 122.0618 | 100 |  | 1001.8342 | 100 |  | 50325.0234 | 100 |  | 873.0722 | 100 |  | 9.6011 | 100 |  | In Marcia
21:00 |  | 0 | 100 |  | 0 | 100 |  | 2.945 | 100 |  | 68.7887 | 100 |  | 0 | 100 |  | 0.12207 | 100 |  | 0 | 100 |  | 0 | 100 |  | 2.1363 | 70 |  | 14.8961 | 100 |  | 10.4678 | 100 |  | 119.3518 | 100 |  | 1001.8769 | 100 |  | 50367.7461 | 100 |  | 875.5056 | 100 |  | 9.6305 | 100 |  | In Marcia
21:30 | (4) | 0 | 65 | (4) | 0 | 65 | (4) | 0 | 65 | (4) | 0 | 65 | (4) | 0 | 65 | (4) | 0 | 65 | (4) | 0 | 65 | (4) | 0 | 65 | (4) | 0 | 100 | (4) | 11.8809 | 65 | (4) | 12.1158 | 65 |  | 118.1799 | 100 |  | 1001.413 | 100 | (4) | 0 | 100 |  | 890.5778 | 100 |  | 8.2283 | 100 |  | In Marcia
22:00 |  | 0 | 100 |  | 0 | 100 |  | 6.8728 | 100 |  | 190.0998 | 100 |  | 0 | 100 |  | 0.51881 | 100 |  | 0 | 100 |  | 0 | 100 |  | 1.7701 | 100 |  | 13.184 | 100 |  | 12.4851 | 100 |  | 125.9987 | 100 |  | 1000.8514 | 100 | (4) | 64427.625 | 69.4444 |  | 944.8 | 100 |  | 7.8091 | 100 |  | In Marcia
22:30 |  | 0 | 100 |  | 39.5215 | 97.2222 |  | 6.4791 | 100 |  | 144.0779 | 100 |  | 0 | 100 |  | 2.2584 | 100 |  | 0 | 100 |  | 0 | 100 |  | 2.0142 | 100 |  | 13.596 | 100 |  | 13.7242 | 100 |  | 140.0067 | 100 |  | 1000.3693 | 100 | (4) | 62373.7305 | 42.7778 |  | 927.5833 | 100 |  | 8.1723 | 100 |  | In Marcia
23:00 |  | 0.18311 | 100 |  | 0 | 100 |  | 7.1657 | 100 |  | 169.2251 | 100 |  | 0 | 100 |  | 0.824 | 100 |  | 0 | 100 |  | 0 | 100 |  | 1.9837 | 100 |  | 13.068 | 100 |  | 15.1616 | 100 |  | 149.144 | 100 |  | 1000.1068 | 100 | (4) | 62175.3594 | 1.1111 |  | 941.8555 | 100 |  | 7.2567 | 100 |  | In Marcia
23:30 |  | 4.2726 | 100 |  | 0.91556 | 93.3333 |  | 7.6693 | 100 |  | 172.6432 | 100 |  | 0 | 100 |  | 0.70193 | 100 |  | 0 | 100 |  | 0.45778 | 98.3333 |  | 1.709 | 100 |  | 12.4149 | 100 |  | 13.1443 | 100 |  | 149.6384 | 100 |  | 1000.5707 | 100 |  | 60148.9297 | 93.8889 |  | 971.8222 | 100 |  | 6.6789 | 100 |  | In Marcia
24:00 |  | 2.6246 | 100 |  | 6.6836 | 95 |  | 7.4374 | 100 |  | 168.9505 | 100 |  | 0 | 100 |  | 0.57985 | 100 |  | 0 | 100 |  | 0 | 100 |  | 1.7396 | 100 |  | 12.7018 | 100 |  | 12.6957 | 100 |  | 148.7961 | 100 |  | 1000.5096 | 100 |  | 62184.5156 | 96.6667 |  | 956.4056 | 100 |  | 7.073 | 100 |  | In Marcia
Limite 30 Min |  | 60 |  |  | 100 | [5 empty] | 400 |  |  | 200 | [5 empty] | 4 |  |  | 20 |  |  | 30
MIN |  | 0 |  |  | 0 |  |  | 2.8108 |  |  | 49.7757 | [5 empty] | 0.12207 |  |  | 0 |  |  | 0 |  |  | 1.6175 |  |  | 12.3081 |  |  | 9.6164 |  |  | 118.1799 |  |  | 1000.1068 |  |  | 50062.5625 |  |  | 863.2 |  |  | 6.4788
MAX |  | 6.5615 |  |  | 39.5215 |  |  | 7.7578 |  |  | 190.0998 | [5 empty] | 7.7517 |  |  | 0.12207 |  |  | 0.73244 |  |  | 2.3804 |  |  | 15.1189 |  |  | 15.1616 |  |  | 158.5559 |  |  | 1006.5523 |  |  | 62846.7656 |  |  | 974.2722 |  |  | 9.9786
%Medie < Soglia |  | 99.3354 | [8 empty] | 97.737 |  |  | 100 | [5 empty] | 99.9893 |  |  | 100 |  |  | 99.8712
Soglia 97% |  | 10 | [8 empty] | 200 |  |  | 50 | [5 empty] | 2 |  |  | 10 |  |  | 10
Media Giorno: |  | 2.4992 | 95.8333 |  | 6.9204 | 95.8333 |  | 6.7406 | 95.8333 |  | 123.3319 | 95.8333 |  | 0 | 95.8333 |  | 1.8616 | 95.8333 |  | 0.0026538 | 95.8333 |  | 0.035163 | 95.8333 |  | 1.8298 | 95.8333 |  | 13.0621 | 95.8333 |  | 11.1796 | 95.8333 |  | 148.6774 | 100 |  | 1004.0718 | 100 | (4) | 58650.8839 | 77.0833 |  | 935.7895 | 100 |  | 7.6212 | 100 | (6) | 48
Limite Giorno |  | 10 |  |  | 50 | [5 empty] | 200 |  |  | 50 | [5 empty] | 1 |  |  | 10 |  |  | 10
Note:
| (1) | Assenza Registrazioni Medie | [7 empty] | Elaborazioni conformi Allegato VI, Parte V, D.Lgs. n. 152 del 03/04/2006 | [11 empty] | Elaborazioni DLgs 133/05:
| (2) | Assenza Registrazioni I.D. | [7 empty] | Elaborazioni conformi D.Lgs. n.133 del 11/05/2005 | [12 empty] | 144 | Medie 10 Minuti Totali della Misura del CO.
| (3) | Assenza Registrazioni Note o Parametri | [7 empty] | Ossigeno di Riferimento: 11 %V. | [12 empty] | 140 | Medie 10 Minuti Valide della Misura del CO.
| (4) | Media Non Valida | [20 empty] | 0 | Medie 10 Minuti del CO superiori al Limite di 150 mg/Nm3
| (5) | Valore superiore al Limite o Soglia | [7 empty] | Reports ver. 3.30.5 - (C) 1995-2011 C.T. Sistemi srl | [12 empty] | 100% | Medie 10 Minuti del CO inferiori al Limite di 150 mg/Nm3
| (6) | Mezzore di Normale Funzionamento

## Allarmi
VEOLIA S.A. Tecnitalia Gioia Tauro
Report Giornaliero Allarmi |  |  | Data: 17/12/2012
Inizio | Riconosc. | Fine | Allarme
00.19.26 | 00.19.26 | 00.25.52 | Linea 2: Calibrazione in Corso Polveri
00.36.00 | 00.36.00 | 00.38.00 | Linea 1: Super. Preallarme Semiorario Ossido Carbonio
00.59.14 | 00.59.14 | 01.05.46 | Linea 1: Calibrazione in Corso Polveri
01.01.00 | 01.01.00 | 01.02.00 | Linea 1: Super. Preallarme Semiorario Ossidi Azoto
01.01.00 | 01.01.00 | 01.06.00 | Linea 2: Super. Preallarme Semiorario Ossidi Azoto
02.02.22 | 02.02.57 | 02.02.52 | Linea 2: Anomalia Analizzatore FID
02.05.00 | 02.05.00 | 02.08.00 | Linea 2: Super. Preallarme Semiorario Ossido Carbonio
02.31.00 | 02.31.00 | 02.32.00 | Linea 2: Super. Preallarme Semiorario Ossidi Azoto
02.32.22 | 02.32.58 | 02.32.56 | Linea 2: Anomalia Analizzatore FID
03.02.14 | 03.06.22 | 03.02.22 | Linea 2: Anomalia Analizzatore FID
04.02.16 | 04.02.39 | 04.02.36 | Linea 2: Anomalia Analizzatore FID
04.03.00 | 04.03.00 | 04.05.00 | Linea 2: Super. Preallarme Semiorario Ossidi Azoto
04.22.40 | 04.22.40 | 04.29.04 | Linea 2: Calibrazione in Corso Polveri
04.59.52 | 04.59.52 | 05.06.20 | Linea 1: Calibrazione in Corso Polveri
05.04.00 | 05.04.00 | 05.09.00 | Linea 2: Super. Preallarme Semiorario Ossido Carbonio
05.31.00 | 05.31.00 | 05.32.00 | Linea 2: Super. Preallarme Semiorario Ossidi Azoto
07.59.03 | 07.59.03 | 08.09.37 | Linea 1: Manutenzione Analizzatore FTIR
07.59.03 | 07.59.03 | 08.09.35 | Linea 1: Manutenzione Analizzatore FID
07.59.03 | 09.27.44 | 08.09.35 | Linea 1: Manutenzione Analizzatore O2
07.59.05 | 07.59.05 | 07.59.09 | Linea 1: Analizzatore in ZERO GAS PROBE
07.59.09 | 07.59.09 | 08.05.57 | Linea 1: Analizzatore in ZERO GAS LOCAL
08.05.47 | 08.05.47 | 08.06.03 | Linea 1: Comando Span Analizzatore O2
08.10.00 | 08.10.00 | 08.31.00 | Linea 1: Super. Preallarme Semiorario Ossidi Azoto
08.10.00 | 09.27.44 | 08.10.00 | Linea 1: Media 10 Min H2O INVALIDA - INDICE DISP. [ 5.0]
08.10.00 | 09.27.44 | 08.10.00 | Linea 1: Media 10 Min O2 INVALIDA - INDICE DISP. [ 5.0]
08.10.00 | 09.27.44 | 08.10.00 | Linea 1: Media 10 Min CO INVALIDA - INDICE DISP. [ 5.0]
08.25.50 | 08.25.50 | 08.32.17 | Linea 2: Calibrazione in Corso Polveri
08.30.00 | 09.27.44 | 08.30.00 | Linea 1: Media 30 Min H2O INVALIDA - INDICE DISP. [68]
08.30.00 | 09.27.44 | 08.30.00 | Linea 1: Media 30 Min O2 INVALIDA - INDICE DISP. [68]
08.30.00 | 09.27.44 | 08.30.00 | Linea 1: Media 30 Min HCL INVALIDA - INDICE DISP. [68]
08.30.00 | 09.27.44 | 08.30.00 | Linea 1: Media 30 Min CO INVALIDA - INDICE DISP. [68]
08.30.00 | 09.27.44 | 08.30.00 | Linea 1: Media 30 Min CO2 INVALIDA - INDICE DISP. [68]
08.30.00 | 09.27.44 | 08.30.00 | Linea 1: Media 30 Min NO INVALIDA - INDICE DISP. [68]
08.30.00 | 09.27.44 | 08.30.00 | Linea 1: Media 30 Min NO2 INVALIDA - INDICE DISP. [68]
08.30.01 | 09.27.44 | 08.30.01 | Linea 1: Media 30 Min SO2 INVALIDA - INDICE DISP. [68]
08.30.01 | 09.27.44 | 08.30.01 | Linea 1: Media 30 Min NH3 INVALIDA - INDICE DISP. [68]
08.30.01 | 09.27.44 | 08.30.01 | Linea 1: Media 30 Min HF INVALIDA - INDICE DISP. [68]
08.30.01 | 09.27.44 | 08.30.01 | Linea 1: Media 30 Min COT INVALIDA - INDICE DISP. [68]
09.00.30 | 09.00.30 | 09.07.01 | Linea 1: Calibrazione in Corso Polveri
09.05.43 | 09.05.43 | 09.16.13 | Linea 2: Manutenzione Analizzatore O2
09.05.43 | 09.05.43 | 09.16.13 | Linea 2: Manutenzione Analizzatore FID
09.05.43 | 09.05.43 | 09.16.15 | Linea 2: Manutenzione Analizzatore FTIR
09.05.45 | 09.05.45 | 09.05.47 | Linea 2: Analizzatore in ZERO GAS PROBE
09.05.47 | 09.05.47 | 09.12.31 | Linea 2: Analizzatore in ZERO GAS LOCAL
09.10.00 | 09.27.44 | 09.10.00 | Linea 2: Media 10 Min H2O INVALIDA - INDICE DISP. [ 56.7]
09.10.00 | 09.27.44 | 09.10.00 | Linea 2: Media 10 Min O2 INVALIDA - INDICE DISP. [ 56.7]
09.10.00 | 09.27.44 | 09.10.00 | Linea 2: Media 10 Min CO INVALIDA - INDICE DISP. [ 56.7]
09.12.25 | 09.12.25 | 09.12.37 | Linea 2: Comando Span Analizzatore O2
09.20.00 | 09.27.44 | 09.20.00 | Linea 2: Media 10 Min H2O INVALIDA - INDICE DISP. [ 38.3]
09.20.00 | 09.27.44 | 09.20.00 | Linea 2: Media 10 Min O2 INVALIDA - INDICE DISP. [ 38.3]
09.20.01 | 09.27.44 | 09.20.01 | Linea 2: Media 10 Min CO INVALIDA - INDICE DISP. [ 38.3]
09.30.01 | 10.47.19 | 09.30.01 | Linea 2: Media 30 Min H2O INVALIDA - INDICE DISP. [65]
09.30.01 | 10.47.19 | 09.30.01 | Linea 2: Media 30 Min O2 INVALIDA - INDICE DISP. [65]
09.30.01 | 10.47.19 | 09.30.01 | Linea 2: Media 30 Min HCL INVALIDA - INDICE DISP. [65]
09.30.01 | 10.47.19 | 09.30.01 | Linea 2: Media 30 Min CO INVALIDA - INDICE DISP. [65]
09.30.01 | 10.47.19 | 09.30.01 | Linea 2: Media 30 Min CO2 INVALIDA - INDICE DISP. [65]
09.30.01 | 10.47.19 | 09.30.01 | Linea 2: Media 30 Min NO INVALIDA - INDICE DISP. [65]
09.30.01 | 10.47.19 | 09.30.01 | Linea 2: Media 30 Min NO2 INVALIDA - INDICE DISP. [65]
09.30.01 | 10.47.19 | 09.30.01 | Linea 2: Media 30 Min SO2 INVALIDA - INDICE DISP. [65]
09.30.01 | 10.47.19 | 09.30.01 | Linea 2: Media 30 Min NH3 INVALIDA - INDICE DISP. [65]
09.30.01 | 10.47.19 | 09.30.01 | Linea 2: Media 30 Min HF INVALIDA - INDICE DISP. [65]
09.30.01 | 10.47.19 | 09.30.01 | Linea 2: Media 30 Min COT INVALIDA - INDICE DISP. [65]
12.29.05 | 12.29.05 | 12.35.29 | Linea 2: Calibrazione in Corso Polveri
12.30.01 | 13.11.44 | 12.30.01 | Linea 2: Media 30 Min QF INVALIDA - INDICE DISP. [38]
13.01.07 | 13.01.07 | 13.07.37 | Linea 1: Calibrazione in Corso Polveri
13.05.00 | 13.05.00 | 13.11.00 | Linea 1: Super. Preallarme Semiorario Ossido Carbonio
15.01.00 | 15.01.00 | 15.09.00 | Linea 1: Super. Preallarme Semiorario Ossido Carbonio
15.01.43 | 17.20.57 | 15.01.47 | Linea 2: Anomalia Analizzatore FID
15.04.00 | 15.04.00 | 15.07.00 | Linea 2: Super. Preallarme Semiorario Ossido Carbonio
16.30.01 | 22.19.42 | 16.30.01 | Linea 2: Media 30 Min QF INVALIDA - INDICE DISP. [32]
16.32.17 | 16.32.17 | 16.38.44 | Linea 2: Calibrazione in Corso Polveri
17.00.01 | 22.19.42 | 17.00.01 | Linea 2: Media 30 Min QF INVALIDA - INDICE DISP. [ 6]
17.01.00 | 17.01.00 | 17.05.00 | Linea 2: Super. Preallarme Semiorario Ossidi Azoto
17.01.46 | 17.01.46 | 17.08.13 | Linea 1: Calibrazione in Corso Polveri
17.04.00 | 17.04.00 | 17.07.00 | Linea 2: Super. Preallarme Semiorario Ossido Carbonio
17.30.01 | 22.19.42 | 17.30.01 | Linea 2: Media 30 Min QF INVALIDA - INDICE DISP. [31]
18.00.01 | 22.19.42 | 18.00.01 | Linea 2: Media 30 Min QF INVALIDA - INDICE DISP. [31]
18.01.00 | 18.01.00 | 18.04.00 | Linea 1: Super. Preallarme Semiorario Ossidi Azoto
18.01.00 | 18.01.00 | 18.04.00 | Linea 2: Super. Preallarme Semiorario Ossidi Azoto
18.05.00 | 18.05.00 | 18.07.00 | Linea 1: Super. Preallarme Semiorario Ossido Carbonio
18.30.01 | 22.19.42 | 18.30.01 | Linea 2: Media 30 Min QF INVALIDA - INDICE DISP. [68]
18.31.00 | 18.31.00 | 18.34.00 | Linea 1: Super. Preallarme Semiorario Ossidi Azoto
19.58.57 | 19.58.57 | 20.09.31 | Linea 1: Manutenzione Analizzatore FTIR
19.58.57 | 19.58.57 | 20.09.29 | Linea 1: Manutenzione Analizzatore FID
19.58.57 | 22.19.42 | 20.09.29 | Linea 1: Manutenzione Analizzatore O2
19.59.00 | 19.59.00 | 19.59.02 | Linea 1: Analizzatore in ZERO GAS PROBE
19.59.02 | 19.59.02 | 20.05.47 | Linea 1: Analizzatore in ZERO GAS LOCAL
20.05.41 | 20.05.41 | 20.05.51 | Linea 1: Comando Span Analizzatore O2
20.10.00 | 22.19.42 | 20.10.00 | Linea 1: Media 10 Min H2O INVALIDA - INDICE DISP. [ 5.0]
20.10.00 | 22.19.42 | 20.10.00 | Linea 1: Media 10 Min O2 INVALIDA - INDICE DISP. [ 6.7]
20.10.00 | 22.19.42 | 20.10.00 | Linea 1: Media 10 Min CO INVALIDA - INDICE DISP. [ 5.0]
20.30.00 | 22.19.42 | 20.30.00 | Linea 1: Media 30 Min H2O INVALIDA - INDICE DISP. [68]
20.30.00 | 22.19.42 | 20.30.00 | Linea 1: Media 30 Min O2 INVALIDA - INDICE DISP. [68]
20.30.00 | 22.19.42 | 20.30.00 | Linea 1: Media 30 Min HCL INVALIDA - INDICE DISP. [68]
20.30.00 | 22.19.42 | 20.30.00 | Linea 1: Media 30 Min CO INVALIDA - INDICE DISP. [68]
20.30.00 | 22.19.42 | 20.30.00 | Linea 1: Media 30 Min CO2 INVALIDA - INDICE DISP. [68]
20.30.00 | 22.19.42 | 20.30.00 | Linea 1: Media 30 Min NO INVALIDA - INDICE DISP. [68]
20.30.00 | 22.19.42 | 20.30.00 | Linea 1: Media 30 Min NO2 INVALIDA - INDICE DISP. [68]
20.30.00 | 22.19.42 | 20.30.00 | Linea 1: Media 30 Min SO2 INVALIDA - INDICE DISP. [68]
20.30.00 | 22.19.42 | 20.30.00 | Linea 1: Media 30 Min NH3 INVALIDA - INDICE DISP. [68]
20.30.00 | 22.19.42 | 20.30.00 | Linea 1: Media 30 Min COT INVALIDA - INDICE DISP. [68]
20.30.00 | 22.19.42 | 20.30.00 | Linea 1: Media 30 Min HF INVALIDA - INDICE DISP. [68]
20.31.00 | 20.31.00 | 20.35.00 | Linea 1: Super. Preallarme Semiorario Ossidi Azoto
20.35.29 | 20.35.29 | 20.41.54 | Linea 2: Calibrazione in Corso Polveri
20.42.00 | 20.42.00 | 20.42.56 | Linea 2: Calibrazione in Corso Polveri
20.45.23 | 20.45.23 | 20.46.17 | Linea 2: Calibrazione in Corso Polveri
20.57.44 | 20.57.44 | 20.58.36 | Linea 2: Calibrazione in Corso Polveri
21.02.22 | 21.02.22 | 21.08.49 | Linea 1: Calibrazione in Corso Polveri
21.05.47 | 21.05.47 | 21.16.17 | Linea 2: Manutenzione Analizzatore O2
21.05.47 | 21.05.47 | 21.16.17 | Linea 2: Manutenzione Analizzatore FID
21.05.47 | 21.05.47 | 21.16.17 | Linea 2: Manutenzione Analizzatore FTIR
21.05.50 | 21.05.50 | 21.05.54 | Linea 2: Analizzatore in ZERO GAS PROBE
21.05.54 | 21.05.54 | 21.12.39 | Linea 2: Analizzatore in ZERO GAS LOCAL
21.10.00 | 22.19.42 | 21.10.00 | Linea 2: Media 10 Min H2O INVALIDA - INDICE DISP. [ 56.7]
21.10.00 | 22.19.42 | 21.10.00 | Linea 2: Media 10 Min O2 INVALIDA - INDICE DISP. [ 56.7]
21.10.00 | 22.19.42 | 21.10.00 | Linea 2: Media 10 Min CO INVALIDA - INDICE DISP. [ 56.7]
21.12.29 | 21.12.29 | 21.12.45 | Linea 2: Comando Span Analizzatore O2
21.20.00 | 22.19.42 | 21.20.00 | Linea 2: Media 10 Min H2O INVALIDA - INDICE DISP. [ 38.3]
21.20.00 | 22.19.42 | 21.20.00 | Linea 2: Media 10 Min O2 INVALIDA - INDICE DISP. [ 38.3]
21.20.00 | 22.19.42 | 21.20.00 | Linea 2: Media 10 Min CO INVALIDA - INDICE DISP. [ 38.3]
21.30.01 | 22.19.42 | 21.30.01 | Linea 2: Media 30 Min H2O INVALIDA - INDICE DISP. [65]
21.30.01 | 22.19.42 | 21.30.01 | Linea 2: Media 30 Min O2 INVALIDA - INDICE DISP. [65]
21.30.01 | 22.19.42 | 21.30.01 | Linea 2: Media 30 Min HCL INVALIDA - INDICE DISP. [65]
21.30.01 | 22.19.42 | 21.30.01 | Linea 2: Media 30 Min CO INVALIDA - INDICE DISP. [65]
21.30.01 | 22.19.42 | 21.30.01 | Linea 2: Media 30 Min CO2 INVALIDA - INDICE DISP. [65]
21.30.01 | 22.19.42 | 21.30.01 | Linea 2: Media 30 Min NO INVALIDA - INDICE DISP. [65]
21.30.01 | 22.19.42 | 21.30.01 | Linea 2: Media 30 Min NO2 INVALIDA - INDICE DISP. [65]
21.30.01 | 22.19.42 | 21.30.01 | Linea 2: Media 30 Min SO2 INVALIDA - INDICE DISP. [65]
21.30.01 | 22.19.42 | 21.30.01 | Linea 2: Media 30 Min NH3 INVALIDA - INDICE DISP. [65]
21.30.01 | 22.19.42 | 21.30.01 | Linea 2: Media 30 Min HF INVALIDA - INDICE DISP. [65]
21.30.01 | 22.19.42 | 21.30.01 | Linea 2: Media 30 Min COT INVALIDA - INDICE DISP. [65]
21.34.00 | 21.34.00 | 21.38.00 | Linea 1: Super. Preallarme Semiorario Ossido Carbonio
21.34.00 | 21.34.00 | 21.46.00 | Linea 2: Super. Preallarme Semiorario Ossidi Azoto
21.53.00 | 21.53.00 | 22.07.00 | Linea 2: Super. Preallarme Semiorario Ossidi Azoto
22.00.01 | 22.19.42 | 22.00.01 | Linea 2: Media 30 Min QF INVALIDA - INDICE DISP. [69]
22.03.00 | 22.03.00 | 22.14.00 | Linea 2: Super. Preallarme Semiorario Ossido Carbonio
22.30.01 | 23.04.05 | 22.30.01 | Linea 2: Media 30 Min QF INVALIDA - INDICE DISP. [42]
22.31.00 | 22.31.00 | 22.35.00 | Linea 2: Super. Preallarme Semiorario Ossidi Azoto
23.00.01 | 23.04.04 | 23.00.01 | Linea 2: Media 30 Min QF INVALIDA - INDICE DISP. [ 1]
23.01.00 | 23.01.00 | 23.16.00 | Linea 2: Super. Preallarme Semiorario Ossidi Azoto
23.11.11 | 23.13.07 | 23.11.49 | Linea 2: Anomalia Analizzatore FID
23.31.00 | 23.31.00 | 23.35.00 | Linea 2: Super. Preallarme Semiorario Ossidi Azoto
Reports ver. 3.30.5 - (C) 1995-2011 C.T. Sistemi srl