## Linea 1
VEOLIA S.A. Tecnitalia Gioia Tauro - Data: 09/01/2013
Report Medie 30 Minuti - Linea 1
|  | Ac. Cloridrico |  |  | Ossido Carbonio |  |  | An. Carbonica |  |  | Ossidi Azoto |  |  | Ossidi Zolfo |  |  | Ammoniaca |  |  | Ac. Fluoridrico |  |  | Carb. Org. Totale |  |  | Polveri |  |  | Ossigeno |  |  | Umidità Fumi |  |  | Temp. Fumi |  |  | Press. Fumi |  |  | Portata Fumi |  |  | T° Post Comb. |  |  | O2 Post. Comb. |  |  | Impianto
Ore | Note | mg/Nm3 | ID % | Note | mg/Nm3 | ID % | Note | %V | ID % | Note | mg/Nm3 | ID % | Note | mg/Nm3 | ID % | Note | mg/Nm3 | ID % | Note | mg/Nm3 | ID % | Note | mg/Nm3 | ID % | Note | mg/Nm3 | ID % | Note | %V | ID % | Note | %V | ID % | Note | °C | ID % | Note | mBar | ID % | Note | Nm3/h | ID % | Note | °C | ID % | Note | %V | ID % | Note | Stato
00:30 | (4) | 0 | 100 | (4) | 5.5544 | 100 | (4) | 2.5056 | 100 | (4) | 73.7022 | 100 | (4) | 0 | 100 | (4) | 1.4649 | 100 | (4) | 0 | 100 | (4) | 1.4649 | 100 | (4) | 1.0681 | 100 |  | 15.7109 | 100 |  | 6.3448 | 100 |  | 117.5939 | 100 |  | 1013.4678 | 100 |  | 35172.582 | 100 |  | 703.7111 | 100 |  | 11.5633 | 100 |  | Fermo
01:00 | (4) | 0 | 100 | (4) | 1.7701 | 100 | (4) | 2.5788 | 100 | (4) | 74.6178 | 100 | (4) | 0 | 100 | (4) | 0.97659 | 100 | (4) | 0 | 100 | (4) | 1.2207 | 100 | (4) | 1.0681 | 100 |  | 15.5797 | 100 |  | 6.5035 | 100 |  | 119.1504 | 100 |  | 1013.3397 | 100 |  | 34980.3164 | 100 |  | 744.5722 | 100 |  | 11.4239 | 100 |  | Fermo
01:30 | (4) | 0 | 100 | (4) | 0.030519 | 100 | (4) | 3.4791 | 100 | (4) | 86.6726 | 100 | (4) | 0 | 100 | (4) | 0.94607 | 100 | (4) | 0.061037 | 100 | (4) | 1.0987 | 100 | (4) | 1.0681 | 100 |  | 14.6947 | 100 |  | 7.4313 | 100 |  | 119.6814 | 100 |  | 1013.1932 | 100 |  | 34769.7383 | 100 |  | 809.2111 | 100 |  | 10.3183 | 100 |  | Fermo
02:00 |  | 0 | 100 |  | 0 | 100 |  | 4.1475 | 100 |  | 118.3813 | 100 |  | 0 | 100 |  | 1.3123 | 100 |  | 0 | 100 |  | 0 | 100 |  | 1.5259 | 100 |  | 13.7974 | 100 |  | 8.2125 | 100 |  | 120.542 | 100 |  | 1013.2237 | 100 |  | 35169.5312 | 100 |  | 894.6945 | 100 |  | 9.3588 | 100 |  | In Marcia
02:30 |  | 0 | 100 |  | 0 | 100 |  | 3.6561 | 100 |  | 134.9834 | 100 |  | 0 | 100 |  | 1.0071 | 100 |  | 0 | 100 |  | 0 | 100 |  | 2.1668 | 90 |  | 14.5329 | 100 |  | 7.6327 | 100 |  | 123.1971 | 100 |  | 1013.0467 | 100 |  | 45265.0547 | 100 |  | 884.6055 | 100 |  | 10.4868 | 100 |  | In Marcia
03:00 |  | 0 | 100 |  | 0 | 100 |  | 4.9684 | 100 |  | 175.2373 | 100 |  | 0 | 100 |  | 0.91556 | 100 |  | 0 | 100 |  | 0 | 100 |  | 5.6459 | 88.3333 |  | 13.4526 | 100 |  | 9.1708 | 100 |  | 130.0455 | 100 |  | 1012.8269 | 100 |  | 50312.8164 | 100 |  | 893.6222 | 100 |  | 8.3901 | 100 |  | In Marcia
03:30 |  | 0 | 100 |  | 30.5795 | 91.6667 |  | 7.1383 | 100 |  | 205.4811 | 100 |  | 0 | 100 |  | 1.7701 | 100 |  | 0 | 100 |  | 1.2818 | 96.1111 |  | 6.7446 | 100 |  | 12.7354 | 100 |  | 11.0782 | 100 |  | 139.0545 | 100 |  | 1012.5645 | 100 |  | 54051.332 | 100 |  | 960.2944 | 100 |  | 7.4844 | 100 |  | In Marcia
04:00 |  | 0 | 100 |  | 16.1443 | 100 |  | 6.5432 | 100 |  | 176.9158 | 100 |  | 0 | 100 |  | 1.8311 | 100 |  | 0 | 100 |  | 0 | 100 |  | 3.357 | 100 |  | 13.5655 | 100 |  | 10.5899 | 100 |  | 146.3057 | 100 |  | 1012.2532 | 100 |  | 53627.125 | 100 |  | 930.8222 | 100 |  | 8.4449 | 100 |  | In Marcia
04:30 |  | 0 | 100 |  | 3.357 | 100 |  | 6.4303 | 100 |  | 175.7866 | 100 |  | 0 | 100 |  | 1.6785 | 100 |  | 0 | 100 |  | 0 | 100 |  | 2.6246 | 100 |  | 13.7028 | 100 |  | 10.3702 | 100 |  | 151.6526 | 100 |  | 1011.9175 | 100 |  | 55223.2422 | 100 |  | 917.3444 | 100 |  | 8.5297 | 100 |  | In Marcia
05:00 |  | 0 | 100 |  | 4.9135 | 100 |  | 6.4699 | 100 |  | 173.5282 | 100 |  | 0 | 100 |  | 1.648 | 100 |  | 0 | 100 |  | 0 | 100 |  | 2.533 | 100 |  | 13.6876 | 100 |  | 10.5502 | 100 |  | 155.6993 | 100 |  | 1011.7222 | 100 |  | 54539.6289 | 100 |  | 912.9 | 100 |  | 8.4956 | 100 |  | In Marcia
05:30 |  | 0 | 100 |  | 16.6936 | 98.8889 |  | 6.8178 | 100 |  | 172.7042 | 100 |  | 0 | 100 |  | 1.709 | 100 |  | 0 | 100 |  | 0 | 100 |  | 2.3499 | 100 |  | 13.3335 | 100 |  | 11.008 | 100 |  | 160.1306 | 100 |  | 1011.7405 | 100 |  | 54673.9102 | 100 |  | 915.7333 | 100 |  | 7.9702 | 100 |  | In Marcia
06:00 |  | 0 | 100 |  | 5.9511 | 100 |  | 7.1444 | 100 |  | 159.4897 | 100 |  | 0 | 100 |  | 1.3123 | 100 |  | 0 | 100 |  | 0 | 100 |  | 1.8311 | 100 |  | 13.0131 | 100 |  | 11.2766 | 100 |  | 163.3717 | 100 |  | 1011.8625 | 100 |  | 51896.7266 | 100 |  | 919.8889 | 100 |  | 7.6173 | 100 |  | In Marcia
06:30 |  | 0 | 100 |  | 15.0456 | 100 |  | 7.4435 | 100 |  | 163.7013 | 100 |  | 0 | 100 |  | 1.2818 | 100 |  | 0 | 100 |  | 0 | 100 |  | 1.8311 | 100 |  | 12.6804 | 100 |  | 11.7008 | 100 |  | 165.5141 | 100 |  | 1012.0029 | 100 |  | 51631.2148 | 100 |  | 931.9944 | 100 |  | 7.1461 | 100 |  | In Marcia
07:00 |  | 0 | 100 |  | 11.8412 | 100 |  | 7.065 | 100 |  | 166.5395 | 100 |  | 0 | 100 |  | 1.3428 | 100 |  | 0 | 100 |  | 0 | 100 |  | 2.0142 | 78.8889 |  | 13.0772 | 100 |  | 11.3407 | 100 |  | 167.8213 | 100 |  | 1011.9968 | 100 |  | 52244.6367 | 100 |  | 911.0889 | 100 |  | 7.774 | 100 |  | In Marcia
07:30 |  | 0 | 100 |  | 10.0711 | 92.7778 |  | 7.3031 | 100 |  | 171.7887 | 100 |  | 0 | 100 |  | 1.4649 | 100 |  | 0 | 100 |  | 0 | 95.5556 |  | 1.587 | 100 |  | 12.8117 | 100 |  | 11.8076 | 100 |  | 168.9566 | 100 |  | 1012.009 | 100 |  | 52043.2148 | 100 |  | 925.8278 | 100 |  | 7.3213 | 100 |  | In Marcia
08:00 |  | 0 | 97.2222 |  | 20.3864 | 92.7778 |  | 7.2359 | 97.2222 |  | 168.8894 | 97.2222 |  | 0 | 97.2222 |  | 1.3733 | 97.2222 |  | 0 | 97.2222 |  | 0.36622 | 97.2222 |  | 1.587 | 100 |  | 12.9582 | 97.2222 |  | 11.5085 | 97.2222 |  | 168.7185 | 100 |  | 1012.125 | 100 |  | 51387.0664 | 100 |  | 931.7222 | 100 |  | 7.5946 | 100 |  | In Marcia
08:30 | (4) | 0 | 67.7778 | (4) | 0 | 67.7778 | (4) | 0 | 67.7778 | (4) | 0 | 67.7778 | (4) | 0 | 67.7778 | (4) | 0 | 67.7778 | (4) | 0 | 67.7778 | (4) | 0 | 67.7778 | (4) | 0 | 100 | (4) | 11.7618 | 67.7778 | (4) | 10.8768 | 67.7778 |  | 168.0959 | 100 |  | 1012.3508 | 100 | (4) | 0 | 100 |  | 913.2611 | 100 |  | 8.0368 | 100 |  | In Marcia
09:00 |  | 0 | 100 |  | 4.0895 | 100 |  | 6.7476 | 100 |  | 168.4317 | 100 |  | 0 | 100 |  | 1.2207 | 100 |  | 0 | 100 |  | 0 | 100 |  | 1.648 | 100 |  | 13.3854 | 100 |  | 10.3092 | 100 |  | 168.5537 | 100 |  | 1012.5278 | 100 |  | 53324.9922 | 100 |  | 899.2278 | 100 |  | 8.3832 | 100 |  | In Marcia
09:30 |  | 0 | 100 |  | 14.9846 | 100 |  | 6.5462 | 100 |  | 168.1875 | 100 |  | 0 | 100 |  | 1.8921 | 100 |  | 0 | 100 |  | 0 | 100 |  | 1.9532 | 100 |  | 13.6723 | 100 |  | 12.6469 | 100 |  | 170.8243 | 100 |  | 1012.4302 | 100 |  | 54707.4805 | 100 |  | 892.1722 | 100 |  | 8.1342 | 100 |  | In Marcia
10:00 |  | 0 | 100 |  | 12.4516 | 100 |  | 6.3967 | 100 |  | 169.866 | 100 |  | 0 | 100 |  | 2.1058 | 100 |  | 0 | 100 |  | 0 | 100 |  | 1.9837 | 100 |  | 13.8096 | 100 |  | 12.122 | 100 |  | 172.4174 | 100 |  | 1012.4302 | 100 |  | 55427.7188 | 100 |  | 885.15 | 100 |  | 8.5337 | 100 |  | In Marcia
10:30 |  | 4.5473 | 100 |  | 3.1739 | 100 |  | 6.595 | 100 |  | 161.4734 | 100 |  | 0 | 100 |  | 1.4344 | 100 |  | 0 | 100 |  | 0 | 100 |  | 1.6785 | 100 |  | 13.5136 | 100 |  | 9.3356 | 100 |  | 168.9016 | 100 |  | 1012.6377 | 100 |  | 53389.082 | 100 |  | 888.6055 | 100 |  | 8.6713 | 100 |  | In Marcia
11:00 |  | 7.0498 | 100 |  | 52.4918 | 97.7778 |  | 6.9735 | 100 |  | 170.8731 | 100 |  | 0 | 100 |  | 1.4039 | 100 |  | 0 | 100 |  | 0.85452 | 100 |  | 1.587 | 78.3333 |  | 13.0955 | 100 |  | 10.3183 | 100 |  | 166.7959 | 100 |  | 1012.6011 | 100 |  | 52659.6875 | 100 |  | 901.6445 | 100 |  | 8.1067 | 100 |  | In Marcia
11:30 |  | 1.3428 | 100 |  | 18.7689 | 100 |  | 6.7934 | 100 |  | 167.6992 | 100 |  | 0 | 100 |  | 1.5259 | 100 |  | 0 | 100 |  | 0 | 100 |  | 1.6175 | 100 |  | 13.3061 | 100 |  | 10.6418 | 100 |  | 165.862 | 100 |  | 1012.5034 | 100 |  | 51896.7266 | 100 |  | 899.9278 | 100 |  | 8.3132 | 100 |  | In Marcia
12:00 |  | 0.51881 | 100 |  | 13.2756 | 84.4444 |  | 6.8606 | 100 |  | 169.805 | 100 |  | 0 | 100 |  | 2.5025 | 100 |  | 0 | 100 |  | 0.67141 | 89.4444 |  | 1.587 | 100 |  | 13.1504 | 100 |  | 10.593 | 100 |  | 166.5761 | 100 |  | 1012.0762 | 100 |  | 52134.7695 | 100 |  | 892.1945 | 100 |  | 8.1476 | 100 |  | In Marcia
12:30 |  | 0.3357 | 100 |  | 25.3609 | 98.8889 |  | 7.2115 | 100 |  | 170.1102 | 100 |  | 0 | 100 |  | 1.8616 | 100 |  | 0 | 100 |  | 0 | 100 |  | 1.5564 | 100 |  | 12.9093 | 100 |  | 11.0233 | 100 |  | 167.1804 | 100 |  | 1011.6978 | 100 |  | 51213.1094 | 100 |  | 911.1833 | 100 |  | 7.7995 | 100 |  | In Marcia
13:00 |  | 0.70193 | 100 |  | 60.152 | 97.7778 |  | 7.1963 | 100 |  | 169.5608 | 100 |  | 0 | 100 |  | 1.6785 | 100 |  | 0 | 100 |  | 1.7396 | 100 |  | 1.5564 | 100 |  | 12.8788 | 100 |  | 11.2339 | 100 |  | 167.3452 | 100 |  | 1011.6062 | 100 |  | 50926.2383 | 100 |  | 916.3389 | 100 |  | 7.7011 | 100 |  | In Marcia
13:30 |  | 2.2889 | 100 |  | 5.6459 | 93.3333 |  | 7.3885 | 100 |  | 175.1152 | 100 |  | 0 | 100 |  | 1.4954 | 100 |  | 0 | 100 |  | 0.51881 | 100 |  | 1.5259 | 100 |  | 12.7049 | 100 |  | 11.5238 | 100 |  | 167.6015 | 100 |  | 1011.3438 | 100 |  | 50639.3633 | 100 |  | 924.1111 | 100 |  | 7.444 | 100 |  | In Marcia
14:00 |  | 3.6927 | 100 |  | 20.8747 | 93.8889 |  | 7.4801 | 100 |  | 177.1599 | 100 |  | 0 | 100 |  | 1.6175 | 100 |  | 0 | 100 |  | 0 | 94.4444 |  | 1.5259 | 100 |  | 12.6011 | 100 |  | 11.5909 | 100 |  | 167.7664 | 100 |  | 1011.2644 | 100 |  | 50315.8672 | 100 |  | 930.75 | 100 |  | 7.388 | 100 |  | In Marcia
14:30 |  | 4.3031 | 100 |  | 29.2978 | 96.6667 |  | 7.3122 | 100 |  | 177.4957 | 100 |  | 0 | 100 |  | 1.709 | 100 |  | 0 | 100 |  | 0 | 100 |  | 1.5564 | 100 |  | 12.83 | 100 |  | 11.2461 | 100 |  | 167.6931 | 100 |  | 1011.4048 | 100 |  | 50202.9492 | 100 |  | 924.5778 | 100 |  | 7.6407 | 100 |  | In Marcia
15:00 |  | 4.5167 | 100 |  | 31.373 | 98.8889 |  | 7.2359 | 100 |  | 169.6219 | 100 |  | 0 | 100 |  | 1.7701 | 100 |  | 0 | 100 |  | 0 | 100 |  | 1.5564 | 78.3333 |  | 12.9124 | 100 |  | 10.8188 | 100 |  | 167.748 | 100 |  | 1011.3438 | 100 |  | 50321.9688 | 100 |  | 910.2278 | 100 |  | 7.7979 | 100 |  | In Marcia
15:30 |  | 5.2492 | 100 |  | 6.6225 | 94.4444 |  | 7.2481 | 100 |  | 172.4296 | 100 |  | 0 | 100 |  | 1.9227 | 100 |  | 0 | 100 |  | 0 | 100 |  | 1.5564 | 100 |  | 12.8666 | 100 |  | 11.3895 | 100 |  | 169.1763 | 100 |  | 1011.2888 | 100 |  | 50807.2148 | 100 |  | 906.5111 | 100 |  | 7.695 | 100 |  | In Marcia
16:00 |  | 5.0966 | 100 |  | 13.4892 | 98.8889 |  | 7.5381 | 100 |  | 149.7238 | 100 |  | 0 | 100 |  | 2.3194 | 100 |  | 0 | 100 |  | 0 | 100 |  | 1.5564 | 100 |  | 12.6316 | 100 |  | 12.3142 | 100 |  | 171.923 | 100 |  | 1011.2034 | 100 |  | 51094.0898 | 100 |  | 903.3945 | 100 |  | 7.1882 | 100 |  | In Marcia
16:30 |  | 3.5096 | 100 |  | 4.1505 | 100 |  | 7.4252 | 100 |  | 111.3926 | 100 |  | 0 | 100 |  | 5.005 | 100 |  | 0 | 100 |  | 0 | 100 |  | 1.587 | 100 |  | 12.7354 | 100 |  | 12.5492 | 100 |  | 172.6188 | 100 |  | 1011.179 | 100 |  | 50666.8281 | 100 |  | 904.5611 | 100 |  | 7.1943 | 100 |  | In Marcia
17:00 |  | 2.2279 | 100 |  | 6.4394 | 100 |  | 7.2909 | 100 |  | 105.7772 | 100 |  | 0 | 100 |  | 6.9582 | 100 |  | 0 | 100 |  | 0 | 100 |  | 1.587 | 100 |  | 12.8513 | 100 |  | 12.3692 | 100 |  | 172.9118 | 100 |  | 1011.0081 | 100 |  | 50932.3398 | 100 |  | 899.1334 | 100 |  | 7.4329 | 100 |  | In Marcia
17:30 |  | 1.4344 | 100 |  | 11.4139 | 100 |  | 7.4526 | 100 |  | 99.6124 | 100 |  | 0 | 100 |  | 7.1718 | 100 |  | 0 | 100 |  | 0 | 100 |  | 1.5564 | 100 |  | 12.7232 | 100 |  | 12.1036 | 100 |  | 173.4977 | 100 |  | 1010.9714 | 100 |  | 51097.1406 | 100 |  | 903.5555 | 100 |  | 7.2446 | 100 |  | In Marcia
18:00 |  | 1.4954 | 100 |  | 3.9979 | 100 |  | 7.5014 | 100 |  | 121.7994 | 100 |  | 0 | 100 |  | 5.9511 | 100 |  | 0 | 100 |  | 0 | 100 |  | 1.648 | 100 |  | 12.772 | 100 |  | 14.7893 | 100 |  | 174.2119 | 100 |  | 1010.9164 | 100 |  | 51561.0234 | 100 |  | 911.0555 | 100 |  | 6.7526 | 100 |  | In Marcia
18:30 |  | 1.2207 | 100 |  | 0.12207 | 100 |  | 7.3794 | 100 |  | 151.8296 | 100 |  | 0 | 100 |  | 2.1973 | 100 |  | 0 | 100 |  | 0 | 100 |  | 1.6175 | 100 |  | 12.8452 | 100 |  | 13.8768 | 100 |  | 174.7063 | 100 |  | 1011.002 | 100 |  | 51234.4727 | 100 |  | 911.2389 | 100 |  | 7.2524 | 100 |  | In Marcia
19:00 |  | 0.85452 | 100 |  | 5.5544 | 93.8889 |  | 7.3 | 100 |  | 156.2853 | 100 |  | 0 | 100 |  | 1.7701 | 100 |  | 0 | 100 |  | 0 | 96.1111 |  | 1.8921 | 78.8889 |  | 12.8422 | 100 |  | 11.6611 | 100 |  | 170.7877 | 100 |  | 1011.1423 | 100 |  | 51133.7617 | 100 |  | 902.1445 | 100 |  | 7.5165 | 100 |  | In Marcia
19:30 |  | 1.0681 | 100 |  | 7.8127 | 91.6667 |  | 7.767 | 100 |  | 164.0675 | 100 |  | 0 | 100 |  | 1.9837 | 100 |  | 0 | 100 |  | 0 | 94.4444 |  | 1.4649 | 100 |  | 12.2776 | 100 |  | 12.2684 | 100 |  | 169.3594 | 100 |  | 1011.063 | 100 |  | 50932.3398 | 100 |  | 920.3167 | 100 |  | 6.7928 | 100 |  | In Marcia
20:00 |  | 1.4649 | 97.2222 |  | 3.0519 | 90.5556 |  | 7.5381 | 97.2222 |  | 166.0207 | 97.2222 |  | 0 | 97.2222 |  | 2.5636 | 97.2222 |  | 0 | 97.2222 |  | 0 | 93.3333 |  | 1.5259 | 100 |  | 12.5919 | 97.2222 |  | 12.1921 | 97.2222 |  | 169.158 | 100 |  | 1010.9714 | 100 |  | 50993.3789 | 100 |  | 917.9944 | 100 |  | 7.1327 | 100 |  | In Marcia
20:30 | (4) | 0 | 67.7778 | (4) | 0 | 67.7778 | (4) | 0 | 67.7778 | (4) | 0 | 67.7778 | (4) | 0 | 67.7778 | (4) | 0 | 67.7778 | (4) | 0 | 67.7778 | (4) | 0 | 67.7778 | (4) | 0 | 100 | (4) | 10.7089 | 67.7778 | (4) | 12.7445 | 67.7778 |  | 169.2312 | 100 |  | 1010.8127 | 100 | (4) | 0 | 100 |  | 922.5444 | 100 |  | 6.7027 | 100 |  | In Marcia
21:00 |  | 0.57985 | 100 |  | 5.707 | 100 |  | 7.7609 | 100 |  | 164.861 | 100 |  | 0 | 100 |  | 1.4954 | 100 |  | 0 | 100 |  | 0 | 100 |  | 1.4954 | 100 |  | 12.2929 | 100 |  | 12.5584 | 100 |  | 169.689 | 100 |  | 1010.715 | 100 |  | 50981.1719 | 100 |  | 929.7778 | 100 |  | 6.8593 | 100 |  | In Marcia
21:30 |  | 0.3357 | 100 |  | 20.5695 | 93.8889 |  | 7.4892 | 100 |  | 162.8468 | 100 |  | 0 | 100 |  | 1.6785 | 100 |  | 0 | 100 |  | 0 | 96.1111 |  | 1.5259 | 100 |  | 12.6286 | 100 |  | 11.7466 | 100 |  | 169.3228 | 100 |  | 1010.715 | 100 |  | 50343.332 | 100 |  | 911.7444 | 100 |  | 7.2368 | 100 |  | In Marcia
22:00 |  | 0.36622 | 100 |  | 20.2948 | 95 |  | 7.416 | 100 |  | 159.2761 | 100 |  | 0 | 100 |  | 1.8921 | 100 |  | 0 | 100 |  | 0 | 96.1111 |  | 1.5564 | 100 |  | 12.7201 | 100 |  | 11.185 | 100 |  | 169.5059 | 100 |  | 1010.654 | 100 |  | 50785.8516 | 100 |  | 909.4056 | 100 |  | 7.4672 | 100 |  | In Marcia
22:30 |  | 0.64089 | 100 |  | 9.7354 | 100 |  | 7.5411 | 100 |  | 171.0257 | 100 |  | 0 | 100 |  | 1.4649 | 100 |  | 0 | 100 |  | 0 | 100 |  | 1.5259 | 100 |  | 12.5645 | 100 |  | 11.6611 | 100 |  | 170.9342 | 100 |  | 1010.5991 | 100 |  | 51100.1914 | 100 |  | 911 | 100 |  | 7.1846 | 100 |  | In Marcia
23:00 |  | 0.97659 | 100 |  | 34.3638 | 97.7778 |  | 7.416 | 100 |  | 166.1428 | 100 |  | 0 | 100 |  | 1.709 | 100 |  | 0 | 100 |  | 0.67141 | 100 |  | 1.5564 | 78.3333 |  | 12.656 | 100 |  | 11.9144 | 100 |  | 172.4357 | 100 |  | 1010.5014 | 100 |  | 51145.9688 | 100 |  | 911.7167 | 100 |  | 7.3609 | 100 |  | In Marcia
23:30 |  | 0.824 | 100 |  | 2.533 | 100 |  | 7.3489 | 100 |  | 163.3656 | 100 |  | 0 | 100 |  | 1.6175 | 100 |  | 0 | 100 |  | 0 | 100 |  | 1.5564 | 100 |  | 12.772 | 100 |  | 11.7344 | 100 |  | 173.1864 | 100 |  | 1010.3671 | 100 |  | 50889.6133 | 100 |  | 900.2278 | 100 |  | 7.4235 | 100 |  | In Marcia
24:00 |  | 0.91556 | 100 |  | 1.4039 | 100 |  | 7.4435 | 100 |  | 162.389 | 100 |  | 0 | 100 |  | 1.4954 | 100 |  | 0 | 100 |  | 0 | 100 |  | 1.5564 | 100 |  | 12.6652 | 100 |  | 11.6947 | 100 |  | 173.571 | 100 |  | 1010.1352 | 100 |  | 50520.3398 | 100 |  | 906.45 | 100 |  | 7.3595 | 100 |  | In Marcia
Limite 30 Min |  | 60 |  |  | 100 | [5 empty] | 400 |  |  | 200 | [5 empty] | 4 |  |  | 20 |  |  | 30
MIN |  | 0 |  |  | 0 |  |  | 3.6561 |  |  | 99.6124 | [5 empty] | 0.91556 | [5 empty] | 0 |  |  | 1.4649 |  |  | 12.2776 |  |  | 7.6327 |  |  | 120.542 |  |  | 1010.1352 |  |  | 35169.5312 |  |  | 884.6055 |  |  | 6.7027
MAX |  | 7.0498 |  |  | 60.152 |  |  | 7.767 |  |  | 205.4811 | [5 empty] | 7.1718 | [5 empty] | 1.7396 |  |  | 6.7446 |  |  | 14.5329 |  |  | 14.7893 |  |  | 174.7063 |  |  | 1013.2237 |  |  | 55427.7188 |  |  | 960.2944 |  |  | 10.4868
%Medie < Soglia |  | 99.1736 | [8 empty] | 98.3471 |  |  | 100 | [5 empty] | 100 |  |  | 100 |  |  | 100
Soglia 97% |  | 10 | [8 empty] | 200 |  |  | 50 | [5 empty] | 2 |  |  | 10 |  |  | 10
Media Giorno: |  | 1.3386 | 95.5556 |  | 13.5857 | 95.5556 |  | 6.9758 | 95.5556 |  | 161.1086 | 95.5556 |  | 0 | 95.5556 |  | 2.0944 | 95.5556 |  | 0 | 95.5556 |  | 0.14195 | 95.5556 |  | 1.9511 | 95.5556 |  | 13.0129 | 95.5556 |  | 11.3409 | 95.5556 |  | 164.4577 | 100 |  | 1011.6168 | 100 |  | 51289.4072 | 95.5556 |  | 911.1707 | 100 |  | 7.7446 | 100 | (6) | 45
Limite Giorno |  | 10 |  |  | 50 | [5 empty] | 200 |  |  | 50 | [5 empty] | 1 |  |  | 10 |  |  | 10
Note:
| (1) | Assenza Registrazioni Medie | [7 empty] | Elaborazioni conformi Allegato VI, Parte V, D.Lgs. n. 152 del 03/04/2006 | [11 empty] | Elaborazioni DLgs 133/05:
| (2) | Assenza Registrazioni I.D. | [7 empty] | Elaborazioni conformi D.Lgs. n.133 del 11/05/2005 | [12 empty] | 144 | Medie 10 Minuti Totali della Misura del CO.
| (3) | Assenza Registrazioni Note o Parametri | [7 empty] | Ossigeno di Riferimento: 11 %V. | [12 empty] | 133 | Medie 10 Minuti Valide della Misura del CO.
| (4) | Media Non Valida | [20 empty] | 0 | Medie 10 Minuti del CO superiori al Limite di 150 mg/Nm3
| (5) | Valore superiore al Limite o Soglia | [7 empty] | Reports ver. 3.30.5 - (C) 1995-2011 C.T. Sistemi srl | [12 empty] | 100% | Medie 10 Minuti del CO inferiori al Limite di 150 mg/Nm3
| (6) | Mezzore di Normale Funzionamento

## Linea 2
VEOLIA S.A. Tecnitalia Gioia Tauro - Data: 09/01/2013
Report Medie 30 Minuti - Linea 2
|  | Ac. Cloridrico |  |  | Ossido Carbonio |  |  | An. Carbonica |  |  | Ossidi Azoto |  |  | Ossidi Zolfo |  |  | Ammoniaca |  |  | Ac. Fluoridrico |  |  | Carb. Org. Totale |  |  | Polveri |  |  | Ossigeno |  |  | Umidità Fumi |  |  | Temp. Fumi |  |  | Press. Fumi |  |  | Portata Fumi |  |  | T° Post Comb. |  |  | O2 Post. Comb. |  |  | Impianto
Ore | Note | mg/Nm3 | ID % | Note | mg/Nm3 | ID % | Note | %V | ID % | Note | mg/Nm3 | ID % | Note | mg/Nm3 | ID % | Note | mg/Nm3 | ID % | Note | mg/Nm3 | ID % | Note | mg/Nm3 | ID % | Note | mg/Nm3 | ID % | Note | %V | ID % | Note | %V | ID % | Note | °C | ID % | Note | mBar | ID % | Note | Nm3/h | ID % | Note | °C | ID % | Note | %V | ID % | Note | Stato
00:30 |  | 5.707 | 98.8889 |  | 10.4068 | 93.3333 |  | 7.355 | 98.8889 |  | 137.1502 | 98.8889 |  | 0 | 98.8889 |  | 0.76296 | 98.8889 |  | 0 | 98.8889 |  | 0 | 98.8889 |  | 1.709 | 98.8889 |  | 12.6926 | 98.8889 |  | 10.7456 | 98.8889 |  | 153.3189 | 98.8889 |  | 1014.6824 | 98.8889 |  | 61400.1875 | 95.5556 |  | 953.3876 | 98.8889 |  | 7.3978 | 98.8889 |  | In Marcia
01:00 |  | 5.4628 | 100 |  | 30.427 | 95 |  | 7.5564 | 100 |  | 131.901 | 100 |  | 0 | 100 |  | 0.88504 | 100 |  | 0 | 100 |  | 0 | 94.4444 |  | 1.648 | 100 |  | 12.4454 | 100 |  | 11.0141 | 100 |  | 154.1246 | 100 |  | 1014.6153 | 100 |  | 59135.7148 | 100 |  | 960.2444 | 100 |  | 7.0473 | 100 |  | In Marcia
01:30 |  | 5.7375 | 100 |  | 2.9603 | 100 |  | 7.2451 | 100 |  | 136.1736 | 100 |  | 0 | 100 |  | 0.54933 | 100 |  | 0 | 100 |  | 0 | 100 |  | 1.7396 | 100 |  | 12.8269 | 100 |  | 10.6449 | 100 |  | 155.1317 | 100 |  | 1014.4627 | 100 |  | 61824.3984 | 96.6667 |  | 944.05 | 100 |  | 7.4894 | 100 |  | In Marcia
02:00 |  | 5.707 | 100 |  | 4.7304 | 100 |  | 7.355 | 100 |  | 134.5561 | 100 |  | 0 | 100 |  | 0.42726 | 100 |  | 0 | 100 |  | 0 | 100 |  | 1.709 | 100 |  | 12.7415 | 100 |  | 10.6296 | 100 |  | 155.7176 | 100 |  | 1014.4566 | 100 |  | 61265.9062 | 100 |  | 948.7667 | 100 |  | 7.4045 | 100 |  | In Marcia
02:30 |  | 5.5239 | 100 |  | 7.477 | 94.4444 |  | 7.2909 | 100 |  | 137.0586 | 100 |  | 0 | 100 |  | 0.64089 | 100 |  | 0 | 100 |  | 0 | 100 |  | 1.709 | 78.3333 |  | 12.7354 | 100 |  | 10.5808 | 100 |  | 155.4979 | 100 |  | 1014.3651 | 100 |  | 61238.4414 | 100 |  | 946.4056 | 100 |  | 7.4442 | 100 |  | In Marcia
03:00 |  | 5.4323 | 100 |  | 13.1535 | 100 |  | 7.0742 | 100 |  | 128.9407 | 100 |  | 0 | 100 |  | 0.3357 | 100 |  | 0 | 100 |  | 0 | 100 |  | 1.7701 | 100 |  | 12.9704 | 100 |  | 10.5899 | 100 |  | 155.7359 | 100 |  | 1014.2735 | 100 |  | 60979.0352 | 98.8889 |  | 932.5944 | 100 |  | 7.7052 | 100 |  | In Marcia
03:30 |  | 5.9206 | 100 |  | 0 | 100 |  | 6.6378 | 100 |  | 129.7647 | 100 |  | 0 | 100 |  | 0.21363 | 100 |  | 0 | 100 |  | 0 | 100 |  | 1.9532 | 100 |  | 13.4587 | 100 |  | 10.5502 | 100 |  | 158.446 | 100 |  | 1013.9256 | 100 | (4) | 64442.8828 | 30 |  | 910.1222 | 100 |  | 8.1894 | 100 |  | In Marcia
04:00 |  | 5.2187 | 100 |  | 79.6533 | 91.1111 |  | 5.1271 | 100 |  | 132.6029 | 100 |  | 0 | 100 |  | 1.2513 | 100 |  | 0 | 100 |  | 5.5544 | 100 |  | 4.12 | 100 |  | 15.186 | 100 |  | 10.7303 | 100 |  | 160.6433 | 100 |  | 1013.773 | 100 | (4) | 34064.7617 | 44.4444 |  | 886.6166 | 100 |  | 11.195 | 100 |  | In Marcia
04:30 | (4) | 0.88504 | 100 | (4) | 4.9135 | 100 | (4) | 2.9084 | 100 | (4) | 56.093 | 100 | (4) | 0 | 100 | (4) | 1.3123 | 100 | (4) | 0 | 100 | (4) | 1.6175 | 100 | (4) | 1.3123 | 100 | (4) | 15.6529 | 100 |  | 6.2929 | 100 |  | 147.0382 | 100 |  | 1013.657 | 100 |  | 54344.3086 | 100 |  | 837 | 100 |  | 10.3648 | 100 |  | Fermo
05:00 |  | 0.15259 | 100 |  | 0 | 100 |  | 6.6622 | 100 |  | 130.1309 | 100 |  | 0 | 100 |  | 0.45778 | 100 |  | 0 | 100 |  | 0 | 100 |  | 1.709 | 100 |  | 12.9643 | 100 |  | 10.9958 | 100 |  | 139.787 | 100 |  | 1013.4251 | 100 |  | 57222.207 | 100 |  | 981.0222 | 100 |  | 7.6611 | 100 |  | In Marcia
05:30 |  | 4.7609 | 100 |  | 10.8951 | 93.8889 |  | 7.532 | 100 |  | 152.8367 | 100 |  | 0 | 100 |  | 0.70193 | 100 |  | 0 | 100 |  | 0 | 94.4444 |  | 1.648 | 100 |  | 12.534 | 100 |  | 10.7486 | 100 |  | 139.9701 | 100 |  | 1013.4861 | 100 |  | 58412.4258 | 100 |  | 984.3 | 100 |  | 7.1869 | 100 |  | In Marcia
06:00 |  | 4.6388 | 100 |  | 12.421 | 93.3333 |  | 7.7639 | 100 |  | 148.3505 | 100 |  | 0 | 100 |  | 0.73244 | 100 |  | 0 | 100 |  | 0.67141 | 98.3333 |  | 1.5564 | 100 |  | 12.2349 | 100 |  | 11.0813 | 100 |  | 141.4533 | 100 |  | 1013.5899 | 100 |  | 56736.9609 | 100 |  | 991.6667 | 100 |  | 6.8696 | 100 |  | In Marcia
06:30 |  | 5.5239 | 100 |  | 28.2601 | 96.6667 |  | 7.5564 | 100 |  | 146.2752 | 100 |  | 0 | 100 |  | 1.1597 | 100 |  | 0 | 100 |  | 0 | 93.8889 |  | 1.6175 | 78.3333 |  | 12.5248 | 100 |  | 10.6754 | 100 |  | 142.2956 | 100 |  | 1013.7852 | 100 |  | 57731.8633 | 100 |  | 979.7 | 100 |  | 7.1943 | 100 |  | In Marcia
07:00 |  | 5.3102 | 100 |  | 0 | 100 |  | 7.0437 | 100 |  | 151.9517 | 100 |  | 0 | 100 |  | 0.45778 | 100 |  | 0 | 100 |  | 0 | 100 |  | 1.7396 | 100 |  | 13.0558 | 100 |  | 9.9429 | 100 |  | 145.1521 | 100 |  | 1013.7242 | 100 |  | 61854.9141 | 100 |  | 955.1166 | 100 |  | 7.9467 | 100 |  | In Marcia
07:30 |  | 5.2797 | 100 |  | 15.1067 | 100 |  | 7.2848 | 100 |  | 154.9425 | 100 |  | 0 | 100 |  | 0.42726 | 100 |  | 0 | 100 |  | 0 | 100 |  | 1.6785 | 100 |  | 12.7995 | 100 |  | 10.2451 | 100 |  | 147.6058 | 100 |  | 1013.6631 | 100 |  | 60411.3906 | 100 |  | 967.7278 | 100 |  | 7.5133 | 100 |  | In Marcia
08:00 |  | 5.768 | 100 |  | 12.6957 | 95 |  | 7.2878 | 100 |  | 156.5294 | 100 |  | 0 | 100 |  | 0.67141 | 100 |  | 0 | 100 |  | 0 | 100 |  | 1.709 | 100 |  | 12.8056 | 100 |  | 10.5197 | 100 |  | 147.6974 | 100 |  | 1013.7791 | 100 |  | 60231.332 | 100 |  | 965.5555 | 100 |  | 7.5834 | 100 |  | In Marcia
08:30 |  | 5.4018 | 100 |  | 10.4984 | 100 |  | 7.1261 | 100 |  | 156.4074 | 100 |  | 0 | 100 |  | 0.45778 | 100 |  | 0 | 100 |  | 0 | 100 |  | 1.7396 | 100 |  | 13.0253 | 100 |  | 9.9246 | 100 |  | 149.5468 | 100 |  | 1013.9256 | 100 |  | 61589.4023 | 100 |  | 955.2056 | 100 |  | 7.8584 | 100 |  | In Marcia
09:00 |  | 5.4323 | 100 |  | 1.1597 | 93.3333 |  | 7.2481 | 100 |  | 161.565 | 100 |  | 0 | 100 |  | 0.51881 | 100 |  | 0 | 100 |  | 0 | 100 |  | 1.709 | 100 |  | 12.8361 | 100 |  | 9.9704 | 100 |  | 150.444 | 100 |  | 1014.188 | 100 |  | 60396.1289 | 100 |  | 966.6833 | 100 |  | 7.7114 | 100 |  | In Marcia
09:30 | (4) | 0 | 65 | (4) | 0 | 65 | (4) | 0 | 65 | (4) | 0 | 65 | (4) | 0 | 65 | (4) | 0 | 65 | (4) | 0 | 65 | (4) | 0 | 65 | (4) | 0 | 100 | (4) | 11.9266 | 65 | (4) | 9.0732 | 65 |  | 150.0778 | 100 |  | 1014.1453 | 100 | (4) | 0 | 100 |  | 954.1722 | 100 |  | 8.2177 | 100 |  | In Marcia
10:00 |  | 1.6785 | 100 |  | 7.8738 | 100 |  | 6.766 | 100 |  | 150.4868 | 100 |  | 0 | 100 |  | 0.45778 | 100 |  | 0 | 100 |  | 0 | 100 |  | 1.8006 | 100 |  | 13.3183 | 100 |  | 8.7802 | 100 |  | 152.1653 | 100 |  | 1014.1819 | 100 |  | 64568.0117 | 97.7778 |  | 943.7778 | 100 |  | 8.5252 | 100 |  | In Marcia
10:30 |  | 0.70193 | 100 |  | 0 | 100 |  | 6.6561 | 100 |  | 144.0474 | 100 |  | 0 | 100 |  | 0.45778 | 100 |  | 0 | 100 |  | 0 | 100 |  | 1.8006 | 78.3333 |  | 13.3702 | 100 |  | 8.5635 | 100 |  | 154.4908 | 100 |  | 1014.3162 | 100 |  | 65321.8164 | 94.4444 |  | 934.6945 | 100 |  | 8.5977 | 100 |  | In Marcia
11:00 |  | 0.45778 | 100 |  | 0 | 100 |  | 6.6561 | 100 |  | 162.1143 | 100 |  | 0 | 100 |  | 0.36622 | 100 |  | 0 | 100 |  | 0 | 100 |  | 1.8311 | 100 |  | 13.3213 | 100 |  | 9.4546 | 100 |  | 155.4796 | 100 |  | 1014.2003 | 100 |  | 64873.1953 | 82.7778 |  | 939.5889 | 100 |  | 8.3673 | 100 |  | In Marcia
11:30 |  | 0.57985 | 100 |  | 16.6326 | 100 |  | 6.7263 | 100 |  | 118.8696 | 100 |  | 0 | 100 |  | 1.6175 | 100 |  | 0 | 100 |  | 0 | 100 |  | 1.9227 | 100 |  | 13.4312 | 100 |  | 12.0945 | 100 |  | 156.3402 | 100 |  | 1013.95 | 100 |  | 62074.6484 | 96.6667 |  | 936.4722 | 100 |  | 8.1071 | 100 |  | In Marcia
12:00 |  | 0 | 100 |  | 0 | 100 |  | 6.711 | 100 |  | 114.4444 | 100 |  | 0 | 100 |  | 2.1058 | 100 |  | 0 | 100 |  | 0 | 100 |  | 1.8616 | 100 |  | 13.4037 | 100 |  | 10.8768 | 100 |  | 155.6261 | 100 |  | 1013.6082 | 100 |  | 62315.7461 | 97.2222 |  | 926.5889 | 100 |  | 8.3998 | 100 |  | In Marcia
12:30 |  | 0 | 100 |  | 28.0465 | 98.8889 |  | 7.416 | 100 |  | 166.9362 | 100 |  | 0 | 100 |  | 0.73244 | 100 |  | 0 | 100 |  | 0 | 100 |  | 1.6785 | 100 |  | 12.6499 | 100 |  | 10.126 | 100 |  | 151.9089 | 100 |  | 1013.358 | 100 |  | 58409.375 | 100 |  | 971.1111 | 100 |  | 7.479 | 100 |  | In Marcia
13:00 |  | 0 | 100 |  | 0 | 100 |  | 7.3305 | 100 |  | 159.1845 | 100 |  | 0 | 100 |  | 0.42726 | 100 |  | 0 | 100 |  | 0 | 100 |  | 1.6785 | 100 |  | 12.7384 | 100 |  | 9.9338 | 100 |  | 148.1185 | 100 |  | 1013.2969 | 100 |  | 58330.0273 | 100 |  | 968.4445 | 100 |  | 7.6724 | 100 |  | In Marcia
13:30 |  | 0 | 100 |  | 2.8993 | 93.3333 |  | 7.1596 | 100 |  | 158.7268 | 100 |  | 0 | 100 |  | 0.70193 | 100 |  | 0 | 100 |  | 0.3357 | 99.4444 |  | 1.709 | 100 |  | 12.9063 | 100 |  | 9.7171 | 100 |  | 148.2833 | 100 |  | 1012.9734 | 100 |  | 60658.5898 | 100 |  | 959.8222 | 100 |  | 7.8873 | 100 |  | In Marcia
14:00 |  | 0 | 100 |  | 7.2939 | 100 |  | 7.0864 | 100 |  | 161.1377 | 100 |  | 0 | 100 |  | 0.45778 | 100 |  | 0 | 100 |  | 0 | 100 |  | 1.7701 | 100 |  | 13.0131 | 100 |  | 9.7659 | 100 |  | 148.4848 | 100 |  | 1012.8818 | 100 |  | 61210.9727 | 100 |  | 955.8444 | 100 |  | 8.0352 | 100 |  | In Marcia
14:30 |  | 0 | 100 |  | 8.8809 | 100 |  | 7.0437 | 100 |  | 159.2151 | 100 |  | 0 | 100 |  | 0.42726 | 100 |  | 0 | 100 |  | 0 | 100 |  | 1.7396 | 78.3333 |  | 13.0314 | 100 |  | 9.476 | 100 |  | 148.851 | 100 |  | 1013.0528 | 100 |  | 61500.8984 | 100 |  | 955.4944 | 100 |  | 8.1178 | 100 |  | In Marcia
15:00 |  | 0 | 100 |  | 16.2053 | 95 |  | 6.9063 | 100 |  | 156.8651 | 100 |  | 0 | 100 |  | 0.64089 | 100 |  | 0 | 100 |  | 0 | 100 |  | 1.8006 | 100 |  | 13.1138 | 100 |  | 9.4699 | 100 |  | 150.6638 | 100 |  | 1012.894 | 100 |  | 62739.9531 | 100 |  | 952.3111 | 100 |  | 8.1827 | 100 |  | In Marcia
15:30 |  | 0.42726 | 100 |  | 0 | 100 |  | 7.0284 | 100 |  | 156.0717 | 100 |  | 0 | 100 |  | 0.39674 | 100 |  | 0 | 100 |  | 0 | 100 |  | 1.7701 | 100 |  | 13.0924 | 100 |  | 10.1688 | 100 |  | 152.3301 | 100 |  | 1012.8696 | 100 |  | 62041.0781 | 100 |  | 948.3778 | 100 |  | 7.9208 | 100 |  | In Marcia
16:00 |  | 2.472 | 100 |  | 0 | 100 |  | 7.2817 | 100 |  | 150.2731 | 100 |  | 0 | 100 |  | 0.64089 | 100 |  | 0 | 100 |  | 0 | 100 |  | 1.7396 | 100 |  | 12.8697 | 100 |  | 10.5655 | 100 |  | 153.3921 | 100 |  | 1012.8208 | 100 |  | 60771.5078 | 97.7778 |  | 945.2722 | 100 |  | 7.5641 | 100 |  | In Marcia
16:30 |  | 4.0895 | 100 |  | 0 | 100 |  | 7.3489 | 100 |  | 141.789 | 100 |  | 0 | 100 |  | 0.36622 | 100 |  | 0 | 100 |  | 0 | 100 |  | 1.7396 | 100 |  | 12.7659 | 100 |  | 10.9073 | 100 |  | 152.5498 | 100 |  | 1012.7964 | 100 |  | 59300.5156 | 100 |  | 950.2556 | 100 |  | 7.4144 | 100 |  | In Marcia
17:00 |  | 4.4252 | 100 |  | 0 | 100 |  | 7.4099 | 100 |  | 142.3078 | 100 |  | 0 | 100 |  | 0.42726 | 100 |  | 0 | 100 |  | 0 | 100 |  | 1.709 | 100 |  | 12.6682 | 100 |  | 11.0874 | 100 |  | 152.5315 | 100 |  | 1012.6194 | 100 |  | 59337.1367 | 100 |  | 950.8333 | 100 |  | 7.2442 | 100 |  | In Marcia
17:30 |  | 4.6693 | 100 |  | 0 | 100 |  | 7.2665 | 100 |  | 143.6811 | 100 |  | 0 | 100 |  | 0.24415 | 100 |  | 0 | 100 |  | 0 | 100 |  | 1.7396 | 100 |  | 12.8513 | 100 |  | 10.4831 | 100 |  | 153.0259 | 100 |  | 1012.5767 | 100 |  | 60631.1211 | 100 |  | 947.0611 | 100 |  | 7.5792 | 100 |  | In Marcia
18:00 |  | 5.707 | 100 |  | 0 | 100 |  | 7.0925 | 100 |  | 139.0423 | 100 |  | 0 | 100 |  | 0.24415 | 100 |  | 0 | 100 |  | 0 | 100 |  | 1.8006 | 100 |  | 13.0253 | 100 |  | 10.1718 | 100 |  | 154.4908 | 100 |  | 1012.5645 | 100 |  | 62096.0117 | 95 |  | 938.7 | 100 |  | 7.8131 | 100 |  | In Marcia
18:30 |  | 5.5849 | 100 |  | 20.6 | 98.8889 |  | 7.477 | 100 |  | 133.9763 | 100 |  | 0 | 100 |  | 0.45778 | 100 |  | 0 | 100 |  | 0 | 100 |  | 1.709 | 78.3333 |  | 12.6194 | 100 |  | 10.8829 | 100 |  | 154.6007 | 100 |  | 1012.6682 | 100 |  | 59019.7461 | 100 |  | 954.4167 | 100 |  | 7.1773 | 100 |  | In Marcia
19:00 |  | 5.4933 | 100 |  | 4.3947 | 100 |  | 7.3977 | 100 |  | 134.0983 | 100 |  | 0 | 100 |  | 0.3357 | 100 |  | 0 | 100 |  | 0 | 100 |  | 1.709 | 100 |  | 12.7049 | 100 |  | 10.9653 | 100 |  | 153.3372 | 100 |  | 1012.7109 | 100 |  | 59300.5156 | 98.8889 |  | 950.1833 | 100 |  | 7.2781 | 100 |  | In Marcia
19:30 |  | 4.944 | 100 |  | 15.3813 | 91.1111 |  | 7.5564 | 100 |  | 142.2773 | 100 |  | 0 | 100 |  | 1.4344 | 100 |  | 0 | 100 |  | 0 | 92.7778 |  | 1.7701 | 100 |  | 12.5797 | 100 |  | 14.539 | 100 |  | 155.9008 | 100 |  | 1012.5156 | 100 |  | 60359.5078 | 70 |  | 965.4722 | 100 |  | 6.7061 | 100 |  | In Marcia
20:00 |  | 5.1271 | 100 |  | 20.2033 | 93.3333 |  | 7.6693 | 100 |  | 129.6121 | 100 |  | 0 | 100 |  | 1.1902 | 100 |  | 0 | 100 |  | 0.70193 | 98.8889 |  | 1.709 | 100 |  | 12.4088 | 100 |  | 12.8056 | 100 |  | 155.6627 | 100 |  | 1012.54 | 100 |  | 57493.8203 | 97.2222 |  | 967.2667 | 100 |  | 7.0303 | 100 |  | In Marcia
20:30 |  | 5.4628 | 100 |  | 7.4465 | 94.4444 |  | 7.6418 | 100 |  | 135.8989 | 100 |  | 0 | 100 |  | 0.70193 | 100 |  | 0 | 100 |  | 0.51881 | 98.8889 |  | 1.648 | 100 |  | 12.4058 | 100 |  | 11.1606 | 100 |  | 151.2864 | 100 |  | 1012.4424 | 100 |  | 57887.5078 | 100 |  | 962.2167 | 100 |  | 6.9601 | 100 |  | In Marcia
21:00 |  | 5.1881 | 100 |  | 4.9745 | 100 |  | 7.477 | 100 |  | 132.5419 | 100 |  | 0 | 100 |  | 0.54933 | 100 |  | 0 | 100 |  | 0 | 100 |  | 1.6785 | 100 |  | 12.6041 | 100 |  | 10.7364 | 100 |  | 149.5468 | 100 |  | 1012.3569 | 100 |  | 58177.4336 | 100 |  | 959.2944 | 100 |  | 7.3573 | 100 |  | In Marcia
21:30 | (4) | 0 | 64.4444 | (4) | 0 | 64.4444 | (4) | 0 | 64.4444 | (4) | 0 | 64.4444 | (4) | 0 | 64.4444 | (4) | 0 | 64.4444 | (4) | 0 | 64.4444 | (4) | 0 | 64.4444 | (4) | 0 | 100 | (4) | 11.4597 | 64.4444 | (4) | 10.3946 | 64.4444 |  | 149.2172 | 100 |  | 1012.3447 | 100 | (4) | 0 | 100 |  | 955.2333 | 100 |  | 7.4007 | 100 |  | In Marcia
22:00 |  | 1.3123 | 100 |  | 13.5807 | 100 |  | 7.3733 | 100 |  | 140.8124 | 100 |  | 0 | 100 |  | 0.42726 | 100 |  | 0 | 100 |  | 0 | 100 |  | 1.6785 | 100 |  | 12.7171 | 100 |  | 10.5136 | 100 |  | 149.8581 | 100 |  | 1012.302 | 100 |  | 59132.6641 | 100 |  | 955.5222 | 100 |  | 7.4415 | 100 |  | In Marcia
22:30 |  | 3.5707 | 100 |  | 17.365 | 98.8889 |  | 7.1566 | 100 |  | 143.9253 | 100 |  | 0 | 100 |  | 0.4883 | 100 |  | 0 | 100 |  | 0 | 100 |  | 1.7396 | 78.3333 |  | 12.891 | 100 |  | 10.4465 | 100 |  | 150.792 | 100 |  | 1012.1921 | 100 |  | 60734.8867 | 98.8889 |  | 947.0333 | 100 |  | 7.7113 | 100 |  | In Marcia
23:00 |  | 5.8596 | 100 |  | 38.1481 | 95.5556 |  | 7.1108 | 100 |  | 139.8053 | 100 |  | 0 | 100 |  | 1.4954 | 100 |  | 0 | 100 |  | 0.36622 | 93.3333 |  | 1.7396 | 100 |  | 12.9093 | 100 |  | 10.3641 | 100 |  | 152.1287 | 100 |  | 1012.1311 | 100 |  | 61412.3984 | 100 |  | 945.8945 | 100 |  | 7.6429 | 100 |  | In Marcia
23:30 |  | 5.3407 | 100 |  | 1.3733 | 100 |  | 6.8087 | 100 |  | 145.085 | 100 |  | 0 | 100 |  | 0.67141 | 100 |  | 0 | 100 |  | 0 | 100 |  | 1.8616 | 100 |  | 13.2237 | 100 |  | 10.1871 | 100 |  | 154.326 | 100 |  | 1011.8931 | 100 |  | 62932.2188 | 87.2222 |  | 930.3278 | 100 |  | 7.9531 | 100 |  | In Marcia
24:00 |  | 4.7914 | 100 |  | 4.7609 | 100 |  | 5.8992 | 100 |  | 144.3831 | 100 |  | 0 | 100 |  | 1.3428 | 100 |  | 0 | 100 |  | 0 | 100 |  | 1.9532 | 100 |  | 13.8585 | 100 |  | 9.3051 | 100 |  | 155.681 | 100 |  | 1011.5818 | 100 |  | 62602.6172 | 82.7778 |  | 909.1445 | 100 |  | 8.7329 | 100 |  | In Marcia
Limite 30 Min |  | 60 |  |  | 100 | [5 empty] | 400 |  |  | 200 | [5 empty] | 4 |  |  | 20 |  |  | 30
MIN |  | 0 |  |  | 0 |  |  | 5.1271 |  |  | 114.4444 | [5 empty] | 0.21363 | [5 empty] | 0 |  |  | 1.5564 |  |  | 12.2349 |  |  | 8.5635 |  |  | 139.787 |  |  | 1011.5818 |  |  | 56736.9609 |  |  | 886.6166 |  |  | 6.7061
MAX |  | 5.9206 |  |  | 79.6533 |  |  | 7.7639 |  |  | 166.9362 | [5 empty] | 2.1058 | [5 empty] | 5.5544 |  |  | 4.12 |  |  | 15.186 |  |  | 14.539 |  |  | 160.6433 |  |  | 1014.6824 |  |  | 65321.8164 |  |  | 991.6667 |  |  | 11.195
%Medie < Soglia |  | 99.5098 | [8 empty] | 100 |  |  | 100 | [5 empty] | 100 |  |  | 100 |  |  | 100
Soglia 97% |  | 10 | [8 empty] | 200 |  |  | 50 | [5 empty] | 2 |  |  | 10 |  |  | 10
Media Giorno: |  | 3.6636 | 95.7447 |  | 10.5757 | 95.7447 |  | 7.1244 | 95.7447 |  | 143.8832 | 95.7447 |  | 0 | 95.7447 |  | 0.67683 | 95.7447 |  | 0 | 95.7447 |  | 0.18108 | 95.7447 |  | 1.7945 | 95.7447 |  | 12.9407 | 95.7447 |  | 10.5142 | 95.7447 |  | 151.5684 | 100 |  | 1013.2959 | 100 |  | 60596.8426 | 91.4894 |  | 951.2764 | 100 |  | 7.7429 | 100 | (6) | 47
Limite Giorno |  | 10 |  |  | 50 | [5 empty] | 200 |  |  | 50 | [5 empty] | 1 |  |  | 10 |  |  | 10
Note:
| (1) | Assenza Registrazioni Medie | [7 empty] | Elaborazioni conformi Allegato VI, Parte V, D.Lgs. n. 152 del 03/04/2006 | [11 empty] | Elaborazioni DLgs 133/05:
| (2) | Assenza Registrazioni I.D. | [7 empty] | Elaborazioni conformi D.Lgs. n.133 del 11/05/2005 | [12 empty] | 144 | Medie 10 Minuti Totali della Misura del CO.
| (3) | Assenza Registrazioni Note o Parametri | [7 empty] | Ossigeno di Riferimento: 11 %V. | [12 empty] | 138 | Medie 10 Minuti Valide della Misura del CO.
| (4) | Media Non Valida | [20 empty] | 0 | Medie 10 Minuti del CO superiori al Limite di 150 mg/Nm3
| (5) | Valore superiore al Limite o Soglia | [7 empty] | Reports ver. 3.30.5 - (C) 1995-2011 C.T. Sistemi srl | [12 empty] | 100% | Medie 10 Minuti del CO inferiori al Limite di 150 mg/Nm3
| (6) | Mezzore di Normale Funzionamento

## Allarmi
VEOLIA S.A. Tecnitalia Gioia Tauro
Report Giornaliero Allarmi |  |  | Data: 09/01/2013
Inizio | Riconosc. | Fine | Allarme
00.00.03 | 05.25.09 | 00.00.03 | Linea 2: Media Giorno QF INVALIDA - MEDIE INVALIDE [7]
00.00.03 | 05.25.09 | 00.00.03 | Linea 2: Media Giorno PLV INVALIDA - MEDIE INVALIDE [11]
00.01.00 | 00.01.00 | 00.05.00 | Linea 2: Super. Preallarme Semiorario Ossido Carbonio
00.52.09 | 05.25.09 | 00.52.35 | Linea 2: Anomalia Analizzatore FID
02.05.00 | 02.05.00 | 02.07.00 | Linea 2: Super. Preallarme Semiorario Ossido Carbonio
02.15.48 | 02.15.48 | 02.22.14 | Linea 2: Calibrazione in Corso Polveri
02.27.07 | 02.27.07 | 02.33.31 | Linea 1: Calibrazione in Corso Polveri
02.31.01 | 05.25.09 | 02.31.41 | Linea 1: Forno Spento
02.32.19 | 05.25.09 | 02.33.13 | Linea 1: Forno Spento
02.33.39 | 05.25.09 | 02.34.59 | Linea 1: Forno Spento
02.35.13 | 05.25.09 | 02.36.19 | Linea 1: Forno Spento
03.01.00 | 03.01.00 | 03.33.00 | Linea 1: Super. Preallarme Semiorario Ossidi Azoto
03.30.00 | 03.30.00 | 04.00.00 | Linea 1: Super. Preallarme Giorno Polveri
03.30.01 | 05.25.09 | 03.30.01 | Linea 2: Media 30 Min QF INVALIDA - INDICE DISP. [30]
03.31.50 | 05.25.09 | 03.31.56 | Linea 2: Anomalia Analizzatore FID
03.34.00 | 03.34.00 | 03.39.00 | Linea 2: Super. Preallarme Semiorario Ossido Carbonio
03.52.07 | 05.25.09 | 04.13.23 | Linea 2: Forno Spento
04.00.00 | 05.25.09 | 04.00.00 | Linea 2: Media 10 Min O2 INVALIDA - SOGLIA MIN [ 17.7]
04.00.01 | 05.25.09 | 04.00.01 | Linea 2: Media 30 Min QF INVALIDA - INDICE DISP. [44]
04.10.00 | 05.25.09 | 04.10.00 | Linea 2: Media 10 Min O2 INVALIDA - SOGLIA MAX [ 18.3]
04.30.00 | 04.30.00 | 05.00.00 | Linea 2: Impianto Fermo (Media 30 Minuti)
04.30.01 | 05.25.09 | 04.30.01 | Linea 2: Media 30 Min O2 INVALIDA - SCARTO MAX [ 11.9]
05.02.12 | 05.25.09 | 05.02.36 | Linea 2: Anomalia Analizzatore FID
05.05.00 | 05.05.00 | 05.07.00 | Linea 2: Super. Preallarme Semiorario Ossido Carbonio
05.14.00 | 05.14.00 | 05.19.00 | Linea 1: Super. Preallarme Semiorario Ossidi Azoto
05.52.00 | 09.21.18 | 05.52.34 | Linea 2: Anomalia Analizzatore FID
06.07.50 | 09.21.18 | 06.08.30 | Linea 2: Anomalia Analizzatore FID
06.16.21 | 06.16.21 | 06.22.50 | Linea 2: Calibrazione in Corso Polveri
06.30.05 | 06.30.05 | 06.36.29 | Linea 1: Calibrazione in Corso Polveri
07.31.50 | 09.21.18 | 07.31.56 | Linea 2: Anomalia Analizzatore FID
07.33.00 | 07.33.00 | 07.37.00 | Linea 2: Super. Preallarme Semiorario Ossido Carbonio
07.59.18 | 07.59.18 | 08.09.46 | Linea 1: Manutenzione Analizzatore FID
07.59.18 | 09.21.18 | 08.09.46 | Linea 1: Manutenzione Analizzatore O2
07.59.20 | 07.59.20 | 08.09.46 | Linea 1: Manutenzione Analizzatore FTIR
07.59.20 | 07.59.20 | 07.59.24 | Linea 1: Analizzatore in ZERO GAS PROBE
07.59.24 | 07.59.24 | 08.06.12 | Linea 1: Analizzatore in ZERO GAS LOCAL
08.05.58 | 08.05.58 | 08.06.14 | Linea 1: Comando Span Analizzatore O2
08.10.00 | 09.21.18 | 08.10.00 | Linea 1: Media 10 Min H2O INVALIDA - INDICE DISP. [ 3.3]
08.10.00 | 09.21.18 | 08.10.00 | Linea 1: Media 10 Min O2 INVALIDA - INDICE DISP. [ 3.3]
08.10.00 | 09.21.18 | 08.10.00 | Linea 1: Media 10 Min CO INVALIDA - INDICE DISP. [ 3.3]
08.30.00 | 09.21.18 | 08.30.00 | Linea 1: Media 30 Min H2O INVALIDA - INDICE DISP. [67]
08.30.00 | 09.21.18 | 08.30.00 | Linea 1: Media 30 Min O2 INVALIDA - INDICE DISP. [67]
08.30.00 | 09.21.18 | 08.30.00 | Linea 1: Media 30 Min HCL INVALIDA - INDICE DISP. [67]
08.30.00 | 09.21.18 | 08.30.00 | Linea 1: Media 30 Min CO INVALIDA - INDICE DISP. [67]
08.30.00 | 09.21.18 | 08.30.00 | Linea 1: Media 30 Min CO2 INVALIDA - INDICE DISP. [67]
08.30.00 | 09.21.18 | 08.30.00 | Linea 1: Media 30 Min NO INVALIDA - INDICE DISP. [67]
08.30.00 | 09.21.18 | 08.30.00 | Linea 1: Media 30 Min NO2 INVALIDA - INDICE DISP. [67]
08.30.00 | 09.21.18 | 08.30.00 | Linea 1: Media 30 Min SO2 INVALIDA - INDICE DISP. [67]
08.30.00 | 09.21.18 | 08.30.00 | Linea 1: Media 30 Min NH3 INVALIDA - INDICE DISP. [67]
08.30.00 | 09.21.18 | 08.30.00 | Linea 1: Media 30 Min HF INVALIDA - INDICE DISP. [67]
08.30.00 | 09.21.18 | 08.30.00 | Linea 1: Media 30 Min COT INVALIDA - INDICE DISP. [67]
09.06.32 | 09.06.32 | 09.17.04 | Linea 2: Manutenzione Analizzatore O2
09.06.32 | 09.06.32 | 09.17.04 | Linea 2: Manutenzione Analizzatore FID
09.06.32 | 09.06.32 | 09.17.04 | Linea 2: Manutenzione Analizzatore FTIR
09.06.35 | 09.06.35 | 09.06.37 | Linea 2: Analizzatore in ZERO GAS PROBE
09.06.37 | 09.06.37 | 09.13.24 | Linea 2: Analizzatore in ZERO GAS LOCAL
09.10.00 | 09.21.18 | 09.10.00 | Linea 2: Media 10 Min H2O INVALIDA - INDICE DISP. [ 65.0]
09.10.00 | 09.21.18 | 09.10.00 | Linea 2: Media 10 Min O2 INVALIDA - INDICE DISP. [ 65.0]
09.10.00 | 09.21.18 | 09.10.00 | Linea 2: Media 10 Min CO INVALIDA - INDICE DISP. [ 65.0]
09.13.12 | 09.13.12 | 09.13.28 | Linea 2: Comando Span Analizzatore O2
09.20.00 | 09.21.18 | 09.20.00 | Linea 2: Media 10 Min H2O INVALIDA - INDICE DISP. [ 30.0]
09.20.00 | 09.21.18 | 09.20.00 | Linea 2: Media 10 Min O2 INVALIDA - INDICE DISP. [ 30.0]
09.20.00 | 09.21.18 | 09.20.00 | Linea 2: Media 10 Min CO INVALIDA - INDICE DISP. [ 30.0]
09.30.01 | 13.20.26 | 09.30.01 | Linea 2: Media 30 Min H2O INVALIDA - INDICE DISP. [65]
09.30.01 | 13.20.26 | 09.30.01 | Linea 2: Media 30 Min O2 INVALIDA - INDICE DISP. [65]
09.30.01 | 13.20.26 | 09.30.01 | Linea 2: Media 30 Min HCL INVALIDA - INDICE DISP. [65]
09.30.01 | 13.20.26 | 09.30.01 | Linea 2: Media 30 Min CO INVALIDA - INDICE DISP. [65]
09.30.01 | 13.20.26 | 09.30.01 | Linea 2: Media 30 Min CO2 INVALIDA - INDICE DISP. [65]
09.30.01 | 13.20.26 | 09.30.01 | Linea 2: Media 30 Min NO INVALIDA - INDICE DISP. [65]
09.30.01 | 13.20.26 | 09.30.01 | Linea 2: Media 30 Min NO2 INVALIDA - INDICE DISP. [65]
09.30.01 | 13.20.26 | 09.30.01 | Linea 2: Media 30 Min SO2 INVALIDA - INDICE DISP. [65]
09.30.01 | 13.20.26 | 09.30.01 | Linea 2: Media 30 Min NH3 INVALIDA - INDICE DISP. [65]
09.30.01 | 13.20.26 | 09.30.01 | Linea 2: Media 30 Min COT INVALIDA - INDICE DISP. [65]
09.30.01 | 13.20.26 | 09.30.01 | Linea 2: Media 30 Min HF INVALIDA - INDICE DISP. [65]
10.01.00 | 10.01.00 | 10.02.00 | Linea 1: Super. Preallarme Semiorario Ossidi Azoto
10.16.55 | 10.16.55 | 10.23.24 | Linea 2: Calibrazione in Corso Polveri
10.33.05 | 10.33.05 | 10.39.29 | Linea 1: Calibrazione in Corso Polveri
12.03.00 | 12.03.00 | 12.09.00 | Linea 2: Super. Preallarme Semiorario Ossido Carbonio
13.01.22 | 13.20.26 | 13.01.36 | Linea 2: Anomalia Analizzatore FID
14.17.30 | 14.17.30 | 14.23.58 | Linea 2: Calibrazione in Corso Polveri
14.31.00 | 14.31.00 | 14.32.00 | Linea 1: Super. Preallarme Semiorario Ossidi Azoto
14.33.00 | 14.33.00 | 14.37.00 | Linea 2: Super. Preallarme Semiorario Ossido Carbonio
14.36.08 | 14.36.08 | 14.42.34 | Linea 1: Calibrazione in Corso Polveri
15.34.00 | 15.34.00 | 15.35.00 | Linea 2: Super. Preallarme Semiorario Ossidi Azoto
18.18.06 | 18.18.06 | 18.24.35 | Linea 2: Calibrazione in Corso Polveri
18.39.12 | 18.39.12 | 18.45.37 | Linea 1: Calibrazione in Corso Polveri
19.13.02 | 19.13.32 | 19.13.22 | Linea 2: Anomalia Analizzatore FID
19.13.36 | 19.14.26 | 19.14.10 | Linea 2: Anomalia Analizzatore FID
19.33.22 | 19.34.03 | 19.33.46 | Linea 2: Anomalia Analizzatore FID
19.59.12 | 19.59.12 | 20.09.44 | Linea 1: Manutenzione Analizzatore FTIR
19.59.12 | 19.59.12 | 20.09.44 | Linea 1: Manutenzione Analizzatore FID
19.59.12 | 20.09.54 | 20.09.44 | Linea 1: Manutenzione Analizzatore O2
19.59.14 | 19.59.14 | 19.59.16 | Linea 1: Analizzatore in ZERO GAS PROBE
19.59.16 | 19.59.16 | 20.06.04 | Linea 1: Analizzatore in ZERO GAS LOCAL
20.05.54 | 20.05.54 | 20.06.10 | Linea 1: Comando Span Analizzatore O2
20.10.00 | 20.10.03 | 20.10.00 | Linea 1: Media 10 Min H2O INVALIDA - INDICE DISP. [ 3.3]
20.10.00 | 20.10.03 | 20.10.00 | Linea 1: Media 10 Min O2 INVALIDA - INDICE DISP. [ 3.3]
20.10.00 | 20.10.02 | 20.10.00 | Linea 1: Media 10 Min CO INVALIDA - INDICE DISP. [ 3.3]
20.23.12 | 20.28.58 | 20.23.30 | Linea 2: Anomalia Analizzatore FID
20.30.00 | 20.31.22 | 20.30.00 | Linea 1: Media 30 Min H2O INVALIDA - INDICE DISP. [67]
20.30.00 | 20.31.22 | 20.30.00 | Linea 1: Media 30 Min O2 INVALIDA - INDICE DISP. [67]
20.30.00 | 20.31.20 | 20.30.00 | Linea 1: Media 30 Min HCL INVALIDA - INDICE DISP. [67]
20.30.00 | 20.31.21 | 20.30.00 | Linea 1: Media 30 Min CO INVALIDA - INDICE DISP. [67]
20.30.00 | 20.31.20 | 20.30.00 | Linea 1: Media 30 Min CO2 INVALIDA - INDICE DISP. [67]
20.30.00 | 20.31.21 | 20.30.00 | Linea 1: Media 30 Min NO INVALIDA - INDICE DISP. [67]
20.30.00 | 20.31.20 | 20.30.00 | Linea 1: Media 30 Min NO2 INVALIDA - INDICE DISP. [67]
20.30.00 | 20.31.21 | 20.30.00 | Linea 1: Media 30 Min SO2 INVALIDA - INDICE DISP. [67]
20.30.00 | 20.31.19 | 20.30.00 | Linea 1: Media 30 Min NH3 INVALIDA - INDICE DISP. [67]
20.30.00 | 20.31.19 | 20.30.00 | Linea 1: Media 30 Min HF INVALIDA - INDICE DISP. [67]
20.30.00 | 20.31.19 | 20.30.00 | Linea 1: Media 30 Min COT INVALIDA - INDICE DISP. [67]
21.06.38 | 21.06.38 | 21.17.14 | Linea 2: Manutenzione Analizzatore O2
21.06.38 | 21.06.38 | 21.17.14 | Linea 2: Manutenzione Analizzatore FID
21.06.38 | 21.06.38 | 21.17.14 | Linea 2: Manutenzione Analizzatore FTIR
21.06.41 | 21.06.41 | 21.06.43 | Linea 2: Analizzatore in ZERO GAS PROBE
21.06.43 | 21.06.43 | 21.13.32 | Linea 2: Analizzatore in ZERO GAS LOCAL
21.10.00 | 21.10.05 | 21.10.00 | Linea 2: Media 10 Min H2O INVALIDA - INDICE DISP. [ 65.0]
21.10.00 | 21.10.04 | 21.10.00 | Linea 2: Media 10 Min O2 INVALIDA - INDICE DISP. [ 65.0]
21.10.00 | 21.10.04 | 21.10.00 | Linea 2: Media 10 Min CO INVALIDA - INDICE DISP. [ 65.0]
21.13.20 | 21.13.20 | 21.13.36 | Linea 2: Comando Span Analizzatore O2
21.20.00 | 21.20.05 | 21.20.00 | Linea 2: Media 10 Min H2O INVALIDA - INDICE DISP. [ 28.3]
21.20.00 | 21.20.04 | 21.20.00 | Linea 2: Media 10 Min O2 INVALIDA - INDICE DISP. [ 28.3]
21.20.00 | 21.20.04 | 21.20.00 | Linea 2: Media 10 Min CO INVALIDA - INDICE DISP. [ 28.3]
21.30.01 | 21.30.08 | 21.30.01 | Linea 2: Media 30 Min H2O INVALIDA - INDICE DISP. [64]
21.30.01 | 21.30.07 | 21.30.01 | Linea 2: Media 30 Min O2 INVALIDA - INDICE DISP. [64]
21.30.01 | 21.30.06 | 21.30.01 | Linea 2: Media 30 Min HCL INVALIDA - INDICE DISP. [64]
21.30.01 | 21.30.07 | 21.30.01 | Linea 2: Media 30 Min CO INVALIDA - INDICE DISP. [64]
21.30.01 | 21.30.06 | 21.30.01 | Linea 2: Media 30 Min CO2 INVALIDA - INDICE DISP. [64]
21.30.01 | 21.30.04 | 21.30.01 | Linea 2: Media 30 Min NO INVALIDA - INDICE DISP. [64]
21.30.01 | 21.30.05 | 21.30.01 | Linea 2: Media 30 Min NO2 INVALIDA - INDICE DISP. [64]
21.30.01 | 21.30.05 | 21.30.01 | Linea 2: Media 30 Min SO2 INVALIDA - INDICE DISP. [64]
21.30.01 | 21.30.05 | 21.30.01 | Linea 2: Media 30 Min NH3 INVALIDA - INDICE DISP. [64]
21.30.01 | 21.30.06 | 21.30.01 | Linea 2: Media 30 Min HF INVALIDA - INDICE DISP. [64]
21.30.01 | 21.30.05 | 21.30.01 | Linea 2: Media 30 Min COT INVALIDA - INDICE DISP. [64]
22.18.42 | 22.18.42 | 22.25.08 | Linea 2: Calibrazione in Corso Polveri
22.31.00 | 22.31.00 | 22.32.00 | Linea 1: Super. Preallarme Semiorario Ossidi Azoto
22.36.16 | 22.37.06 | 22.37.02 | Linea 2: Anomalia Analizzatore FID
22.42.14 | 22.42.14 | 22.48.41 | Linea 1: Calibrazione in Corso Polveri
Reports ver. 3.30.5 - (C) 1995-2011 C.T. Sistemi srl