## Linea 1
Ecologia oggi spa- Gioia Tauro - Data: 09/02/2013
Report Medie 30 Minuti - Linea 1
|  | Ac. Cloridrico |  |  | Ossido Carbonio |  |  | An. Carbonica |  |  | Ossidi Azoto |  |  | Ossidi Zolfo |  |  | Ammoniaca |  |  | Ac. Fluoridrico |  |  | Carb. Org. Totale |  |  | Polveri |  |  | Ossigeno |  |  | Umidità Fumi |  |  | Temp. Fumi |  |  | Press. Fumi |  |  | Portata Fumi |  |  | T° Post Comb. |  |  | O2 Post. Comb. |  |  | Impianto
Ore | Note | mg/Nm3 | ID % | Note | mg/Nm3 | ID % | Note | %V | ID % | Note | mg/Nm3 | ID % | Note | mg/Nm3 | ID % | Note | mg/Nm3 | ID % | Note | mg/Nm3 | ID % | Note | mg/Nm3 | ID % | Note | mg/Nm3 | ID % | Note | %V | ID % | Note | %V | ID % | Note | °C | ID % | Note | mBar | ID % | Note | Nm3/h | ID % | Note | °C | ID % | Note | %V | ID % | Note | Stato
00:30 | (4) | 0.12207 | 100 | (4) | 0.51881 | 100 | (4) | 0.03357 | 100 | (4) | 1.2818 | 100 | (4) | 0 | 100 | (4) | 0.21363 | 100 | (4) | 0 | 100 | (4) | 2.0447 | 100 | (4) | 0.73244 | 100 | (4) | 20.9235 | 100 |  | 0.90335 | 100 |  | 9.6683 | 100 |  | 998.8372 | 100 |  | 2038.6365 | 100 |  | 12.8556 | 100 |  | 17.7716 | 100 |  | Fermo
01:00 | (4) | 0.091556 | 100 | (4) | 0.4883 | 100 | (4) | 0.03357 | 100 | (4) | 1.3123 | 100 | (4) | 0 | 100 | (4) | 0.21363 | 100 | (4) | 0 | 100 | (4) | 2.0753 | 100 | (4) | 0.73244 | 100 | (4) | 20.9235 | 100 |  | 0.9003 | 100 |  | 9.6683 | 100 |  | 998.9959 | 100 |  | 2038.6365 | 100 |  | 12 | 100 |  | 17.7695 | 100 |  | Fermo
01:30 | (4) | 0.12207 | 100 | (4) | 0.42726 | 100 | (4) | 0.03357 | 100 | (4) | 1.2513 | 100 | (4) | 0 | 100 | (4) | 0.21363 | 100 | (4) | 0 | 100 | (4) | 2.0447 | 100 | (4) | 0.73244 | 100 | (4) | 20.9174 | 100 |  | 0.89724 | 100 |  | 9.302 | 100 |  | 999.6368 | 100 |  | 2041.6882 | 100 |  | 11.9722 | 100 |  | 17.7665 | 100 |  | Fermo
02:00 | (4) | 0.12207 | 100 | (4) | 0.39674 | 100 | (4) | 0.03357 | 100 | (4) | 1.2818 | 100 | (4) | 0 | 100 | (4) | 0.21363 | 100 | (4) | 0 | 100 | (4) | 2.0447 | 100 | (4) | 0.73244 | 100 | (4) | 20.9204 | 100 |  | 0.88504 | 100 |  | 7.947 | 100 |  | 999.7589 | 100 |  | 2047.792 | 100 |  | 11.1722 | 100 |  | 17.7749 | 100 |  | Fermo
02:30 | (4) | 0.091556 | 100 | (4) | 0.57985 | 100 | (4) | 0.03357 | 100 | (4) | 1.3428 | 100 | (4) | 0 | 100 | (4) | 0.21363 | 100 | (4) | 0.030519 | 100 | (4) | 2.0142 | 100 | (4) | 0.73244 | 100 | (4) | 20.9204 | 100 |  | 0.86367 | 100 |  | 7.654 | 100 |  | 999.5331 | 100 |  | 2047.792 | 100 |  | 11 | 100 |  | 17.7897 | 100 |  | Fermo
03:00 | (4) | 0.091556 | 100 | (4) | 0.51881 | 100 | (4) | 0.03357 | 100 | (4) | 1.1902 | 100 | (4) | 0 | 100 | (4) | 0.24415 | 100 | (4) | 0.030519 | 100 | (4) | 1.9532 | 100 | (4) | 0.73244 | 100 | (4) | 20.9235 | 100 |  | 0.84536 | 100 |  | 8.9175 | 100 |  | 999.3256 | 100 |  | 2041.6882 | 100 |  | 11 | 100 |  | 17.7928 | 100 |  | Fermo
03:30 | (4) | 0.12207 | 100 | (4) | 0.39674 | 100 | (4) | 0.03357 | 100 | (4) | 1.0681 | 100 | (4) | 0 | 100 | (4) | 0.24415 | 100 | (4) | 0.030519 | 100 | (4) | 1.9532 | 100 | (4) | 0.73244 | 100 | (4) | 20.9235 | 100 |  | 0.84231 | 100 |  | 9.0823 | 100 |  | 999.4354 | 100 |  | 2041.6882 | 100 |  | 11 | 100 |  | 17.8074 | 100 |  | Fermo
04:00 | (4) | 0.12207 | 100 | (4) | 0.39674 | 100 | (4) | 0.03357 | 100 | (4) | 1.2818 | 100 | (4) | 0 | 100 | (4) | 0.21363 | 100 | (4) | 0.030519 | 100 | (4) | 1.9532 | 100 | (4) | 0.73244 | 78.3333 | (4) | 20.9265 | 100 |  | 0.83926 | 100 |  | 9.1372 | 100 |  | 999.2767 | 100 |  | 2041.6882 | 100 |  | 11.2444 | 100 |  | 17.7899 | 100 |  | Fermo
04:30 | (4) | 0.15259 | 100 | (4) | 0.39674 | 100 | (4) | 0.03357 | 100 | (4) | 1.2207 | 100 | (4) | 0 | 100 | (4) | 0.24415 | 100 | (4) | 0.030519 | 100 | (4) | 1.9532 | 100 | (4) | 0.73244 | 100 | (4) | 20.9265 | 100 |  | 0.83316 | 100 |  | 8.771 | 100 |  | 999.0875 | 100 |  | 2044.7401 | 100 |  | 11.3667 | 100 |  | 17.7916 | 100 |  | Fermo
05:00 | (4) | 0.12207 | 100 | (4) | 0.39674 | 100 | (4) | 0.03357 | 100 | (4) | 1.2207 | 100 | (4) | 0 | 100 | (4) | 0.24415 | 100 | (4) | 0.061037 | 100 | (4) | 1.9227 | 100 | (4) | 0.73244 | 100 | (4) | 20.9235 | 100 |  | 0.8301 | 100 |  | 8.8626 | 100 |  | 998.8738 | 100 |  | 2041.6882 | 100 |  | 10.9833 | 100 |  | 17.7907 | 100 |  | Fermo
05:30 | (4) | 0.12207 | 100 | (4) | 0.36622 | 100 | (4) | 0.03357 | 100 | (4) | 1.2207 | 100 | (4) | 0 | 100 | (4) | 0.21363 | 100 | (4) | 0.061037 | 100 | (4) | 1.8921 | 100 | (4) | 0.73244 | 100 | (4) | 20.9296 | 100 |  | 0.83316 | 100 |  | 8.8626 | 100 |  | 998.8494 | 100 |  | 2038.6365 | 100 |  | 10.9833 | 100 |  | 17.7898 | 100 |  | Fermo
06:00 | (4) | 0.091556 | 100 | (4) | 0.39674 | 100 | (4) | 0.03357 | 100 | (4) | 1.2513 | 100 | (4) | 0 | 100 | (4) | 0.18311 | 100 | (4) | 0.061037 | 100 | (4) | 1.9227 | 100 | (4) | 0.73244 | 100 | (4) | 20.9296 | 100 |  | 0.83621 | 100 |  | 8.5147 | 100 |  | 999.0265 | 100 |  | 2041.6882 | 100 |  | 11 | 100 |  | 17.792 | 100 |  | Fermo
06:30 | (4) | 0.12207 | 100 | (4) | 0.39674 | 100 | (4) | 0.03357 | 100 | (4) | 1.2207 | 100 | (4) | 0 | 100 | (4) | 0.21363 | 100 | (4) | 0.061037 | 100 | (4) | 1.9227 | 100 | (4) | 0.73244 | 100 | (4) | 20.9326 | 100 |  | 0.83621 | 100 |  | 8.8809 | 100 |  | 998.7396 | 100 |  | 2041.6882 | 100 |  | 11 | 100 |  | 17.8108 | 100 |  | Fermo
07:00 | (4) | 0.12207 | 100 | (4) | 0.39674 | 100 | (4) | 0.03357 | 100 | (4) | 1.1597 | 100 | (4) | 0 | 100 | (4) | 0.21363 | 100 | (4) | 0.061037 | 100 | (4) | 1.8921 | 100 | (4) | 0.73244 | 100 | (4) | 20.9357 | 100 |  | 0.82705 | 100 |  | 8.9541 | 100 |  | 998.6968 | 100 |  | 2038.6365 | 100 |  | 11.6056 | 100 |  | 17.7921 | 100 |  | Fermo
07:30 | (4) | 0.12207 | 100 | (4) | 0.42726 | 100 | (4) | 0.03357 | 100 | (4) | 1.1902 | 100 | (4) | 0 | 100 | (4) | 0.21363 | 100 | (4) | 0.061037 | 100 | (4) | 1.8921 | 100 | (4) | 0.73244 | 100 | (4) | 20.9357 | 100 |  | 0.8301 | 100 |  | 8.9724 | 100 |  | 998.9349 | 100 |  | 2038.6365 | 100 |  | 12 | 100 |  | 17.7901 | 100 |  | Fermo
08:00 | (4) | 0.15259 | 84.4444 | (4) | 0.45778 | 84.4444 | (4) | 0.03357 | 84.4444 | (4) | 1.2513 | 84.4444 | (4) | 0 | 84.4444 | (4) | 0.21363 | 84.4444 | (4) | 0.061037 | 84.4444 | (4) | 1.9532 | 84.4444 | (4) | 0.73244 | 78.3333 | (4) | 20.9296 | 84.4444 |  | 0.83316 | 84.4444 |  | 8.9358 | 100 |  | 999.2401 | 100 |  | 2038.6365 | 100 |  | 12 | 100 |  | 17.7934 | 100 |  | Fermo
08:30 | (4) | 0.030519 | 80.5556 | (4) | 0.18311 | 80.5556 | (4) | 0.03357 | 80.5556 | (4) | 1.3733 | 80.5556 | (4) | 0 | 80.5556 | (4) | 0.30519 | 80.5556 | (4) | 0.12207 | 80.5556 | (4) | 2.0142 | 80.5556 | (4) | 0.73244 | 100 | (4) | 20.9571 | 80.5556 |  | 0.85452 | 80.5556 |  | 8.0203 | 100 |  | 999.7101 | 100 |  | 2041.6882 | 100 |  | 12.6556 | 100 |  | 17.7906 | 100 |  | Fermo
09:00 | (4) | 0.030519 | 100 | (4) | 0.15259 | 100 | (4) | 0.03357 | 100 | (4) | 1.4344 | 100 | (4) | 0 | 100 | (4) | 0.21363 | 100 | (4) | 0.030519 | 100 | (4) | 2.0142 | 100 | (4) | 0.73244 | 100 | (4) | 20.954 | 100 |  | 0.86673 | 100 |  | 7.2329 | 100 |  | 999.7284 | 100 |  | 2047.792 | 100 |  | 13 | 100 |  | 17.7868 | 100 |  | Fermo
09:30 | (4) | 0 | 100 | (4) | 0.091556 | 100 | (4) | 0.03357 | 100 | (4) | 1.4649 | 100 | (4) | 0 | 100 | (4) | 0.24415 | 100 | (4) | 0 | 100 | (4) | 2.0447 | 100 | (4) | 0.73244 | 100 | (4) | 20.954 | 100 |  | 0.86978 | 100 |  | 8.2766 | 100 |  | 999.7589 | 100 |  | 2041.6882 | 100 |  | 13.1389 | 100 |  | 17.774 | 100 |  | Fermo
10:00 | (4) | 0.030519 | 100 | (4) | 0.18311 | 100 | (4) | 0.03357 | 100 | (4) | 1.4039 | 100 | (4) | 0 | 100 | (4) | 0.24415 | 100 | (4) | 0 | 100 | (4) | 2.0142 | 100 | (4) | 0.73244 | 100 | (4) | 20.951 | 100 |  | 0.88198 | 100 |  | 7.4892 | 100 |  | 999.8627 | 100 |  | 2044.7401 | 100 |  | 13.6944 | 100 |  | 17.7754 | 100 |  | Fermo
10:30 | (4) | 0.030519 | 100 | (4) | 0.15259 | 100 | (4) | 0.03357 | 100 | (4) | 1.4039 | 100 | (4) | 0 | 100 | (4) | 0.24415 | 100 | (4) | 0 | 100 | (4) | 2.0447 | 100 | (4) | 0.76296 | 100 | (4) | 20.951 | 100 |  | 0.9125 | 100 |  | 7.3794 | 100 |  | 1000.0946 | 100 |  | 2044.7401 | 100 |  | 13.2278 | 100 |  | 17.773 | 100 |  | Fermo
11:00 | (4) | 0.061037 | 100 | (4) | 0.12207 | 100 | (4) | 0.03357 | 100 | (4) | 1.4039 | 100 | (4) | 0 | 100 | (4) | 0.27467 | 100 | (4) | 0 | 100 | (4) | 2.0447 | 100 | (4) | 0.76296 | 100 | (4) | 20.951 | 100 |  | 0.9003 | 100 |  | 7.7639 | 100 |  | 999.9176 | 100 |  | 2050.8438 | 100 |  | 13 | 100 |  | 17.7776 | 100 |  | Fermo
11:30 | (4) | 0.061037 | 100 | (4) | 0.061037 | 100 | (4) | 0.03357 | 100 | (4) | 1.4649 | 100 | (4) | 0 | 100 | (4) | 0.27467 | 100 | (4) | 0 | 100 | (4) | 1.9837 | 100 | (4) | 0.73244 | 100 | (4) | 20.954 | 100 |  | 0.9064 | 100 |  | 7.6724 | 100 |  | 1000.3021 | 100 |  | 2066.103 | 100 |  | 13 | 100 |  | 17.7876 | 100 |  | Fermo
12:00 | (4) | 0 | 100 | (4) | 0.061037 | 100 | (4) | 0.030519 | 100 | (4) | 1.3428 | 100 | (4) | 0 | 100 | (4) | 0.24415 | 100 | (4) | 0 | 100 | (4) | 2.0142 | 100 | (4) | 0.73244 | 78.3333 | (4) | 20.954 | 100 |  | 0.9125 | 100 |  | 6.9948 | 100 |  | 1000.3571 | 100 |  | 2075.2585 | 100 |  | 13 | 100 |  | 17.7822 | 100 |  | Fermo
12:30 | (4) | 0.030519 | 100 | (4) | 0 | 100 | (4) | 0.030519 | 100 | (4) | 1.4344 | 100 | (4) | 0 | 100 | (4) | 0.30519 | 100 | (4) | 0 | 100 | (4) | 2.2889 | 100 | (4) | 0.73244 | 100 | (4) | 20.9479 | 100 |  | 0.90945 | 100 |  | 7.3611 | 100 |  | 999.8138 | 100 |  | 2044.7401 | 100 |  | 13 | 100 |  | 17.7787 | 100 |  | Fermo
13:00 | (4) | 0.030519 | 100 | (4) | 0 | 100 | (4) | 0.03357 | 100 | (4) | 1.4039 | 100 | (4) | 0 | 100 | (4) | 0.27467 | 100 | (4) | 0 | 100 | (4) | 2.8687 | 100 | (4) | 0.73244 | 100 | (4) | 20.9479 | 100 |  | 0.9125 | 100 |  | 8.3865 | 100 |  | 999.7833 | 100 |  | 2050.8438 | 100 |  | 13.8833 | 100 |  | 17.7704 | 100 |  | Fermo
13:30 | (4) | 0.030519 | 100 | (4) | 0 | 100 | (4) | 0.036622 | 100 | (4) | 1.5564 | 100 | (4) | 0 | 100 | (4) | 0.24415 | 100 | (4) | 0 | 100 | (4) | 2.8382 | 100 | (4) | 0.73244 | 100 | (4) | 20.954 | 100 |  | 0.95523 | 100 |  | 11.3346 | 100 |  | 999.7833 | 100 |  | 22812.5859 | 100 |  | 14 | 100 |  | 17.7734 | 100 |  | Fermo
14:00 | (4) | 0.030519 | 100 | (4) | 29.603 | 100 | (4) | 0.20447 | 100 | (4) | 2.0142 | 100 | (4) | 0.061037 | 100 | (4) | 0.27467 | 100 | (4) | 0 | 100 | (4) | 4.2116 | 52.2222 | (4) | 0.91556 | 100 | (4) | 20.6732 | 100 |  | 1.0773 | 100 |  | 17.4871 | 100 |  | 999.9237 | 100 |  | 56620.9922 | 100 |  | 24.6056 | 100 |  | 17.2654 | 100 |  | Fermo
14:30 | (4) | 0.091556 | 100 | (4) | 63.6006 | 100 | (4) | 0.39674 | 100 | (4) | 2.7467 | 100 | (4) | 0.091556 | 100 | (4) | 0.39674 | 100 | (4) | 0 | 100 | (4) | 0 | 0 | (4) | 0.76296 | 100 | (4) | 20.3284 | 100 |  | 1.471 | 100 |  | 20.4535 | 100 |  | 1000.1251 | 100 |  | 47654.6523 | 100 |  | 62.3333 | 100 |  | 16.8487 | 100 |  | Fermo
15:00 | (4) | 0.18311 | 100 | (4) | 66.9576 | 100 | (4) | 0.39674 | 100 | (4) | 2.2889 | 100 | (4) | 0.12207 | 100 | (4) | 0.42726 | 100 | (4) | 0 | 100 | (4) | 0 | 0 | (4) | 0.76296 | 100 | (4) | 20.3314 | 100 |  | 1.6938 | 100 |  | 22.4311 | 100 |  | 999.9115 | 100 |  | 44895.7773 | 100 |  | 82.1056 | 100 |  | 16.8333 | 100 |  | Fermo
15:30 | (4) | 0.21363 | 100 | (4) | 59.8773 | 100 | (4) | 0.47609 | 100 | (4) | 2.2584 | 100 | (4) | 0 | 100 | (4) | 0.42726 | 100 | (4) | 0 | 100 | (4) | 0 | 0 | (4) | 0.79348 | 100 | (4) | 20.2216 | 100 |  | 1.8799 | 100 |  | 23.6396 | 100 |  | 999.9115 | 100 |  | 38187.8125 | 100 |  | 87.5889 | 100 |  | 16.6786 | 100 |  | Fermo
16:00 | (4) | 0.39674 | 100 | (4) | 61.6474 | 100 | (4) | 0.4944 | 100 | (4) | 2.8993 | 100 | (4) | 0 | 100 | (4) | 0.39674 | 100 | (4) | 0 | 100 | (4) | 0 | 0 | (4) | 0.79348 | 78.3333 | (4) | 20.1971 | 100 |  | 2.121 | 100 |  | 25.013 | 100 |  | 999.8199 | 100 |  | 36661.8867 | 100 |  | 210.75 | 100 |  | 16.6822 | 100 |  | Fermo
16:30 | (4) | 0.51881 | 100 | (4) | 63.9058 | 100 | (4) | 0.4944 | 100 | (4) | 3.4486 | 100 | (4) | 0 | 100 | (4) | 0.45778 | 100 | (4) | 0 | 100 | (4) | 0 | 0 | (4) | 0.79348 | 100 | (4) | 20.2033 | 100 |  | 2.2309 | 100 |  | 26.5877 | 100 |  | 999.942 | 100 |  | 35071.8711 | 100 |  | 248.8 | 100 |  | 16.736 | 100 |  | Fermo
17:00 | (4) | 0.45778 | 100 | (4) | 67.0492 | 100 | (4) | 0.51576 | 100 | (4) | 4.181 | 100 | (4) | 0 | 100 | (4) | 0.45778 | 100 | (4) | 0 | 100 | (4) | 0 | 0 | (4) | 0.79348 | 100 | (4) | 20.1697 | 100 |  | 2.3377 | 100 |  | 28.547 | 100 |  | 1000.1923 | 100 |  | 34607.9883 | 100 |  | 255.85 | 100 |  | 16.7348 | 100 |  | Fermo
17:30 | (4) | 0.42726 | 100 | (4) | 60.0909 | 100 | (4) | 0.58596 | 100 | (4) | 6.1037 | 100 | (4) | 0 | 100 | (4) | 0.4883 | 100 | (4) | 0 | 100 | (4) | 29.9997 | 60.5556 | (4) | 0.79348 | 100 | (4) | 20.0354 | 100 |  | 2.4445 | 100 |  | 30.781 | 100 |  | 1000.7416 | 100 |  | 34171.5742 | 100 |  | 261.7278 | 100 |  | 16.5456 | 100 |  | Fermo
18:00 | (4) | 0.30519 | 100 | (4) | 44.4044 | 100 | (4) | 0.66225 | 100 | (4) | 10.2847 | 100 | (4) | 0 | 100 | (4) | 0.51881 | 100 | (4) | 0 | 100 | (4) | 19.6234 | 100 | (4) | 0.824 | 100 | (4) | 19.8431 | 100 |  | 2.6002 | 100 |  | 33.3628 | 100 |  | 1001.2055 | 100 |  | 33811.457 | 100 |  | 272.0056 | 100 |  | 16.2809 | 100 |  | Fermo
18:30 | (4) | 0.12207 | 100 | (4) | 19.0436 | 100 | (4) | 0.78738 | 100 | (4) | 18.5247 | 100 | (4) | 0 | 100 | (4) | 0.4883 | 100 | (4) | 0 | 100 | (4) | 6.1953 | 100 | (4) | 0.824 | 100 | (4) | 19.4922 | 100 |  | 2.9695 | 100 |  | 36.2377 | 100 |  | 1001.7182 | 100 |  | 33344.5234 | 100 |  | 294.9778 | 100 |  | 15.7662 | 100 |  | Fermo
19:00 | (4) | 0.12207 | 100 | (4) | 8.2095 | 100 | (4) | 1.0651 | 100 | (4) | 31.8613 | 100 | (4) | 0 | 100 | (4) | 0.42726 | 100 | (4) | 0 | 100 | (4) | 3.6927 | 100 | (4) | 0.824 | 100 | (4) | 18.8726 | 100 |  | 3.6195 | 100 |  | 39.5703 | 100 |  | 1002.0356 | 100 |  | 32847.0703 | 100 |  | 331.95 | 100 |  | 14.9427 | 100 |  | Fermo
19:30 | (4) | 0.30519 | 100 | (4) | 28.2601 | 100 | (4) | 1.1628 | 100 | (4) | 33.8145 | 100 | (4) | 0 | 100 | (4) | 0.42726 | 100 | (4) | 0 | 100 | (4) | 5.5239 | 100 | (4) | 0.85452 | 100 | (4) | 18.6743 | 100 |  | 4.0712 | 100 |  | 43.086 | 100 |  | 1002.3896 | 100 |  | 32364.8789 | 100 |  | 374.8278 | 100 |  | 14.6866 | 100 |  | Fermo
20:00 | (4) | 0.3357 | 84.4444 | (4) | 27.5887 | 84.4444 | (4) | 1.1689 | 84.4444 | (4) | 35.432 | 84.4444 | (4) | 0 | 84.4444 | (4) | 0.45778 | 84.4444 | (4) | 0 | 84.4444 | (4) | 6.9887 | 84.4444 | (4) | 0.85452 | 78.3333 | (4) | 18.6712 | 84.4444 |  | 4.1658 | 84.4444 |  | 46.7116 | 100 |  | 1002.4811 | 100 |  | 31751.457 | 100 |  | 401.6056 | 100 |  | 14.6878 | 100 |  | Fermo
20:30 | (4) | 0.091556 | 81.1111 | (4) | 4.7609 | 81.1111 | (4) | 1.1719 | 81.1111 | (4) | 33.9671 | 81.1111 | (4) | 0 | 81.1111 | (4) | 0.61037 | 81.1111 | (4) | 0 | 81.1111 | (4) | 4.2726 | 81.1111 | (4) | 0.88504 | 100 | (4) | 18.659 | 81.1111 |  | 4.2116 | 81.1111 |  | 50.5387 | 100 |  | 1002.2126 | 100 |  | 31269.2656 | 100 |  | 412.7889 | 100 |  | 14.7009 | 100 |  | Fermo
21:00 | (4) | 0.030519 | 100 | (4) | 3.5096 | 100 | (4) | 1.2635 | 100 | (4) | 39.9792 | 100 | (4) | 0 | 100 | (4) | 0.73244 | 100 | (4) | 0 | 100 | (4) | 3.7233 | 100 | (4) | 0.88504 | 100 | (4) | 18.4576 | 100 |  | 4.3153 | 100 |  | 54.7136 | 100 |  | 1002.3286 | 100 |  | 30863.3691 | 100 |  | 421.9833 | 100 |  | 14.4217 | 100 |  | Fermo
21:30 | (4) | 0 | 100 | (4) | 3.2044 | 100 | (4) | 1.3947 | 100 | (4) | 51.0575 | 100 | (4) | 0 | 100 | (4) | 0.85452 | 100 | (4) | 0 | 100 | (4) | 3.5707 | 100 | (4) | 0.88504 | 100 | (4) | 18.1555 | 100 |  | 4.5503 | 100 |  | 59.1266 | 100 |  | 1002.5178 | 100 |  | 30362.8652 | 100 |  | 435.5555 | 100 |  | 14.0949 | 100 |  | Fermo
22:00 | (4) | 0 | 100 | (4) | 2.9298 | 100 | (4) | 1.3581 | 100 | (4) | 51.3627 | 100 | (4) | 0 | 100 | (4) | 0.88504 | 100 | (4) | 0 | 100 | (4) | 3.5096 | 100 | (4) | 0.91556 | 100 | (4) | 18.2501 | 100 |  | 4.4496 | 100 |  | 63.9058 | 100 |  | 1002.7802 | 100 |  | 31919.3086 | 100 |  | 444.4667 | 100 |  | 14.0689 | 100 |  | Fermo
22:30 | (4) | 1.5259 | 100 | (4) | 228.3395 | 90 | (4) | 1.5351 | 100 | (4) | 38.1787 | 100 | (4) | 18.128 | 100 | (4) | 1.0376 | 100 | (4) | 0 | 100 | (4) | 6.1037 | 13.8889 | (4) | 0.91556 | 100 |  | 17.7313 | 100 |  | 4.7853 | 100 |  | 69.985 | 100 |  | 1002.9938 | 100 |  | 41621.1445 | 100 |  | 498.2611 | 100 |  | 13.4295 | 100 |  | Fermo
23:00 | (4) | 0.12207 | 100 | (4) | 88.1069 | 100 | (4) | 1.8311 | 100 | (4) | 48.616 | 100 | (4) | 0 | 100 | (4) | 1.1597 | 100 | (4) | 0 | 100 | (4) | 8.4536 | 100 | (4) | 0.94607 | 100 |  | 17.1331 | 100 |  | 5.4109 | 100 |  | 78.5546 | 100 |  | 1003.0183 | 100 |  | 41691.3359 | 100 |  | 595.3444 | 100 |  | 12.7662 | 100 |  | Fermo
23:30 | (4) | 0.030519 | 100 | (4) | 47.4258 | 100 | (4) | 1.8677 | 100 | (4) | 49.1958 | 100 | (4) | 0 | 100 | (4) | 1.1902 | 100 | (4) | 0 | 100 | (4) | 3.0824 | 100 | (4) | 0.97659 | 100 |  | 17.0812 | 100 |  | 5.4201 | 100 |  | 86.6115 | 100 |  | 1002.8901 | 100 |  | 40839.8711 | 100 |  | 629.9445 | 100 |  | 12.7024 | 100 |  | Fermo
24:00 | (4) | 0 | 100 | (4) | 8.7893 | 100 | (4) | 2.1973 | 100 | (4) | 59.2364 | 100 | (4) | 0 | 100 | (4) | 1.1292 | 100 | (4) | 0 | 100 | (4) | 2.0447 | 100 | (4) | 1.0071 | 78.8889 |  | 16.4281 | 100 |  | 5.8687 | 100 |  | 93.0021 | 100 |  | 1002.8107 | 100 |  | 39429.9141 | 100 |  | 679.3111 | 100 |  | 11.7241 | 100 |  | Fermo
Limite 30 Min |  | 60 |  |  | 100 | [5 empty] | 400 |  |  | 200 | [5 empty] | 4 |  |  | 20 |  |  | 30
MIN
MAX
%Medie < Soglia |  | 98.8142 | [8 empty] | 97.7273 |  |  | 100 | [5 empty] | 100 |  |  | 100 |  |  | 98.913
Soglia 97% |  | 10 | [8 empty] | 200 |  |  | 50 | [5 empty] | 2 |  |  | 10 |  |  | 10
Media Giorno: | (4) |  |  | (4) |  |  | (4) |  |  | (4) |  |  | (4) |  |  | (4) |  |  | (4) |  |  | (4) |  |  | (4) |  |  | (4) |  |  | (4) |  |  | (4) |  |  | (4) |  |  | (4) |  |  | (4) |  |  | (4) |  |  | (6) | 0
Limite Giorno |  | 10 |  |  | 50 | [5 empty] | 200 |  |  | 50 | [5 empty] | 1 |  |  | 10 |  |  | 10
Note:
| (1) | Assenza Registrazioni Medie | [7 empty] | Elaborazioni conformi Allegato VI, Parte V, D.Lgs. n. 152 del 03/04/2006 | [11 empty] | Elaborazioni DLgs 133/05:
| (2) | Assenza Registrazioni I.D. | [7 empty] | Elaborazioni conformi D.Lgs. n.133 del 11/05/2005 | [12 empty] | 144 | Medie 10 Minuti Totali della Misura del CO.
| (3) | Assenza Registrazioni Note o Parametri | [7 empty] | Ossigeno di Riferimento: 11 %V. | [12 empty] | 0 | Medie 10 Minuti Valide della Misura del CO.
| (4) | Media Non Valida | [20 empty] | 0 | Medie 10 Minuti del CO superiori al Limite di 150 mg/Nm3
| (5) | Valore superiore al Limite o Soglia | [7 empty] | Reports ver. 3.30.5 - (C) 1995-2011 C.T. Sistemi srl
| (6) | Mezzore di Normale Funzionamento

## Linea 2
Ecologia oggi spa- Gioia Tauro - Data: 09/02/2013
Report Medie 30 Minuti - Linea 2
|  | Ac. Cloridrico |  |  | Ossido Carbonio |  |  | An. Carbonica |  |  | Ossidi Azoto |  |  | Ossidi Zolfo |  |  | Ammoniaca |  |  | Ac. Fluoridrico |  |  | Carb. Org. Totale |  |  | Polveri |  |  | Ossigeno |  |  | Umidità Fumi |  |  | Temp. Fumi |  |  | Press. Fumi |  |  | Portata Fumi |  |  | T° Post Comb. |  |  | O2 Post. Comb. |  |  | Impianto
Ore | Note | mg/Nm3 | ID % | Note | mg/Nm3 | ID % | Note | %V | ID % | Note | mg/Nm3 | ID % | Note | mg/Nm3 | ID % | Note | mg/Nm3 | ID % | Note | mg/Nm3 | ID % | Note | mg/Nm3 | ID % | Note | mg/Nm3 | ID % | Note | %V | ID % | Note | %V | ID % | Note | °C | ID % | Note | mBar | ID % | Note | Nm3/h | ID % | Note | °C | ID % | Note | %V | ID % | Note | Stato
00:30 |  | 5.7375 | 100 |  | 3.8759 | 100 |  | 6.4913 | 100 |  | 115.0548 | 100 |  | 0 | 100 |  | 1.0071 | 100 |  | 0 | 100 |  | 0 | 100 |  | 2.2279 | 78.8889 |  | 13.4129 | 100 |  | 9.7659 | 100 |  | 155.0401 | 100 |  | 998.7945 | 100 |  | 62871.1797 | 100 |  | 903.3132 | 100 |  | 9.0552 | 100 |  | In Marcia
01:00 |  | 5.9511 | 100 |  | 0.85452 | 100 |  | 6.6744 | 100 |  | 116.7638 | 100 |  | 0 | 100 |  | 0.39674 | 100 |  | 0 | 100 |  | 0 | 100 |  | 2.2279 | 100 |  | 13.2481 | 100 |  | 9.9857 | 100 |  | 157.7868 | 100 |  | 998.9776 | 100 |  | 62132.6328 | 98.8889 |  | 909.8611 | 100 |  | 8.6879 | 100 |  | In Marcia
01:30 |  | 6.1037 | 100 |  | 17.2124 | 100 |  | 7.0803 | 100 |  | 109.7446 | 100 |  | 0 | 100 |  | 0.3357 | 100 |  | 0 | 100 |  | 0 | 100 |  | 1.9532 | 100 |  | 12.9032 | 100 |  | 10.6815 | 100 |  | 157.915 | 100 |  | 999.4965 | 100 |  | 58903.7734 | 100 |  | 924.1166 | 100 |  | 8.0168 | 100 |  | In Marcia
02:00 |  | 5.7375 | 100 |  | 29.5419 | 100 |  | 7.2604 | 100 |  | 108.5238 | 100 |  | 0 | 100 |  | 0.51881 | 100 |  | 0 | 100 |  | 0.15259 | 100 |  | 1.9227 | 100 |  | 12.7354 | 100 |  | 11.1484 | 100 |  | 156.4867 | 100 |  | 999.8077 | 100 |  | 57567.0625 | 100 |  | 935.4278 | 100 |  | 7.761 | 100 |  | In Marcia
02:30 |  | 6.0732 | 100 |  | 16.1748 | 100 |  | 7.2756 | 100 |  | 105.9908 | 100 |  | 0 | 100 |  | 0.36622 | 100 |  | 0 | 100 |  | 0 | 100 |  | 1.9227 | 100 |  | 12.7201 | 100 |  | 11.0508 | 100 |  | 155.974 | 100 |  | 999.588 | 100 |  | 57585.375 | 100 |  | 937.7611 | 100 |  | 7.7342 | 100 |  | In Marcia
03:00 |  | 5.9816 | 100 |  | 0.061037 | 100 |  | 6.7293 | 100 |  | 109.6225 | 100 |  | 0 | 100 |  | 0.061037 | 100 |  | 0 | 100 |  | 0 | 100 |  | 2.0447 | 100 |  | 13.2054 | 100 |  | 9.7568 | 100 |  | 155.7543 | 100 |  | 999.3011 | 100 |  | 60444.9609 | 100 |  | 914.9 | 100 |  | 8.7308 | 100 |  | In Marcia
03:30 |  | 6.1647 | 100 |  | 0 | 100 |  | 6.6744 | 100 |  | 117.3131 | 100 |  | 0 | 100 |  | 0.18311 | 100 |  | 0 | 100 |  | 0 | 100 |  | 2.472 | 100 |  | 13.2939 | 100 |  | 11.0904 | 100 |  | 158.684 | 100 |  | 999.295 | 100 |  | 62016.6641 | 73.8889 |  | 919.4889 | 100 |  | 8.4643 | 100 |  | In Marcia
04:00 |  | 4.883 | 100 |  | 0 | 100 |  | 6.418 | 100 |  | 113.5289 | 100 |  | 0 | 100 |  | 0.30519 | 100 |  | 0 | 100 |  | 0 | 100 |  | 2.9908 | 100 |  | 13.5502 | 100 |  | 11.5238 | 100 |  | 162.5294 | 100 |  | 999.1425 | 100 | (4) | 61098.0547 | 40.5556 |  | 913.8222 | 100 |  | 8.9774 | 100 |  | In Marcia
04:30 |  | 6.1647 | 100 |  | 0 | 100 |  | 6.2105 | 100 |  | 122.074 | 100 |  | 0 | 100 |  | 0.91556 | 100 |  | 0 | 100 |  | 0 | 100 |  | 2.3194 | 77.7778 |  | 13.6265 | 100 |  | 8.7741 | 100 |  | 159.6362 | 100 |  | 999.0509 | 100 |  | 63197.7305 | 87.2222 |  | 894.4167 | 100 |  | 9.4669 | 100 |  | In Marcia
05:00 |  | 5.9206 | 100 |  | 1.4344 | 100 |  | 5.9755 | 100 |  | 126.072 | 100 |  | 0 | 100 |  | 2.3499 | 100 |  | 0 | 100 |  | 0 | 100 |  | 2.3804 | 100 |  | 13.9195 | 100 |  | 8.9328 | 100 |  | 159.1418 | 100 |  | 998.7396 | 100 | (4) | 64839.625 | 56.1111 |  | 885.55 | 100 |  | 9.6329 | 100 |  | In Marcia
05:30 |  | 6.1342 | 100 |  | 12.6347 | 100 |  | 6.531 | 100 |  | 152.4094 | 100 |  | 0 | 100 |  | 1.2207 | 100 |  | 0 | 100 |  | 0 | 100 |  | 1.9837 | 100 |  | 13.3122 | 100 |  | 9.6347 | 100 |  | 155.0768 | 100 |  | 998.8189 | 100 |  | 60072.6328 | 93.3333 |  | 952.6667 | 100 |  | 8.8972 | 100 |  | In Marcia
06:00 |  | 5.4933 | 100 |  | 9.827 | 98.8889 |  | 6.7873 | 100 |  | 124.7902 | 100 |  | 0 | 100 |  | 0.45778 | 100 |  | 0 | 100 |  | 0 | 100 |  | 1.8921 | 100 |  | 13.0741 | 100 |  | 9.6103 | 100 |  | 152.8245 | 100 |  | 999.0326 | 100 |  | 59263.8945 | 100 |  | 934.0778 | 100 |  | 8.6187 | 100 |  | In Marcia
06:30 |  | 5.8901 | 100 |  | 0.61037 | 100 |  | 6.65 | 100 |  | 123.3558 | 100 |  | 0 | 100 |  | 0.12207 | 100 |  | 0 | 100 |  | 0 | 100 |  | 1.9532 | 100 |  | 13.2176 | 100 |  | 9.3661 | 100 |  | 153.5386 | 100 |  | 998.6907 | 100 |  | 60652.4844 | 100 |  | 929.2222 | 100 |  | 8.6714 | 100 |  | In Marcia
07:00 |  | 6.0121 | 100 |  | 31.0984 | 92.7778 |  | 7.1352 | 100 |  | 122.9591 | 100 |  | 0 | 100 |  | 0.54933 | 100 |  | 0 | 100 |  | 1.9532 | 98.3333 |  | 1.8616 | 100 |  | 12.7445 | 100 |  | 10.4495 | 100 |  | 153.1541 | 100 |  | 998.7274 | 100 |  | 57142.8555 | 100 |  | 950.6945 | 100 |  | 7.9281 | 100 |  | In Marcia
07:30 |  | 6.2258 | 100 |  | 0 | 100 |  | 7.2909 | 100 |  | 123.661 | 100 |  | 0 | 100 |  | 0.27467 | 100 |  | 0 | 100 |  | 0 | 100 |  | 1.8311 | 100 |  | 12.656 | 100 |  | 10.7181 | 100 |  | 152.971 | 100 |  | 998.9776 | 100 |  | 57109.2852 | 100 |  | 953.0778 | 100 |  | 7.7872 | 100 |  | In Marcia
08:00 |  | 5.829 | 100 |  | 3.7233 | 92.7778 |  | 7.239 | 100 |  | 122.837 | 100 |  | 0 | 100 |  | 1.1902 | 100 |  | 0 | 100 |  | 0 | 91.1111 |  | 1.8311 | 100 |  | 12.6926 | 100 |  | 10.5502 | 100 |  | 153.264 | 100 |  | 999.2462 | 100 |  | 57124.5469 | 100 |  | 950.5944 | 100 |  | 7.8826 | 100 |  | In Marcia
08:30 |  | 5.6764 | 100 |  | 20.5695 | 98.8889 |  | 6.9491 | 100 |  | 123.2948 | 100 |  | 0 | 100 |  | 0.4883 | 100 |  | 0 | 100 |  | 0 | 100 |  | 1.9227 | 78.3333 |  | 12.9887 | 100 |  | 10.4373 | 100 |  | 153.5752 | 100 |  | 999.649 | 100 |  | 58333.0781 | 100 |  | 934.4722 | 100 |  | 8.1701 | 100 |  | In Marcia
09:00 |  | 6.1037 | 100 |  | 7.9653 | 100 |  | 7.0528 | 100 |  | 116.7943 | 100 |  | 0 | 100 |  | 0.36622 | 100 |  | 0 | 100 |  | 0 | 100 |  | 1.9532 | 100 |  | 12.9368 | 100 |  | 11.1148 | 100 |  | 155.4064 | 100 |  | 999.6857 | 100 |  | 59172.3398 | 100 |  | 929.3945 | 100 |  | 7.9516 | 100 |  | In Marcia
09:30 | (4) | 0 | 65 | (4) | 0 | 65 | (4) | 0 | 65 | (4) | 0 | 65 | (4) | 0 | 65 | (4) | 0 | 65 | (4) | 0 | 65 | (4) | 0 | 65 | (4) | 0 | 100 | (4) | 11.5757 | 65 | (4) | 11.0263 | 65 |  | 156.4318 | 100 |  | 999.704 | 100 | (4) | 0 | 100 |  | 923.5111 | 100 |  | 8.1304 | 100 |  | In Marcia
10:00 |  | 1.709 | 100 |  | 0 | 100 |  | 7.0223 | 100 |  | 0.79348 | 100 |  | 0 | 100 |  | 13.4281 | 100 |  | 0 | 100 |  | 0 | 100 |  | 1.9837 | 100 |  | 12.9826 | 100 |  | 11.182 | 100 |  | 157.2558 | 100 |  | 999.7772 | 100 |  | 59837.6406 | 100 |  | 923.9 | 100 |  | 8.0946 | 100 |  | In Marcia
10:30 |  | 0.97659 | 100 |  | 0 | 100 |  | 6.943 | 100 |  | 3.3876 | 100 |  | 0 | 100 |  | 14.4047 | 100 |  | 0 | 100 |  | 0 | 100 |  | 2.0142 | 100 |  | 13.0222 | 100 |  | 11.124 | 100 |  | 157.3656 | 100 |  | 1000.0458 | 100 |  | 60213.0195 | 100 |  | 923.4222 | 100 |  | 8.2372 | 100 |  | In Marcia
11:00 |  | 0.51881 | 100 |  | 14.2521 | 98.8889 |  | 6.595 | 100 |  | 89.4498 | 100 |  | 0 | 100 |  | 7.477 | 100 |  | 0 | 100 |  | 0 | 100 |  | 2.1363 | 100 |  | 13.2969 | 100 |  | 10.2023 | 100 |  | 158.7023 | 100 |  | 999.7894 | 100 |  | 62639.2422 | 96.6667 |  | 911.8111 | 100 |  | 8.7822 | 100 |  | In Marcia
11:30 |  | 1.2207 | 100 |  | 0 | 100 |  | 6.473 | 100 |  | 114.1697 | 100 |  | 0 | 100 |  | 1.1902 | 100 |  | 0 | 100 |  | 0 | 100 |  | 2.3804 | 100 |  | 13.48 | 100 |  | 11.9663 | 100 |  | 159.856 | 100 |  | 1000.0397 | 100 | (4) | 61784.7227 | 66.1111 |  | 910.6445 | 100 |  | 8.4754 | 100 |  | In Marcia
12:00 |  | 3.9369 | 100 |  | 1.0376 | 100 |  | 6.769 | 100 |  | 110.2939 | 100 |  | 0 | 100 |  | 0.64089 | 100 |  | 0 | 100 |  | 0 | 100 |  | 2.1668 | 100 |  | 13.2176 | 100 |  | 13.6174 | 100 |  | 159.1601 | 100 |  | 1000.235 | 100 |  | 59309.6719 | 100 |  | 922.5111 | 100 |  | 8.2231 | 100 |  | In Marcia
12:30 |  | 6.531 | 100 |  | 14.8625 | 98.8889 |  | 7.0132 | 100 |  | 114.2308 | 100 |  | 0 | 100 |  | 0.36622 | 100 |  | 0 | 100 |  | 0 | 100 |  | 1.9837 | 77.7778 |  | 12.9185 | 100 |  | 10.9134 | 100 |  | 155.0951 | 100 |  | 999.7955 | 100 |  | 59547.7148 | 100 |  | 931.9778 | 100 |  | 8.1799 | 100 |  | In Marcia
13:00 |  | 5.6459 | 100 |  | 3.235 | 100 |  | 6.9246 | 100 |  | 109.4699 | 100 |  | 0 | 100 |  | 0.18311 | 100 |  | 0 | 100 |  | 0 | 100 |  | 1.9837 | 100 |  | 13.0558 | 100 |  | 10.8402 | 100 |  | 152.7513 | 100 |  | 999.6552 | 100 |  | 59727.7734 | 100 |  | 931.5278 | 100 |  | 8.5504 | 100 |  | In Marcia
13:30 |  | 6.1037 | 100 |  | 0.85452 | 100 |  | 6.6469 | 100 |  | 116.7638 | 100 |  | 0 | 100 |  | 0.15259 | 100 |  | 0 | 100 |  | 0 | 100 |  | 2.1973 | 100 |  | 13.3793 | 100 |  | 10.5289 | 100 |  | 153.8499 | 100 |  | 999.7894 | 100 | (4) | 63606.6758 | 51.6667 |  | 912.2167 | 100 |  | 8.8259 | 100 |  | In Marcia
14:00 |  | 6.2258 | 100 |  | 17.7618 | 100 |  | 6.9155 | 100 |  | 116.8554 | 100 |  | 0 | 100 |  | 0.18311 | 100 |  | 0 | 100 |  | 0 | 100 |  | 2.0142 | 100 |  | 13.065 | 100 |  | 10.4953 | 100 |  | 154.619 | 100 |  | 1000.2289 | 100 |  | 61561.9375 | 100 |  | 924.8834 | 100 |  | 8.4209 | 100 |  | In Marcia
14:30 |  | 5.9206 | 100 |  | 7.5686 | 93.8889 |  | 6.711 | 100 |  | 117.1606 | 100 |  | 0 | 100 |  | 0.42726 | 100 |  | 0 | 100 |  | 0.67141 | 97.7778 |  | 1.9837 | 100 |  | 13.1382 | 100 |  | 10.0742 | 100 |  | 154.0147 | 100 |  | 1000.2899 | 100 |  | 60448.0117 | 100 |  | 929.8111 | 100 |  | 8.5912 | 100 |  | In Marcia
15:00 |  | 5.7985 | 100 |  | 20.7831 | 100 |  | 6.943 | 100 |  | 118.0456 | 100 |  | 0 | 100 |  | 0.21363 | 100 |  | 0 | 100 |  | 0 | 100 |  | 1.9532 | 100 |  | 12.9734 | 100 |  | 10.4678 | 100 |  | 153.0808 | 100 |  | 1000.1617 | 100 |  | 59651.4805 | 100 |  | 932.8778 | 100 |  | 8.3337 | 100 |  | In Marcia
15:30 |  | 5.768 | 100 |  | 0 | 100 |  | 6.8117 | 100 |  | 118.9306 | 100 |  | 0 | 100 |  | 0.061037 | 100 |  | 0 | 100 |  | 0 | 100 |  | 1.9532 | 100 |  | 13.126 | 100 |  | 10.3916 | 100 |  | 152.5498 | 100 |  | 1000.1862 | 100 |  | 58940.3984 | 100 |  | 929.7722 | 100 |  | 8.5738 | 100 |  | In Marcia
16:00 |  | 5.8901 | 100 |  | 9.9185 | 100 |  | 6.9002 | 100 |  | 109.7751 | 100 |  | 0 | 100 |  | 0.12207 | 100 |  | 0 | 100 |  | 0 | 100 |  | 1.9532 | 100 |  | 13.0467 | 100 |  | 10.6601 | 100 |  | 152.385 | 100 |  | 999.9115 | 100 |  | 57954.6484 | 100 |  | 924.5 | 100 |  | 8.3173 | 100 |  | In Marcia
16:30 |  | 5.7985 | 100 |  | 0 | 100 |  | 7.0009 | 100 |  | 111.8809 | 100 |  | 0 | 100 |  | 0.061037 | 100 |  | 0 | 100 |  | 0 | 100 |  | 1.9227 | 77.7778 |  | 13.01 | 100 |  | 10.7761 | 100 |  | 151.03 | 100 |  | 1000.2655 | 100 |  | 57606.7383 | 100 |  | 931.6722 | 100 |  | 8.3606 | 100 |  | In Marcia
17:00 |  | 5.9511 | 100 |  | 27.8634 | 93.8889 |  | 7.0803 | 100 |  | 110.2634 | 100 |  | 0 | 100 |  | 0.4883 | 100 |  | 0 | 100 |  | 0.51881 | 98.8889 |  | 1.8921 | 100 |  | 12.9276 | 100 |  | 10.9439 | 100 |  | 150.737 | 100 |  | 1000.3937 | 100 |  | 57689.1367 | 100 |  | 935.1055 | 100 |  | 8.1455 | 100 |  | In Marcia
17:30 |  | 6.0732 | 100 |  | 23.5908 | 97.2222 |  | 6.5554 | 100 |  | 119.7241 | 100 |  | 0 | 100 |  | 1.4649 | 100 |  | 0 | 100 |  | 0 | 100 |  | 2.0142 | 100 |  | 13.3671 | 100 |  | 10.3763 | 100 |  | 151.2131 | 100 |  | 1001.0102 | 100 |  | 57866.1445 | 100 |  | 924.7111 | 100 |  | 8.9287 | 100 |  | In Marcia
18:00 |  | 4.5778 | 100 |  | 3.9369 | 100 |  | 6.9246 | 100 |  | 95.8281 | 100 |  | 0 | 100 |  | 1.4039 | 100 |  | 0 | 100 |  | 0 | 100 |  | 1.9227 | 100 |  | 13.0497 | 100 |  | 10.7639 | 100 |  | 151.5976 | 100 |  | 1001.4802 | 100 |  | 58067.5664 | 100 |  | 916.5167 | 100 |  | 8.2184 | 100 |  | In Marcia
18:30 |  | 6.0732 | 100 |  | 22.4616 | 98.8889 |  | 7.4496 | 100 |  | 114.3834 | 100 |  | 0 | 100 |  | 0.45778 | 100 |  | 0 | 100 |  | 0 | 100 |  | 1.8616 | 100 |  | 12.5523 | 100 |  | 11.2247 | 100 |  | 153.3006 | 100 |  | 1001.9623 | 100 |  | 58082.8281 | 100 |  | 954.2167 | 100 |  | 7.5672 | 100 |  | In Marcia
19:00 |  | 5.4018 | 100 |  | 34.2723 | 97.7778 |  | 7.2573 | 100 |  | 105.472 | 100 |  | 0 | 100 |  | 0.61037 | 100 |  | 0 | 100 |  | 0 | 100 |  | 2.0142 | 100 |  | 12.7812 | 100 |  | 13.8432 | 100 |  | 156.1937 | 100 |  | 1002.237 | 100 |  | 58781.6992 | 100 |  | 951.9889 | 100 |  | 7.5948 | 100 |  | In Marcia
19:30 |  | 4.6083 | 100 |  | 0 | 100 |  | 6.7934 | 100 |  | 101.7792 | 100 |  | 0 | 100 |  | 0.21363 | 100 |  | 0 | 100 |  | 0 | 100 |  | 2.1058 | 100 |  | 13.2237 | 100 |  | 12.4912 | 100 |  | 157.86 | 100 |  | 1002.6765 | 100 |  | 58165.2266 | 100 |  | 924.5667 | 100 |  | 8.5138 | 100 |  | In Marcia
20:00 |  | 5.6459 | 100 |  | 13.8249 | 100 |  | 6.9582 | 100 |  | 103.6714 | 100 |  | 0 | 100 |  | 0.15259 | 100 |  | 0 | 100 |  | 0 | 100 |  | 1.9532 | 100 |  | 13.0619 | 100 |  | 10.6784 | 100 |  | 154.2711 | 100 |  | 1002.829 | 100 |  | 57057.4062 | 100 |  | 923.3666 | 100 |  | 8.3314 | 100 |  | In Marcia
20:30 |  | 5.5849 | 100 |  | 7.5381 | 100 |  | 7.4007 | 100 |  | 104.2512 | 100 |  | 0 | 100 |  | 0.18311 | 100 |  | 0 | 100 |  | 0 | 100 |  | 1.8311 | 77.7778 |  | 12.6072 | 100 |  | 11.1484 | 100 |  | 152.9344 | 100 |  | 1002.6154 | 100 |  | 57631.1523 | 100 |  | 946.4 | 100 |  | 7.7117 | 100 |  | In Marcia
21:00 |  | 5.707 | 100 |  | 3.0824 | 100 |  | 7.2939 | 100 |  | 108.2186 | 100 |  | 0 | 100 |  | 0.15259 | 100 |  | 0 | 100 |  | 0 | 100 |  | 1.8616 | 100 |  | 12.6743 | 100 |  | 11.0355 | 100 |  | 152.8794 | 100 |  | 1002.8168 | 100 |  | 57698.293 | 100 |  | 950.1334 | 100 |  | 8.0537 | 100 |  | In Marcia
21:30 | (4) | 0 | 65 | (4) | 0 | 65 | (4) | 0 | 65 | (4) | 0 | 65 | (4) | 0 | 65 | (4) | 0 | 65 | (4) | 0 | 65 | (4) | 0 | 65 | (4) | 0 | 100 | (4) | 11.5055 | 65 | (4) | 10.7089 | 65 |  | 152.7879 | 100 |  | 1003.0427 | 100 | (4) | 0 | 100 |  | 929.7 | 100 |  | 8.4814 | 100 |  | In Marcia
22:00 |  | 6.2868 | 100 |  | 3.8759 | 100 |  | 7.1322 | 100 |  | 103.2746 | 100 |  | 0 | 100 |  | 0.12207 | 100 |  | 0 | 100 |  | 0 | 100 |  | 1.8921 | 100 |  | 12.6988 | 100 |  | 10.9134 | 100 |  | 152.7329 | 100 |  | 1003.3784 | 100 |  | 58317.8203 | 100 |  | 933.8333 | 100 |  | 8.09 | 100 |  | In Marcia
22:30 |  | 5.4018 | 100 |  | 14.1301 | 100 |  | 6.885 | 100 |  | 105.5635 | 100 |  | 0 | 100 |  | 0.061037 | 100 |  | 0 | 100 |  | 0 | 100 |  | 1.8921 | 100 |  | 12.9093 | 100 |  | 10.6479 | 100 |  | 152.5681 | 100 |  | 1003.7019 | 100 |  | 56938.3828 | 100 |  | 931.5111 | 100 |  | 8.5341 | 100 |  | In Marcia
23:00 |  | 5.829 | 100 |  | 8.8809 | 92.7778 |  | 7.1749 | 100 |  | 103.7019 | 100 |  | 0 | 100 |  | 0.4883 | 100 |  | 0 | 100 |  | 0 | 93.8889 |  | 1.8311 | 100 |  | 12.598 | 100 |  | 10.9989 | 100 |  | 152.2202 | 100 |  | 1003.7935 | 100 |  | 56822.4141 | 100 |  | 936.4167 | 100 |  | 7.9876 | 100 |  | In Marcia
23:30 |  | 5.3713 | 100 |  | 31.5867 | 93.3333 |  | 6.65 | 100 |  | 107.7609 | 100 |  | 0 | 100 |  | 0.85452 | 100 |  | 0 | 100 |  | 0 | 93.8889 |  | 2.0447 | 100 |  | 13.0985 | 100 |  | 10.3214 | 100 |  | 153.5936 | 100 |  | 1003.7385 | 100 |  | 60524.3086 | 77.2222 |  | 924.3722 | 100 |  | 8.9047 | 100 |  | In Marcia
24:00 |  | 5.0356 | 100 |  | 5.707 | 100 |  | 6.4058 | 100 |  | 116.9469 | 100 |  | 0 | 100 |  | 0.21363 | 100 |  | 0 | 100 |  | 0 | 100 |  | 2.472 | 100 |  | 13.3732 | 100 |  | 10.1138 | 100 |  | 158.8488 | 100 |  | 1003.5737 | 100 | (4) | 64500.8711 | 28.3333 |  | 902.3278 | 100 |  | 9.0938 | 100 |  | In Marcia
Limite 30 Min |  | 60 |  |  | 100 | [5 empty] | 400 |  |  | 200 | [5 empty] | 4 |  |  | 20 |  |  | 30
MIN |  | 0.51881 |  |  | 0 |  |  | 5.9755 |  |  | 0.79348 | [5 empty] | 0.061037 | [5 empty] | 0 |  |  | 1.8311 |  |  | 12.5523 |  |  | 8.7741 |  |  | 150.737 |  |  | 998.6907 |  |  | 56822.4141 |  |  | 885.55 |  |  | 7.5672
MAX |  | 6.531 |  |  | 34.2723 |  |  | 7.4496 |  |  | 152.4094 | [5 empty] | 14.4047 | [5 empty] | 1.9532 |  |  | 2.9908 |  |  | 13.9195 |  |  | 13.8432 |  |  | 162.5294 |  |  | 1003.7935 |  |  | 63197.7305 |  |  | 954.2167 |  |  | 9.6329
%Medie < Soglia |  | 99.7735 | [8 empty] | 100 |  |  | 100 | [5 empty] | 100 |  |  | 100 |  |  | 100
Soglia 97% |  | 10 | [8 empty] | 200 |  |  | 50 | [5 empty] | 2 |  |  | 10 |  |  | 10
Media Giorno: |  | 5.3407 | 95.8333 |  | 9.7089 | 95.8333 |  | 6.8708 | 95.8333 |  | 108.8443 | 95.8333 |  | 0 | 95.8333 |  | 1.2367 | 95.8333 |  | 0 | 95.8333 |  | 0.071652 | 95.8333 |  | 2.0414 | 95.8333 |  | 13.0625 | 95.8333 |  | 10.7246 | 95.8333 |  | 155.0134 | 100 |  | 1000.503 | 100 | (4) | 59138.3208 | 85.4167 |  | 927.5638 | 100 |  | 8.3893 | 100 | (6) | 48
Limite Giorno |  | 10 |  |  | 50 | [5 empty] | 200 |  |  | 50 | [5 empty] | 1 |  |  | 10 |  |  | 10
Note:
| (1) | Assenza Registrazioni Medie | [7 empty] | Elaborazioni conformi Allegato VI, Parte V, D.Lgs. n. 152 del 03/04/2006 | [11 empty] | Elaborazioni DLgs 133/05:
| (2) | Assenza Registrazioni I.D. | [7 empty] | Elaborazioni conformi D.Lgs. n.133 del 11/05/2005 | [12 empty] | 144 | Medie 10 Minuti Totali della Misura del CO.
| (3) | Assenza Registrazioni Note o Parametri | [7 empty] | Ossigeno di Riferimento: 11 %V. | [12 empty] | 142 | Medie 10 Minuti Valide della Misura del CO.
| (4) | Media Non Valida | [20 empty] | 0 | Medie 10 Minuti del CO superiori al Limite di 150 mg/Nm3
| (5) | Valore superiore al Limite o Soglia | [7 empty] | Reports ver. 3.30.5 - (C) 1995-2011 C.T. Sistemi srl | [12 empty] | 100% | Medie 10 Minuti del CO inferiori al Limite di 150 mg/Nm3
| (6) | Mezzore di Normale Funzionamento

## Allarmi
Ecologia oggi spa- Gioia Tauro
Report Giornaliero Allarmi |  |  | Data: 09/02/2013
Inizio | Riconosc. | Fine | Allarme
00.00.00 | 00.18.08 | 00.00.00 | Linea 1: Media 10 Min O2 INVALIDA - SOGLIA MAX [ 20.7]
00.00.01 | 00.18.07 | 00.00.01 | Linea 1: Media 30 Min O2 INVALIDA - SOGLIA MAX [ 20.7]
00.01.46 | 00.01.46 | 00.08.14 | Linea 2: Calibrazione in Corso Polveri
00.10.00 | 00.18.09 | 00.10.00 | Linea 1: Media 10 Min O2 INVALIDA - SOGLIA MAX [ 20.7]
00.20.00 | 01.03.20 | 00.20.00 | Linea 1: Media 10 Min O2 INVALIDA - SOGLIA MAX [ 20.7]
00.30.00 | 01.03.20 | 00.30.00 | Linea 1: Media 10 Min O2 INVALIDA - SOGLIA MAX [ 20.7]
00.30.00 | 01.03.20 | 00.30.00 | Linea 1: Media 30 Min O2 INVALIDA - SOGLIA MAX [ 20.7]
00.40.00 | 01.03.20 | 00.40.00 | Linea 1: Media 10 Min O2 INVALIDA - SOGLIA MAX [ 20.7]
00.50.00 | 01.03.20 | 00.50.00 | Linea 1: Media 10 Min O2 INVALIDA - SOGLIA MAX [ 20.7]
01.00.00 | 01.03.20 | 01.00.00 | Linea 1: Media 10 Min O2 INVALIDA - SOGLIA MAX [ 20.7]
01.00.00 | 01.03.20 | 01.00.00 | Linea 1: Media 30 Min O2 INVALIDA - SOGLIA MAX [ 20.7]
01.10.00 | 01.53.09 | 01.10.00 | Linea 1: Media 10 Min O2 INVALIDA - SOGLIA MAX [ 20.7]
01.20.00 | 01.53.09 | 01.20.00 | Linea 1: Media 10 Min O2 INVALIDA - SOGLIA MAX [ 20.7]
01.30.00 | 01.53.09 | 01.30.00 | Linea 1: Media 10 Min O2 INVALIDA - SOGLIA MAX [ 20.7]
01.30.00 | 01.53.09 | 01.30.00 | Linea 1: Media 30 Min O2 INVALIDA - SOGLIA MAX [ 20.7]
01.40.00 | 01.53.09 | 01.40.00 | Linea 1: Media 10 Min O2 INVALIDA - SOGLIA MAX [ 20.7]
01.50.00 | 01.53.09 | 01.50.00 | Linea 1: Media 10 Min O2 INVALIDA - SOGLIA MAX [ 20.7]
02.00.00 | 02.07.07 | 02.00.00 | Linea 1: Media 10 Min O2 INVALIDA - SOGLIA MAX [ 20.7]
02.00.00 | 02.07.07 | 02.00.00 | Linea 1: Media 30 Min O2 INVALIDA - SOGLIA MAX [ 20.7]
02.02.01 | 02.02.01 | 02.04.01 | Linea 2: Super. Preallarme Semiorario Ossido Carbonio
02.10.00 | 02.36.11 | 02.10.00 | Linea 1: Media 10 Min O2 INVALIDA - SOGLIA MAX [ 20.7]
02.20.00 | 02.36.11 | 02.20.00 | Linea 1: Media 10 Min O2 INVALIDA - SOGLIA MAX [ 20.7]
02.30.00 | 02.36.11 | 02.30.00 | Linea 1: Media 10 Min O2 INVALIDA - SOGLIA MAX [ 20.7]
02.30.00 | 02.36.11 | 02.30.00 | Linea 1: Media 30 Min O2 INVALIDA - SOGLIA MAX [ 20.7]
02.40.00 | 03.01.40 | 02.40.00 | Linea 1: Media 10 Min O2 INVALIDA - SOGLIA MAX [ 20.7]
02.50.00 | 03.01.40 | 02.50.00 | Linea 1: Media 10 Min O2 INVALIDA - SOGLIA MAX [ 20.7]
03.00.00 | 03.01.40 | 03.00.00 | Linea 1: Media 10 Min O2 INVALIDA - SOGLIA MAX [ 20.7]
03.00.00 | 03.01.40 | 03.00.00 | Linea 1: Media 30 Min O2 INVALIDA - SOGLIA MAX [ 20.7]
03.10.00 | 03.54.31 | 03.10.00 | Linea 1: Media 10 Min O2 INVALIDA - SOGLIA MAX [ 20.7]
03.20.00 | 03.54.31 | 03.20.00 | Linea 1: Media 10 Min O2 INVALIDA - SOGLIA MAX [ 20.8]
03.30.00 | 03.54.31 | 03.30.00 | Linea 1: Media 10 Min O2 INVALIDA - SOGLIA MAX [ 20.7]
03.30.00 | 03.54.31 | 03.30.00 | Linea 1: Media 30 Min O2 INVALIDA - SOGLIA MAX [ 20.7]
03.39.35 | 03.39.35 | 03.45.59 | Linea 1: Calibrazione in Corso Polveri
03.40.00 | 03.54.31 | 03.40.00 | Linea 1: Media 10 Min O2 INVALIDA - SOGLIA MAX [ 20.7]
03.50.00 | 03.54.31 | 03.50.00 | Linea 1: Media 10 Min O2 INVALIDA - SOGLIA MAX [ 20.8]
04.00.00 | 04.27.49 | 04.00.00 | Linea 1: Media 10 Min O2 INVALIDA - SOGLIA MAX [ 20.7]
04.00.00 | 04.27.49 | 04.00.00 | Linea 1: Media 30 Min O2 INVALIDA - SOGLIA MAX [ 20.7]
04.00.01 | 04.27.49 | 04.00.01 | Linea 2: Media 30 Min QF INVALIDA - INDICE DISP. [40]
04.02.19 | 04.02.19 | 04.08.49 | Linea 2: Calibrazione in Corso Polveri
04.10.00 | 04.27.49 | 04.10.00 | Linea 1: Media 10 Min O2 INVALIDA - SOGLIA MAX [ 20.8]
04.20.00 | 04.27.49 | 04.20.00 | Linea 1: Media 10 Min O2 INVALIDA - SOGLIA MAX [ 20.8]
04.30.00 | 05.23.51 | 04.30.00 | Linea 1: Media 10 Min O2 INVALIDA - SOGLIA MAX [ 20.8]
04.30.00 | 05.23.51 | 04.30.00 | Linea 1: Media 30 Min O2 INVALIDA - SOGLIA MAX [ 20.8]
04.40.00 | 05.23.51 | 04.40.00 | Linea 1: Media 10 Min O2 INVALIDA - SOGLIA MAX [ 20.8]
04.50.00 | 05.23.51 | 04.50.00 | Linea 1: Media 10 Min O2 INVALIDA - SOGLIA MAX [ 20.8]
05.00.00 | 05.23.51 | 05.00.00 | Linea 1: Media 10 Min O2 INVALIDA - SOGLIA MAX [ 20.8]
05.00.00 | 05.23.51 | 05.00.00 | Linea 1: Media 30 Min O2 INVALIDA - SOGLIA MAX [ 20.8]
05.00.01 | 05.23.51 | 05.00.01 | Linea 2: Media 30 Min QF INVALIDA - INDICE DISP. [56]
05.05.01 | 05.05.01 | 05.06.01 | Linea 2: Super. Preallarme Semiorario Ossidi Azoto
05.10.00 | 05.23.51 | 05.10.00 | Linea 1: Media 10 Min O2 INVALIDA - SOGLIA MAX [ 20.8]
05.20.00 | 05.23.51 | 05.20.00 | Linea 1: Media 10 Min O2 INVALIDA - SOGLIA MAX [ 20.8]
05.30.00 | 06.07.23 | 05.30.00 | Linea 1: Media 10 Min O2 INVALIDA - SOGLIA MAX [ 20.8]
05.30.00 | 06.07.23 | 05.30.00 | Linea 1: Media 30 Min O2 INVALIDA - SOGLIA MAX [ 20.8]
05.40.00 | 06.07.23 | 05.40.00 | Linea 1: Media 10 Min O2 INVALIDA - SOGLIA MAX [ 20.8]
05.50.00 | 06.07.23 | 05.50.00 | Linea 1: Media 10 Min O2 INVALIDA - SOGLIA MAX [ 20.8]
06.00.00 | 06.07.23 | 06.00.00 | Linea 1: Media 10 Min O2 INVALIDA - SOGLIA MAX [ 20.8]
06.00.00 | 06.07.23 | 06.00.00 | Linea 1: Media 30 Min O2 INVALIDA - SOGLIA MAX [ 20.8]
06.10.00 | 06.53.16 | 06.10.00 | Linea 1: Media 10 Min O2 INVALIDA - SOGLIA MAX [ 20.8]
06.20.00 | 06.53.17 | 06.20.00 | Linea 1: Media 10 Min O2 INVALIDA - SOGLIA MAX [ 20.8]
06.30.00 | 06.53.15 | 06.30.00 | Linea 1: Media 10 Min O2 INVALIDA - SOGLIA MAX [ 20.8]
06.30.00 | 06.53.14 | 06.30.00 | Linea 1: Media 30 Min O2 INVALIDA - SOGLIA MAX [ 20.8]
06.31.48 | 08.41.50 | 06.32.08 | Linea 2: Anomalia Analizzatore FID
06.35.01 | 06.35.01 | 06.36.01 | Linea 2: Super. Preallarme Semiorario Ossido Carbonio
06.40.00 | 06.53.12 | 06.40.00 | Linea 1: Media 10 Min O2 INVALIDA - SOGLIA MAX [ 20.8]
06.47.58 | 08.41.50 | 06.48.08 | Linea 2: Anomalia Analizzatore FID
06.50.00 | 06.53.13 | 06.50.00 | Linea 1: Media 10 Min O2 INVALIDA - SOGLIA MAX [ 20.8]
07.00.00 | 08.41.50 | 07.00.00 | Linea 1: Media 10 Min O2 INVALIDA - SOGLIA MAX [ 20.8]
07.00.00 | 08.41.50 | 07.00.00 | Linea 1: Media 30 Min O2 INVALIDA - SOGLIA MAX [ 20.8]
07.10.00 | 08.41.50 | 07.10.00 | Linea 1: Media 10 Min O2 INVALIDA - SOGLIA MAX [ 20.8]
07.20.00 | 08.41.50 | 07.20.00 | Linea 1: Media 10 Min O2 INVALIDA - SOGLIA MAX [ 20.8]
07.30.00 | 08.41.50 | 07.30.00 | Linea 1: Media 10 Min O2 INVALIDA - SOGLIA MAX [ 20.8]
07.30.00 | 08.41.50 | 07.30.00 | Linea 1: Media 30 Min O2 INVALIDA - SOGLIA MAX [ 20.8]
07.31.34 | 08.41.50 | 07.32.42 | Linea 2: Anomalia Analizzatore FID
07.40.00 | 08.41.50 | 07.40.00 | Linea 1: Media 10 Min O2 INVALIDA - SOGLIA MAX [ 20.8]
07.42.23 | 07.42.23 | 07.48.47 | Linea 1: Calibrazione in Corso Polveri
07.50.00 | 08.41.50 | 07.50.00 | Linea 1: Media 10 Min O2 INVALIDA - SOGLIA MAX [ 20.8]
07.55.20 | 07.55.20 | 08.05.50 | Linea 1: Manutenzione Analizzatore FTIR
07.55.20 | 07.55.20 | 08.05.50 | Linea 1: Manutenzione Analizzatore FID
07.55.20 | 08.41.50 | 08.05.50 | Linea 1: Manutenzione Analizzatore O2
07.55.22 | 07.55.22 | 07.55.26 | Linea 1: Analizzatore in ZERO GAS PROBE
07.55.26 | 07.55.26 | 08.02.14 | Linea 1: Analizzatore in ZERO GAS LOCAL
08.00.00 | 08.41.50 | 08.00.00 | Linea 1: Media 10 Min H2O INVALIDA - INDICE DISP. [ 53.3]
08.00.00 | 08.41.50 | 08.00.00 | Linea 1: Media 10 Min O2 INVALIDA - INDICE DISP. [ 53.3]
08.00.00 | 08.41.50 | 08.00.00 | Linea 1: Media 10 Min CO INVALIDA - INDICE DISP. [ 53.3]
08.00.01 | 08.41.50 | 08.00.01 | Linea 1: Media 30 Min O2 INVALIDA - SOGLIA MAX [ 20.8]
08.02.02 | 08.02.02 | 08.02.18 | Linea 1: Comando Span Analizzatore O2
08.02.51 | 08.02.51 | 08.09.21 | Linea 2: Calibrazione in Corso Polveri
08.10.00 | 08.41.50 | 08.10.00 | Linea 1: Media 10 Min H2O INVALIDA - INDICE DISP. [ 41.7]
08.10.00 | 08.41.50 | 08.10.00 | Linea 1: Media 10 Min O2 INVALIDA - INDICE DISP. [ 41.7]
08.10.00 | 08.41.50 | 08.10.00 | Linea 1: Media 10 Min CO INVALIDA - INDICE DISP. [ 41.7]
08.13.42 | 08.41.50 | 08.13.50 | Linea 2: Anomalia Analizzatore FID
08.20.00 | 08.41.50 | 08.20.00 | Linea 1: Media 10 Min O2 INVALIDA - SOGLIA MAX [ 20.8]
08.30.00 | 08.41.50 | 08.30.00 | Linea 1: Media 10 Min O2 INVALIDA - SOGLIA MAX [ 20.8]
08.30.00 | 08.41.50 | 08.30.00 | Linea 1: Media 30 Min O2 INVALIDA - SOGLIA MAX [ 20.8]
08.40.00 | 08.41.50 | 08.40.00 | Linea 1: Media 10 Min O2 INVALIDA - SOGLIA MAX [ 20.8]
08.50.00 | 18.16.00 | 08.50.00 | Linea 1: Media 10 Min O2 INVALIDA - SOGLIA MAX [ 20.8]
09.00.00 | 18.16.00 | 09.00.00 | Linea 1: Media 10 Min O2 INVALIDA - SOGLIA MAX [ 20.8]
09.00.00 | 18.16.00 | 09.00.00 | Linea 1: Media 30 Min O2 INVALIDA - SOGLIA MAX [ 20.8]
09.07.14 | 09.07.14 | 09.17.48 | Linea 2: Manutenzione Analizzatore O2
09.07.14 | 09.07.14 | 09.17.48 | Linea 2: Manutenzione Analizzatore FID
09.07.14 | 09.07.14 | 09.17.48 | Linea 2: Manutenzione Analizzatore FTIR
09.07.16 | 09.07.16 | 09.07.18 | Linea 2: Analizzatore in ZERO GAS PROBE
09.07.18 | 09.07.18 | 09.14.06 | Linea 2: Analizzatore in ZERO GAS LOCAL
09.10.00 | 18.16.00 | 09.10.00 | Linea 1: Media 10 Min O2 INVALIDA - SOGLIA MAX [ 20.8]
09.13.54 | 09.13.54 | 09.14.10 | Linea 2: Comando Span Analizzatore O2
09.20.00 | 18.16.00 | 09.20.00 | Linea 1: Media 10 Min O2 INVALIDA - SOGLIA MAX [ 20.8]
09.20.01 | 18.16.00 | 09.20.01 | Linea 2: Media 10 Min H2O INVALIDA - INDICE DISP. [ 23.3]
09.20.01 | 18.16.00 | 09.20.01 | Linea 2: Media 10 Min O2 INVALIDA - INDICE DISP. [ 23.3]
09.20.01 | 18.16.00 | 09.20.01 | Linea 2: Media 10 Min CO INVALIDA - INDICE DISP. [ 23.3]
09.30.00 | 18.16.00 | 09.30.00 | Linea 1: Media 10 Min O2 INVALIDA - SOGLIA MAX [ 20.8]
09.30.00 | 18.16.00 | 09.30.00 | Linea 1: Media 30 Min O2 INVALIDA - SOGLIA MAX [ 20.8]
09.30.01 | 18.16.00 | 09.30.01 | Linea 2: Media 30 Min H2O INVALIDA - INDICE DISP. [65]
09.30.01 | 18.16.00 | 09.30.01 | Linea 2: Media 30 Min O2 INVALIDA - INDICE DISP. [65]
09.30.01 | 18.16.00 | 09.30.01 | Linea 2: Media 30 Min HCL INVALIDA - INDICE DISP. [65]
09.30.01 | 18.16.00 | 09.30.01 | Linea 2: Media 30 Min CO INVALIDA - INDICE DISP. [65]
09.30.01 | 18.16.00 | 09.30.01 | Linea 2: Media 30 Min CO2 INVALIDA - INDICE DISP. [65]
09.30.01 | 18.16.00 | 09.30.01 | Linea 2: Media 30 Min NO INVALIDA - INDICE DISP. [65]
09.30.01 | 18.16.00 | 09.30.01 | Linea 2: Media 30 Min NO2 INVALIDA - INDICE DISP. [65]
09.30.01 | 18.16.00 | 09.30.01 | Linea 2: Media 30 Min SO2 INVALIDA - INDICE DISP. [65]
09.30.01 | 18.16.00 | 09.30.01 | Linea 2: Media 30 Min NH3 INVALIDA - INDICE DISP. [65]
09.30.01 | 18.16.00 | 09.30.01 | Linea 2: Media 30 Min HF INVALIDA - INDICE DISP. [65]
09.30.01 | 18.16.00 | 09.30.01 | Linea 2: Media 30 Min COT INVALIDA - INDICE DISP. [65]
09.40.00 | 18.16.00 | 09.40.00 | Linea 1: Media 10 Min O2 INVALIDA - SOGLIA MAX [ 20.8]
09.50.00 | 18.16.00 | 09.50.00 | Linea 1: Media 10 Min O2 INVALIDA - SOGLIA MAX [ 20.8]
10.00.00 | 18.16.00 | 10.00.00 | Linea 1: Media 10 Min O2 INVALIDA - SOGLIA MAX [ 20.8]
10.00.00 | 18.16.00 | 10.00.00 | Linea 1: Media 30 Min O2 INVALIDA - SOGLIA MAX [ 20.8]
10.10.00 | 18.16.00 | 10.10.00 | Linea 1: Media 10 Min O2 INVALIDA - SOGLIA MAX [ 20.8]
10.20.00 | 18.16.00 | 10.20.00 | Linea 1: Media 10 Min O2 INVALIDA - SOGLIA MAX [ 20.8]
10.30.00 | 18.16.00 | 10.30.00 | Linea 1: Media 10 Min O2 INVALIDA - SOGLIA MAX [ 20.8]
10.30.00 | 18.16.00 | 10.30.00 | Linea 1: Media 30 Min O2 INVALIDA - SOGLIA MAX [ 20.8]
10.31.01 | 10.31.01 | 10.35.01 | Linea 2: Super. Preallarme Semiorario Ammoniaca
10.40.00 | 18.16.00 | 10.40.00 | Linea 1: Media 10 Min O2 INVALIDA - SOGLIA MAX [ 20.8]
10.50.00 | 18.16.00 | 10.50.00 | Linea 1: Media 10 Min O2 INVALIDA - SOGLIA MAX [ 20.8]
11.00.00 | 18.16.00 | 11.00.00 | Linea 1: Media 10 Min O2 INVALIDA - SOGLIA MAX [ 20.8]
11.00.00 | 18.16.00 | 11.00.00 | Linea 1: Media 30 Min O2 INVALIDA - SOGLIA MAX [ 20.8]
11.10.00 | 18.16.00 | 11.10.00 | Linea 1: Media 10 Min O2 INVALIDA - SOGLIA MAX [ 20.8]
11.20.00 | 18.16.00 | 11.20.00 | Linea 1: Media 10 Min O2 INVALIDA - SOGLIA MAX [ 20.8]
11.30.00 | 18.16.00 | 11.30.00 | Linea 1: Media 10 Min O2 INVALIDA - SOGLIA MAX [ 20.8]
11.30.00 | 18.16.00 | 11.30.00 | Linea 1: Media 30 Min O2 INVALIDA - SOGLIA MAX [ 20.8]
11.30.01 | 18.16.00 | 11.30.01 | Linea 2: Media 30 Min QF INVALIDA - INDICE DISP. [66]
11.40.00 | 18.16.00 | 11.40.00 | Linea 1: Media 10 Min O2 INVALIDA - SOGLIA MAX [ 20.8]
11.45.13 | 11.45.13 | 11.51.37 | Linea 1: Calibrazione in Corso Polveri
11.50.00 | 18.16.00 | 11.50.00 | Linea 1: Media 10 Min O2 INVALIDA - SOGLIA MAX [ 20.8]
12.00.00 | 18.16.00 | 12.00.00 | Linea 1: Media 10 Min O2 INVALIDA - SOGLIA MAX [ 20.8]
12.00.00 | 18.16.00 | 12.00.00 | Linea 1: Media 30 Min O2 INVALIDA - SOGLIA MAX [ 20.8]
12.03.23 | 12.03.23 | 12.09.53 | Linea 2: Calibrazione in Corso Polveri
12.10.00 | 18.16.00 | 12.10.00 | Linea 1: Media 10 Min O2 INVALIDA - SOGLIA MAX [ 20.8]
12.20.00 | 18.16.00 | 12.20.00 | Linea 1: Media 10 Min O2 INVALIDA - SOGLIA MAX [ 20.8]
12.30.00 | 18.16.00 | 12.30.00 | Linea 1: Media 10 Min O2 INVALIDA - SOGLIA MAX [ 20.8]
12.30.00 | 18.16.00 | 12.30.00 | Linea 1: Media 30 Min O2 INVALIDA - SOGLIA MAX [ 20.8]
12.40.00 | 18.16.00 | 12.40.00 | Linea 1: Media 10 Min O2 INVALIDA - SOGLIA MAX [ 20.8]
12.50.00 | 18.16.00 | 12.50.00 | Linea 1: Media 10 Min O2 INVALIDA - SOGLIA MAX [ 20.8]
13.00.00 | 18.16.00 | 13.00.00 | Linea 1: Media 10 Min O2 INVALIDA - SOGLIA MAX [ 20.8]
13.00.00 | 18.16.00 | 13.00.00 | Linea 1: Media 30 Min O2 INVALIDA - SOGLIA MAX [ 20.8]
13.10.00 | 18.16.00 | 13.10.00 | Linea 1: Media 10 Min O2 INVALIDA - SOGLIA MAX [ 20.8]
13.20.00 | 18.16.00 | 13.20.00 | Linea 1: Media 10 Min O2 INVALIDA - SOGLIA MAX [ 20.8]
13.30.00 | 18.16.00 | 13.30.00 | Linea 1: Media 10 Min O2 INVALIDA - SOGLIA MAX [ 20.8]
13.30.00 | 18.16.00 | 13.30.00 | Linea 1: Media 30 Min O2 INVALIDA - SOGLIA MAX [ 20.8]
13.30.01 | 18.16.00 | 13.30.01 | Linea 2: Media 30 Min QF INVALIDA - INDICE DISP. [51]
13.40.00 | 18.16.00 | 13.40.00 | Linea 1: Media 10 Min O2 INVALIDA - SOGLIA MAX [ 20.8]
13.50.00 | 18.16.00 | 13.50.00 | Linea 1: Media 10 Min O2 INVALIDA - SOGLIA MAX [ 20.5]
14.00.00 | 18.16.00 | 14.00.00 | Linea 1: Media 10 Min O2 INVALIDA - SOGLIA MAX [ 20.1]
14.00.00 | 18.16.00 | 14.00.00 | Linea 1: Media 30 Min O2 INVALIDA - SOGLIA MAX [ 20.5]
14.00.00 | 18.16.00 | 14.00.00 | Linea 1: Media 30 Min COT INVALIDA - INDICE DISP. [52]
14.10.00 | 18.16.00 | 14.10.00 | Linea 1: Media 10 Min O2 INVALIDA - SOGLIA MAX [ 20.1]
14.20.00 | 18.16.00 | 14.20.00 | Linea 1: Media 10 Min O2 INVALIDA - SOGLIA MAX [ 20.0]
14.21.20 | 18.16.00 | 14.21.34 | Linea 2: Anomalia Analizzatore FID
14.21.40 | 18.16.00 | 14.22.00 | Linea 2: Anomalia Analizzatore FID
14.30.00 | 18.16.00 | 14.30.00 | Linea 1: Media 10 Min O2 INVALIDA - SOGLIA MAX [ 20.0]
14.30.00 | 18.16.00 | 14.30.00 | Linea 1: Media 30 Min O2 INVALIDA - SOGLIA MAX [ 20.0]
14.40.00 | 18.16.00 | 14.40.00 | Linea 1: Media 10 Min O2 INVALIDA - SOGLIA MAX [ 20.0]
14.50.00 | 18.16.00 | 14.50.00 | Linea 1: Media 10 Min O2 INVALIDA - SOGLIA MAX [ 20.0]
15.00.00 | 18.16.00 | 15.00.00 | Linea 1: Media 10 Min O2 INVALIDA - SOGLIA MAX [ 19.9]
15.00.00 | 18.16.00 | 15.00.00 | Linea 1: Media 30 Min O2 INVALIDA - SOGLIA MAX [ 20.0]
15.10.00 | 18.16.00 | 15.10.00 | Linea 1: Media 10 Min O2 INVALIDA - SOGLIA MAX [ 19.9]
15.20.00 | 18.16.00 | 15.20.00 | Linea 1: Media 10 Min O2 INVALIDA - SOGLIA MAX [ 19.9]
15.30.00 | 18.16.00 | 15.30.00 | Linea 1: Media 10 Min O2 INVALIDA - SOGLIA MAX [ 19.8]
15.30.00 | 18.16.00 | 15.30.00 | Linea 1: Media 30 Min O2 INVALIDA - SOGLIA MAX [ 19.8]
15.31.01 | 15.31.01 | 15.33.01 | Linea 2: Super. Preallarme Semiorario Ossido Carbonio
15.40.00 | 18.16.00 | 15.40.00 | Linea 1: Media 10 Min O2 INVALIDA - SOGLIA MAX [ 19.8]
15.48.03 | 15.48.03 | 15.54.29 | Linea 1: Calibrazione in Corso Polveri
15.50.00 | 18.16.00 | 15.50.00 | Linea 1: Media 10 Min O2 INVALIDA - SOGLIA MAX [ 19.8]
16.00.00 | 18.16.00 | 16.00.00 | Linea 1: Media 10 Min O2 INVALIDA - SOGLIA MAX [ 19.8]
16.00.00 | 18.16.00 | 16.00.00 | Linea 1: Media 30 Min O2 INVALIDA - SOGLIA MAX [ 19.8]
16.03.57 | 16.03.57 | 16.10.27 | Linea 2: Calibrazione in Corso Polveri
16.10.00 | 18.16.00 | 16.10.00 | Linea 1: Media 10 Min O2 INVALIDA - SOGLIA MAX [ 19.8]
16.20.00 | 18.16.00 | 16.20.00 | Linea 1: Media 10 Min O2 INVALIDA - SOGLIA MAX [ 19.8]
16.30.00 | 18.16.00 | 16.30.00 | Linea 1: Media 10 Min O2 INVALIDA - SOGLIA MAX [ 19.7]
16.30.00 | 18.16.00 | 16.30.00 | Linea 1: Media 30 Min O2 INVALIDA - SOGLIA MAX [ 19.8]
16.31.32 | 18.16.00 | 16.31.56 | Linea 2: Anomalia Analizzatore FID
16.40.00 | 18.16.00 | 16.40.00 | Linea 1: Media 10 Min O2 INVALIDA - SOGLIA MAX [ 19.7]
16.50.00 | 18.16.00 | 16.50.00 | Linea 1: Media 10 Min O2 INVALIDA - SOGLIA MAX [ 19.7]
17.00.00 | 18.16.00 | 17.00.00 | Linea 1: Media 10 Min O2 INVALIDA - SOGLIA MAX [ 19.7]
17.00.00 | 18.16.00 | 17.00.00 | Linea 1: Media 30 Min O2 INVALIDA - SOGLIA MAX [ 19.7]
17.10.00 | 18.16.00 | 17.10.00 | Linea 1: Media 10 Min O2 INVALIDA - SOGLIA MAX [ 19.7]
17.20.00 | 18.16.00 | 17.20.00 | Linea 1: Media 10 Min O2 INVALIDA - SOGLIA MAX [ 19.5]
17.30.00 | 18.16.00 | 17.30.00 | Linea 1: Media 10 Min O2 INVALIDA - SOGLIA MAX [ 19.5]
17.30.00 | 18.16.00 | 17.30.00 | Linea 1: Media 30 Min O2 INVALIDA - SOGLIA MAX [ 19.5]
17.30.00 | 18.16.00 | 17.30.00 | Linea 1: Media 30 Min COT INVALIDA - INDICE DISP. [60]
17.40.00 | 18.16.00 | 17.40.00 | Linea 1: Media 10 Min O2 INVALIDA - SOGLIA MAX [ 19.5]
17.50.00 | 18.16.00 | 17.50.00 | Linea 1: Media 10 Min O2 INVALIDA - SOGLIA MAX [ 19.3]
18.00.00 | 18.16.00 | 18.00.00 | Linea 1: Media 10 Min O2 INVALIDA - SOGLIA MAX [ 19.2]
18.00.00 | 18.16.00 | 18.00.00 | Linea 1: Media 30 Min O2 INVALIDA - SOGLIA MAX [ 19.3]
18.10.00 | 18.16.00 | 18.10.00 | Linea 1: Media 10 Min O2 INVALIDA - SOGLIA MAX [ 19.2]
18.20.00 | 21.40.56 | 18.20.00 | Linea 1: Media 10 Min O2 INVALIDA - SOGLIA MAX [ 18.9]
18.30.00 | 21.40.56 | 18.30.00 | Linea 1: Media 10 Min O2 INVALIDA - SOGLIA MAX [ 18.7]
18.30.00 | 21.40.56 | 18.30.00 | Linea 1: Media 30 Min O2 INVALIDA - SOGLIA MAX [ 18.9]
18.40.00 | 21.40.56 | 18.40.00 | Linea 1: Media 10 Min O2 INVALIDA - SOGLIA MAX [ 18.4]
18.50.00 | 21.40.56 | 18.50.00 | Linea 1: Media 10 Min O2 INVALIDA - SOGLIA MAX [ 18.2]
19.00.00 | 21.40.56 | 19.00.00 | Linea 1: Media 10 Min O2 INVALIDA - SOGLIA MAX [ 17.9]
19.00.00 | 21.40.56 | 19.00.00 | Linea 1: Media 30 Min O2 INVALIDA - SOGLIA MAX [ 18.2]
19.10.00 | 21.40.56 | 19.10.00 | Linea 1: Media 10 Min O2 INVALIDA - SOGLIA MAX [ 17.9]
19.20.00 | 21.40.56 | 19.20.00 | Linea 1: Media 10 Min O2 INVALIDA - SOGLIA MAX [ 17.9]
19.30.00 | 21.40.56 | 19.30.00 | Linea 1: Media 10 Min O2 INVALIDA - SOGLIA MAX [ 17.9]
19.30.00 | 21.40.56 | 19.30.00 | Linea 1: Media 30 Min O2 INVALIDA - SOGLIA MAX [ 17.9]
19.40.00 | 21.40.56 | 19.40.00 | Linea 1: Media 10 Min O2 INVALIDA - SOGLIA MAX [ 17.9]
19.50.00 | 21.40.56 | 19.50.00 | Linea 1: Media 10 Min O2 INVALIDA - SOGLIA MAX [ 17.9]
19.50.57 | 19.50.57 | 19.57.21 | Linea 1: Calibrazione in Corso Polveri
19.55.22 | 19.55.22 | 20.05.46 | Linea 1: Manutenzione Analizzatore FTIR
19.55.22 | 19.55.22 | 20.05.46 | Linea 1: Manutenzione Analizzatore FID
19.55.22 | 21.40.56 | 20.05.46 | Linea 1: Manutenzione Analizzatore O2
19.55.24 | 19.55.24 | 19.55.26 | Linea 1: Analizzatore in ZERO GAS PROBE
19.55.26 | 19.55.26 | 20.02.12 | Linea 1: Analizzatore in ZERO GAS LOCAL
20.00.00 | 21.40.56 | 20.00.00 | Linea 1: Media 10 Min H2O INVALIDA - INDICE DISP. [ 53.3]
20.00.00 | 21.40.56 | 20.00.00 | Linea 1: Media 10 Min O2 INVALIDA - INDICE DISP. [ 53.3]
20.00.00 | 21.40.56 | 20.00.00 | Linea 1: Media 10 Min CO INVALIDA - INDICE DISP. [ 53.3]
20.00.01 | 21.40.56 | 20.00.01 | Linea 1: Media 30 Min O2 INVALIDA - SOGLIA MAX [ 17.9]
20.02.02 | 20.02.02 | 20.02.18 | Linea 1: Comando Span Analizzatore O2
20.04.29 | 20.04.29 | 20.10.57 | Linea 2: Calibrazione in Corso Polveri
20.10.00 | 21.40.56 | 20.10.00 | Linea 1: Media 10 Min H2O INVALIDA - INDICE DISP. [ 43.3]
20.10.00 | 21.40.56 | 20.10.00 | Linea 1: Media 10 Min O2 INVALIDA - INDICE DISP. [ 43.3]
20.10.00 | 21.40.56 | 20.10.00 | Linea 1: Media 10 Min CO INVALIDA - INDICE DISP. [ 43.3]
20.20.00 | 21.40.56 | 20.20.00 | Linea 1: Media 10 Min O2 INVALIDA - SOGLIA MAX [ 17.9]
20.30.00 | 21.40.56 | 20.30.00 | Linea 1: Media 10 Min O2 INVALIDA - SOGLIA MAX [ 17.9]
20.30.00 | 21.40.56 | 20.30.00 | Linea 1: Media 30 Min O2 INVALIDA - SOGLIA MAX [ 17.9]
20.31.01 | 20.31.01 | 20.32.01 | Linea 2: Super. Preallarme Semiorario Ossido Carbonio
20.40.00 | 21.40.56 | 20.40.00 | Linea 1: Media 10 Min O2 INVALIDA - SOGLIA MAX [ 17.8]
20.50.00 | 21.40.56 | 20.50.00 | Linea 1: Media 10 Min O2 INVALIDA - SOGLIA MAX [ 17.7]
21.00.00 | 21.40.56 | 21.00.00 | Linea 1: Media 10 Min O2 INVALIDA - SOGLIA MAX [ 17.5]
21.00.00 | 21.40.56 | 21.00.00 | Linea 1: Media 30 Min O2 INVALIDA - SOGLIA MAX [ 17.7]
21.01.01 | 21.01.01 | 21.05.01 | Linea 2: Super. Preallarme Semiorario Ossido Carbonio
21.07.24 | 21.07.24 | 21.17.56 | Linea 2: Manutenzione Analizzatore O2
21.07.24 | 21.07.24 | 21.17.56 | Linea 2: Manutenzione Analizzatore FID
21.07.26 | 21.07.26 | 21.07.30 | Linea 2: Analizzatore in ZERO GAS PROBE
21.07.26 | 21.07.26 | 21.17.56 | Linea 2: Manutenzione Analizzatore FTIR
21.07.30 | 21.07.30 | 21.14.14 | Linea 2: Analizzatore in ZERO GAS LOCAL
21.10.00 | 21.40.56 | 21.10.00 | Linea 1: Media 10 Min O2 INVALIDA - SOGLIA MAX [ 17.3]
21.14.04 | 21.14.04 | 21.14.20 | Linea 2: Comando Span Analizzatore O2
21.20.00 | 21.40.56 | 21.20.00 | Linea 1: Media 10 Min O2 INVALIDA - SOGLIA MAX [ 17.3]
21.20.01 | 21.40.56 | 21.20.01 | Linea 2: Media 10 Min H2O INVALIDA - INDICE DISP. [ 21.7]
21.20.01 | 21.40.56 | 21.20.01 | Linea 2: Media 10 Min O2 INVALIDA - INDICE DISP. [ 21.7]
21.20.01 | 21.40.56 | 21.20.01 | Linea 2: Media 10 Min CO INVALIDA - INDICE DISP. [ 21.7]
21.30.00 | 21.40.56 | 21.30.00 | Linea 1: Media 10 Min O2 INVALIDA - SOGLIA MAX [ 17.3]
21.30.00 | 21.40.56 | 21.30.00 | Linea 1: Media 30 Min O2 INVALIDA - SOGLIA MAX [ 17.3]
21.30.01 | 21.40.56 | 21.30.01 | Linea 2: Media 30 Min H2O INVALIDA - INDICE DISP. [65]
21.30.01 | 21.40.56 | 21.30.01 | Linea 2: Media 30 Min O2 INVALIDA - INDICE DISP. [65]
21.30.01 | 21.40.56 | 21.30.01 | Linea 2: Media 30 Min HCL INVALIDA - INDICE DISP. [65]
21.30.01 | 21.40.56 | 21.30.01 | Linea 2: Media 30 Min CO INVALIDA - INDICE DISP. [65]
21.30.01 | 21.40.56 | 21.30.01 | Linea 2: Media 30 Min CO2 INVALIDA - INDICE DISP. [65]
21.30.01 | 21.40.56 | 21.30.01 | Linea 2: Media 30 Min NO INVALIDA - INDICE DISP. [65]
21.30.01 | 21.40.56 | 21.30.01 | Linea 2: Media 30 Min NO2 INVALIDA - INDICE DISP. [65]
21.30.01 | 21.40.56 | 21.30.01 | Linea 2: Media 30 Min SO2 INVALIDA - INDICE DISP. [65]
21.30.01 | 21.40.56 | 21.30.01 | Linea 2: Media 30 Min NH3 INVALIDA - INDICE DISP. [65]
21.30.01 | 21.40.56 | 21.30.01 | Linea 2: Media 30 Min HF INVALIDA - INDICE DISP. [65]
21.30.01 | 21.40.56 | 21.30.01 | Linea 2: Media 30 Min COT INVALIDA - INDICE DISP. [65]
21.40.00 | 21.40.56 | 21.40.00 | Linea 1: Media 10 Min O2 INVALIDA - SOGLIA MAX [ 17.4]
21.50.00 | 22.40.15 | 21.50.00 | Linea 1: Media 10 Min O2 INVALIDA - SOGLIA MAX [ 17.5]
22.00.00 | 22.40.15 | 22.00.00 | Linea 1: Media 10 Min O2 INVALIDA - SOGLIA MAX [ 17.5]
22.00.00 | 22.40.15 | 22.00.00 | Linea 1: Media 30 Min O2 INVALIDA - SOGLIA MAX [ 17.4]
22.10.00 | 22.40.15 | 22.10.00 | Linea 1: Media 10 Min O2 INVALIDA - SOGLIA MAX [ 17.1]
22.30.00 | 22.40.15 | 22.30.00 | Linea 1: Media 30 Min SO2 INVALIDA - SCARTO MAX [ 167.0]
22.30.00 | 22.40.15 | 22.30.00 | Linea 1: Media 30 Min COT INVALIDA - INDICE DISP. [13]
22.41.08 |  | 22.41.46 | Linea 2: Anomalia Analizzatore FID
23.03.01 | 23.03.01 | 23.15.01 | Linea 2: Super. Preallarme Semiorario Ossido Carbonio
23.06.22 |  | 23.07.04 | Linea 2: Anomalia Analizzatore FID
23.53.49 | 23.53.49 | 00.00.13 | Linea 1: Calibrazione in Corso Polveri
Reports ver. 3.30.5 - (C) 1995-2011 C.T. Sistemi srl