## Linea 1
Ecologia oggi spa- Gioia Tauro - Data: 21/01/2013
Report Medie 30 Minuti - Linea 1
|  | Ac. Cloridrico |  |  | Ossido Carbonio |  |  | An. Carbonica |  |  | Ossidi Azoto |  |  | Ossidi Zolfo |  |  | Ammoniaca |  |  | Ac. Fluoridrico |  |  | Carb. Org. Totale |  |  | Polveri |  |  | Ossigeno |  |  | Umidità Fumi |  |  | Temp. Fumi |  |  | Press. Fumi |  |  | Portata Fumi |  |  | T° Post Comb. |  |  | O2 Post. Comb. |  |  | Impianto
Ore | Note | mg/Nm3 | ID % | Note | mg/Nm3 | ID % | Note | %V | ID % | Note | mg/Nm3 | ID % | Note | mg/Nm3 | ID % | Note | mg/Nm3 | ID % | Note | mg/Nm3 | ID % | Note | mg/Nm3 | ID % | Note | mg/Nm3 | ID % | Note | %V | ID % | Note | %V | ID % | Note | °C | ID % | Note | mBar | ID % | Note | Nm3/h | ID % | Note | °C | ID % | Note | %V | ID % | Note | Stato
00:30 |  | 6.592 | 100 |  | 22.9804 | 100 |  | 6.7446 | 100 |  | 151.3413 | 100 |  | 0 | 100 |  | 1.8311 | 100 |  | 0 | 100 |  | 0 | 100 |  | 1.709 | 100 |  | 13.3641 | 100 |  | 12.0304 | 100 |  | 165.8986 | 100 |  | 989.0958 | 100 |  | 50675.9844 | 100 |  | 892.3867 | 100 |  | 8.0962 | 100 |  | In Marcia
01:00 |  | 6.3478 | 100 |  | 7.1413 | 100 |  | 6.7537 | 100 |  | 167.272 | 100 |  | 0 | 100 |  | 1.5564 | 100 |  | 0 | 100 |  | 0 | 100 |  | 1.709 | 100 |  | 13.3183 | 100 |  | 12.0792 | 100 |  | 165.6056 | 100 |  | 989.0469 | 100 |  | 51298.5625 | 100 |  | 900.3111 | 100 |  | 8.028 | 100 |  | In Marcia
01:30 |  | 6.531 | 100 |  | 44.0382 | 97.7778 |  | 6.4577 | 100 |  | 157.9943 | 100 |  | 0 | 100 |  | 2.1058 | 100 |  | 0 | 100 |  | 0.30519 | 100 |  | 1.8006 | 100 |  | 13.6113 | 100 |  | 13.1718 | 100 |  | 166.1916 | 100 |  | 988.7539 | 100 |  | 51747.1836 | 100 |  | 893.1667 | 100 |  | 8.0808 | 100 |  | In Marcia
02:00 |  | 5.768 | 100 |  | 12.421 | 100 |  | 6.3601 | 100 |  | 172.277 | 100 |  | 0 | 100 |  | 2.2889 | 100 |  | 0 | 100 |  | 0 | 100 |  | 1.8616 | 100 |  | 13.7761 | 100 |  | 14.539 | 100 |  | 167.7664 | 100 |  | 987.9849 | 100 |  | 52333.1406 | 100 |  | 883.9333 | 100 |  | 7.8267 | 100 |  | In Marcia
02:30 |  | 6.0427 | 100 |  | 16.7852 | 93.3333 |  | 7.1657 | 100 |  | 177.6177 | 100 |  | 0 | 100 |  | 1.9227 | 100 |  | 0 | 100 |  | 0 | 96.1111 |  | 2.0447 | 78.8889 |  | 12.9307 | 100 |  | 13.1443 | 100 |  | 164.8915 | 100 |  | 987.7224 | 100 |  | 51127.6602 | 100 |  | 920.3055 | 100 |  | 7.2099 | 100 |  | In Marcia
03:00 |  | 2.1973 | 100 |  | 51.3321 | 88.8889 |  | 6.885 | 100 |  | 170.4459 | 100 |  | 0 | 100 |  | 2.2279 | 100 |  | 0 | 100 |  | 1.9837 | 96.1111 |  | 1.6785 | 100 |  | 13.1291 | 100 |  | 12.4577 | 100 |  | 162.804 | 100 |  | 987.5942 | 100 |  | 51200.9023 | 100 |  | 922.1667 | 100 |  | 7.7541 | 100 |  | In Marcia
03:30 |  | 5.5849 | 100 |  | 2.8077 | 100 |  | 6.5554 | 100 |  | 167.333 | 100 |  | 0 | 100 |  | 2.1058 | 100 |  | 0 | 100 |  | 0 | 100 |  | 1.7396 | 100 |  | 13.535 | 100 |  | 12.1372 | 100 |  | 163.0604 | 100 |  | 986.6909 | 100 |  | 52394.1758 | 100 |  | 888.9667 | 100 |  | 7.9808 | 100 |  | In Marcia
04:00 |  | 6.531 | 100 |  | 17.8838 | 94.4444 |  | 7.0223 | 100 |  | 173.8334 | 100 |  | 0 | 100 |  | 2.1668 | 100 |  | 0 | 100 |  | 0 | 95.5556 |  | 1.648 | 100 |  | 13.0619 | 100 |  | 12.7506 | 100 |  | 164.3422 | 100 |  | 985.5678 | 100 |  | 52671.8945 | 100 |  | 900.6445 | 100 |  | 7.3329 | 100 |  | In Marcia
04:30 |  | 5.9206 | 100 |  | 23.2551 | 98.8889 |  | 6.7293 | 100 |  | 175.4814 | 100 |  | 0 | 100 |  | 2.2584 | 100 |  | 0 | 100 |  | 0.30519 | 100 |  | 1.709 | 100 |  | 13.3732 | 100 |  | 12.3417 | 100 |  | 166.0817 | 100 |  | 985.342 | 100 |  | 54432.8125 | 100 |  | 902.2611 | 100 |  | 7.8746 | 100 |  | In Marcia
05:00 |  | 6.531 | 100 |  | 10.6204 | 87.2222 |  | 6.7537 | 100 |  | 170.5679 | 100 |  | 0 | 100 |  | 3.1129 | 100 |  | 0 | 100 |  | 1.3733 | 96.1111 |  | 1.709 | 100 |  | 13.3366 | 100 |  | 12.3417 | 100 |  | 168.0959 | 100 |  | 986.2148 | 100 |  | 55003.5078 | 100 |  | 892.0389 | 100 |  | 7.8766 | 100 |  | In Marcia
05:30 |  | 6.3478 | 100 |  | 34.608 | 93.8889 |  | 6.6774 | 100 |  | 167.3635 | 100 |  | 0 | 100 |  | 2.8687 | 100 |  | 0 | 100 |  | 1.9532 | 100 |  | 1.7701 | 100 |  | 13.4251 | 100 |  | 12.1891 | 100 |  | 169.8721 | 100 |  | 986.4711 | 100 |  | 55180.5156 | 100 |  | 884.7611 | 100 |  | 7.95 | 100 |  | In Marcia
06:00 |  | 6.0427 | 100 |  | 28.0465 | 100 |  | 6.6744 | 100 |  | 163.3046 | 100 |  | 0 | 100 |  | 3.2044 | 100 |  | 0 | 100 |  | 0.24415 | 100 |  | 1.7701 | 100 |  | 13.4465 | 100 |  | 12.3295 | 100 |  | 170.8976 | 100 |  | 986.7397 | 100 |  | 54222.2344 | 100 |  | 878.8722 | 100 |  | 7.9448 | 100 |  | In Marcia
06:30 |  | 6.531 | 100 |  | 9.3387 | 100 |  | 6.8422 | 100 |  | 161.1682 | 100 |  | 0 | 100 |  | 2.1973 | 100 |  | 0 | 100 |  | 0 | 100 |  | 1.709 | 78.3333 |  | 13.2786 | 100 |  | 12.598 | 100 |  | 170.3482 | 100 |  | 986.7641 | 100 |  | 51747.1836 | 100 |  | 876.7167 | 100 |  | 7.6878 | 100 |  | In Marcia
07:00 |  | 6.1647 | 100 |  | 10.2542 | 100 |  | 6.711 | 100 |  | 165.4714 | 100 |  | 0 | 100 |  | 1.8616 | 100 |  | 0 | 100 |  | 0 | 100 |  | 1.7396 | 100 |  | 13.3885 | 100 |  | 12.4485 | 100 |  | 169.9454 | 100 |  | 986.996 | 100 |  | 52201.9102 | 100 |  | 877.5167 | 100 |  | 7.7804 | 100 |  | In Marcia
07:30 |  | 6.7141 | 100 |  | 20.2033 | 92.7778 |  | 7.0528 | 100 |  | 178.9605 | 100 |  | 0 | 100 |  | 2.4415 | 100 |  | 0 | 100 |  | 0.73244 | 93.8889 |  | 1.648 | 100 |  | 12.9673 | 100 |  | 12.8666 | 100 |  | 170.0186 | 100 |  | 987.3989 | 100 |  | 52024.9023 | 100 |  | 903.1667 | 100 |  | 7.4207 | 100 |  | In Marcia
08:00 |  | 5.8901 | 97.7778 |  | 26.9478 | 96.6667 |  | 6.6836 | 97.7778 |  | 135.9294 | 97.7778 |  | 0 | 97.7778 |  | 2.3804 | 97.7778 |  | 0 | 97.7778 |  | 0.57985 | 97.7778 |  | 1.7396 | 100 |  | 13.4129 | 97.7778 |  | 12.479 | 97.7778 |  | 169.2679 | 100 |  | 987.875 | 100 |  | 51481.6719 | 100 |  | 898.1945 | 100 |  | 7.8314 | 100 |  | In Marcia
08:30 | (4) | 0 | 67.2222 | (4) | 0 | 60.5556 | (4) | 0 | 67.2222 | (4) | 0 | 67.2222 | (4) | 0 | 67.2222 | (4) | 0 | 67.2222 | (4) | 0 | 67.2222 | (4) | 0 | 67.2222 | (4) | 0 | 100 | (4) | 11.4963 | 67.2222 | (4) | 12.8544 | 67.2222 |  | 168.9932 | 100 |  | 988.0398 | 100 | (4) | 0 | 100 |  | 895.6833 | 100 |  | 7.5086 | 100 |  | In Marcia
09:00 |  | 5.6459 | 100 |  | 2.4415 | 100 |  | 6.7965 | 100 |  | 133.8847 | 100 |  | 0 | 100 |  | 3.0213 | 100 |  | 0 | 100 |  | 0 | 100 |  | 1.7396 | 100 |  | 13.361 | 100 |  | 13.0558 | 100 |  | 169.5608 | 100 |  | 988.3511 | 100 |  | 51499.9844 | 100 |  | 901.5333 | 100 |  | 7.5962 | 100 |  | In Marcia
09:30 |  | 5.9511 | 100 |  | 7.8738 | 100 |  | 7.1291 | 100 |  | 153.9964 | 100 |  | 0 | 100 |  | 2.8687 | 100 |  | 0 | 100 |  | 0 | 100 |  | 1.8311 | 100 |  | 13.3488 | 100 |  | 17.2094 | 100 |  | 169.7806 | 100 |  | 988.8394 | 100 |  | 51350.4453 | 100 |  | 913.6389 | 100 |  | 6.5428 | 100 |  | In Marcia
10:00 |  | 6.8361 | 100 |  | 7.5686 | 100 |  | 6.9857 | 100 |  | 143.6506 | 100 |  | 0 | 100 |  | 2.6246 | 100 |  | 0 | 100 |  | 0 | 100 |  | 1.8006 | 100 |  | 13.3274 | 100 |  | 15.2165 | 100 |  | 167.3452 | 100 |  | 989.0714 | 100 |  | 50093.082 | 100 |  | 917.3945 | 100 |  | 7.236 | 100 |  | In Marcia
10:30 |  | 3.1434 | 100 |  | 43.1837 | 93.3333 |  | 7.1017 | 100 |  | 156.5905 | 100 |  | 0 | 100 |  | 2.7161 | 100 |  | 0 | 100 |  | 2.1058 | 95.5556 |  | 1.6785 | 77.7778 |  | 13.187 | 100 |  | 13.5533 | 100 |  | 163.2984 | 100 |  | 989.407 | 100 |  | 51493.8828 | 100 |  | 915.6222 | 100 |  | 7.2555 | 100 |  | In Marcia
11:00 |  | 5.7985 | 100 |  | 10.4984 | 100 |  | 6.8728 | 100 |  | 134.0983 | 100 |  | 0 | 100 |  | 2.8687 | 100 |  | 0 | 100 |  | 0 | 100 |  | 1.709 | 100 |  | 13.3457 | 100 |  | 12.9734 | 100 |  | 162.7125 | 100 |  | 989.6817 | 100 |  | 51744.1328 | 100 |  | 903.3666 | 100 |  | 7.6596 | 100 |  | In Marcia
11:30 |  | 6.1647 | 100 |  | 33.6619 | 100 |  | 6.769 | 100 |  | 134.312 | 100 |  | 0 | 100 |  | 3.8148 | 100 |  | 0 | 100 |  | 0.70193 | 100 |  | 1.7396 | 100 |  | 13.422 | 100 |  | 13.712 | 100 |  | 162.859 | 100 |  | 989.6451 | 100 |  | 52275.1562 | 100 |  | 910.3945 | 100 |  | 7.3658 | 100 |  | In Marcia
12:00 |  | 6.2258 | 100 |  | 24.6895 | 99.4444 |  | 7.0009 | 100 |  | 136.5398 | 100 |  | 0 | 100 |  | 3.9369 | 100 |  | 0 | 100 |  | 0 | 96.1111 |  | 1.709 | 100 |  | 13.2359 | 100 |  | 14.594 | 100 |  | 163.4999 | 100 |  | 989.4986 | 100 |  | 51713.6133 | 100 |  | 922.5222 | 100 |  | 7.1561 | 100 |  | In Marcia
12:30 |  | 6.531 | 100 |  | 7.1108 | 93.3333 |  | 7.0437 | 100 |  | 138.7371 | 100 |  | 0 | 100 |  | 3.6012 | 100 |  | 0 | 100 |  | 0 | 93.8889 |  | 1.709 | 100 |  | 13.1413 | 100 |  | 14.1026 | 100 |  | 163.4816 | 100 |  | 989.6329 | 100 |  | 51423.6875 | 100 |  | 923.4278 | 100 |  | 7.1563 | 100 |  | In Marcia
13:00 |  | 6.531 | 100 |  | 6.1037 | 100 |  | 6.8972 | 100 |  | 167.5771 | 100 |  | 0 | 100 |  | 1.8311 | 100 |  | 0 | 100 |  | 0 | 100 |  | 1.709 | 100 |  | 13.2969 | 100 |  | 13.6052 | 100 |  | 162.9688 | 100 |  | 989.8099 | 100 |  | 50743.125 | 100 |  | 916.4667 | 100 |  | 7.2996 | 100 |  | In Marcia
13:30 |  | 5.9511 | 100 |  | 13.7944 | 95 |  | 6.8453 | 100 |  | 166.1428 | 100 |  | 0 | 100 |  | 1.7701 | 100 |  | 0 | 100 |  | 0 | 94.4444 |  | 1.7701 | 100 |  | 13.3824 | 100 |  | 13.1596 | 100 |  | 163.2252 | 100 |  | 990.1334 | 100 |  | 51484.7266 | 100 |  | 902.3945 | 100 |  | 7.4441 | 100 |  | In Marcia
14:00 |  | 6.2563 | 100 |  | 11.2003 | 92.7778 |  | 6.8972 | 100 |  | 163.6097 | 100 |  | 0 | 100 |  | 1.709 | 100 |  | 0 | 100 |  | 0 | 93.8889 |  | 1.709 | 100 |  | 13.2725 | 100 |  | 13.3854 | 100 |  | 164.1957 | 100 |  | 990.3348 | 100 |  | 51661.7344 | 100 |  | 912.2944 | 100 |  | 7.4179 | 100 |  | In Marcia
14:30 |  | 6.5615 | 100 |  | 9.9185 | 94.4444 |  | 6.7599 | 100 |  | 164.6168 | 100 |  | 0 | 100 |  | 1.6175 | 100 |  | 0 | 100 |  | 0.24415 | 96.1111 |  | 1.7396 | 78.3333 |  | 13.3915 | 100 |  | 13.1291 | 100 |  | 165.6606 | 100 |  | 991.049 | 100 |  | 52391.125 | 100 |  | 900.2944 | 100 |  | 7.5541 | 100 |  | In Marcia
15:00 |  | 5.768 | 100 |  | 8.2705 | 100 |  | 7.1108 | 100 |  | 170.7205 | 100 |  | 0 | 100 |  | 1.3428 | 100 |  | 0 | 100 |  | 0 | 100 |  | 1.709 | 100 |  | 13.2756 | 100 |  | 13.1413 | 100 |  | 166.3564 | 100 |  | 991.464 | 100 |  | 51985.2305 | 100 |  | 904.1055 | 100 |  | 7.3642 | 100 |  | In Marcia
15:30 |  | 6.5004 | 100 |  | 19.1351 | 100 |  | 7.8585 | 100 |  | 175.3594 | 100 |  | 0 | 100 |  | 1.1292 | 100 |  | 0 | 100 |  | 0 | 100 |  | 1.5564 | 100 |  | 12.5034 | 100 |  | 13.6387 | 100 |  | 167.3818 | 100 |  | 991.7936 | 100 |  | 52223.2734 | 100 |  | 940.8278 | 100 |  | 6.3798 | 100 |  | In Marcia
16:00 |  | 6.3478 | 100 |  | 20.0507 | 100 |  | 7.5686 | 100 |  | 182.0124 | 100 |  | 0 | 100 |  | 1.0376 | 100 |  | 0 | 100 |  | 0 | 100 |  | 1.587 | 100 |  | 12.5217 | 100 |  | 14.3406 | 100 |  | 168.1692 | 100 |  | 991.8363 | 100 |  | 51554.918 | 100 |  | 958.3834 | 100 |  | 6.2796 | 100 |  | In Marcia
16:30 |  | 6.2868 | 100 |  | 6.5004 | 93.3333 |  | 7.3519 | 100 |  | 175.1457 | 100 |  | 0 | 100 |  | 1.3123 | 100 |  | 0 | 100 |  | 0 | 95.5556 |  | 1.6175 | 100 |  | 12.7537 | 100 |  | 13.9592 | 100 |  | 168.3889 | 100 |  | 991.8668 | 100 |  | 51478.6211 | 100 |  | 949.1556 | 100 |  | 6.7025 | 100 |  | In Marcia
17:00 |  | 6.2868 | 100 |  | 10.3763 | 100 |  | 6.9308 | 100 |  | 168.7368 | 100 |  | 0 | 100 |  | 1.0681 | 100 |  | 0 | 100 |  | 0 | 100 |  | 1.709 | 100 |  | 13.2145 | 100 |  | 13.1962 | 100 |  | 167.8396 | 100 |  | 991.934 | 100 |  | 51063.5703 | 100 |  | 917.1389 | 100 |  | 7.3632 | 100 |  | In Marcia
17:30 |  | 6.592 | 100 |  | 39.2163 | 96.6667 |  | 6.7263 | 100 |  | 166.1428 | 100 |  | 0 | 100 |  | 1.4344 | 100 |  | 0 | 100 |  | 0.85452 | 96.1111 |  | 1.7396 | 100 |  | 13.4312 | 100 |  | 12.7964 | 100 |  | 167.5283 | 100 |  | 991.9889 | 100 |  | 51460.3125 | 100 |  | 900.5167 | 100 |  | 7.6087 | 100 |  | In Marcia
18:00 |  | 5.9206 | 100 |  | 5.3713 | 93.3333 |  | 6.7934 | 100 |  | 181.5546 | 100 |  | 0 | 100 |  | 1.2818 | 100 |  | 0 | 100 |  | 1.3428 | 100 |  | 1.709 | 100 |  | 13.3335 | 100 |  | 12.6682 | 100 |  | 167.7297 | 100 |  | 992.2147 | 100 |  | 50834.6797 | 100 |  | 909.4056 | 100 |  | 7.5744 | 100 |  | In Marcia
18:30 |  | 6.1647 | 100 |  | 6.9582 | 100 |  | 6.299 | 100 |  | 197.6989 | 100 |  | 0 | 100 |  | 1.2513 | 100 |  | 0 | 100 |  | 0 | 100 |  | 2.0447 | 78.3333 |  | 13.9317 | 100 |  | 14.4993 | 100 |  | 169.8172 | 100 |  | 992.3246 | 100 |  | 55830.5625 | 95 |  | 906.7389 | 100 |  | 7.6543 | 100 |  | In Marcia
19:00 |  | 7.7212 | 100 |  | 45.32 | 91.1111 |  | 7.4465 | 100 |  | 198.4008 | 100 |  | 0 | 100 |  | 1.2513 | 100 |  | 0 | 100 |  | 1.8311 | 100 |  | 1.6175 | 100 |  | 12.6896 | 100 |  | 13.9958 | 100 |  | 169.2312 | 100 |  | 992.9716 | 100 |  | 51261.9414 | 100 |  | 966.55 | 100 |  | 6.6611 | 100 |  | In Marcia
19:30 |  | 2.8687 | 100 |  | 26.0018 | 100 |  | 6.6591 | 100 |  | 181.8903 | 100 |  | 0 | 100 |  | 1.0071 | 100 |  | 0 | 100 |  | 0 | 100 |  | 1.709 | 100 |  | 13.4556 | 100 |  | 11.7527 | 100 |  | 165.3493 | 100 |  | 993.5942 | 100 |  | 51341.2891 | 100 |  | 924.0889 | 100 |  | 7.9598 | 100 |  | In Marcia
20:00 |  | 3.4791 | 97.2222 |  | 13.5807 | 97.2222 |  | 6.5676 | 97.2222 |  | 199.3469 | 97.2222 |  | 0 | 97.2222 |  | 0.88504 | 97.2222 |  | 0 | 97.2222 |  | 0 | 97.2222 |  | 1.7396 | 100 |  | 13.5685 | 97.2222 |  | 11.9236 | 97.2222 |  | 164.1407 | 100 |  | 993.9604 | 100 |  | 51573.2305 | 100 |  | 906.5889 | 100 |  | 8.1422 | 100 |  | In Marcia
20:30 | (4) | 0 | 67.7778 | (4) | 0 | 67.7778 | (4) | 0 | 67.7778 | (4) | 0 | 67.7778 | (4) | 0 | 67.7778 | (4) | 0 | 67.7778 | (4) | 0 | 67.7778 | (4) | 0 | 67.7778 | (4) | 0 | 100 | (4) | 11.8625 | 67.7778 | (4) | 11.7985 | 67.7778 |  | 163.3351 | 100 |  | 994.0458 | 100 | (4) | 0 | 100 |  | 913.5333 | 100 |  | 8.0031 | 100 |  | In Marcia
21:00 |  | 3.8148 | 100 |  | 40.9558 | 93.3333 |  | 6.9063 | 100 |  | 153.8133 | 100 |  | 0 | 100 |  | 3.1739 | 100 |  | 0 | 100 |  | 1.587 | 96.1111 |  | 1.648 | 100 |  | 13.1901 | 100 |  | 12.2959 | 100 |  | 162.9688 | 100 |  | 994.3388 | 100 |  | 51887.5703 | 100 |  | 924.4 | 100 |  | 7.5663 | 100 |  | In Marcia
21:30 |  | 6.653 | 100 |  | 32.0139 | 91.1111 |  | 7.0986 | 100 |  | 166.6311 | 100 |  | 0 | 100 |  | 2.8687 | 100 |  | 0 | 100 |  | 1.1292 | 95.5556 |  | 1.6175 | 100 |  | 13.0222 | 100 |  | 12.6194 | 100 |  | 163.3351 | 100 |  | 994.2656 | 100 |  | 51808.2227 | 100 |  | 940.6611 | 100 |  | 7.3673 | 100 |  | In Marcia
22:00 |  | 2.7161 | 100 |  | 8.6062 | 100 |  | 7.1291 | 100 |  | 186.0103 | 100 |  | 0 | 100 |  | 1.8616 | 100 |  | 0 | 100 |  | 0 | 100 |  | 1.6175 | 100 |  | 13.0161 | 100 |  | 12.6255 | 100 |  | 163.1336 | 100 |  | 994.3693 | 100 |  | 52186.6523 | 100 |  | 942.2444 | 100 |  | 7.4464 | 100 |  | In Marcia
22:30 |  | 2.5636 | 100 |  | 9.6438 | 93.3333 |  | 6.8728 | 100 |  | 206.6408 | 100 |  | 0 | 100 |  | 1.3428 | 100 |  | 0 | 100 |  | 0.45778 | 96.1111 |  | 1.6785 | 77.7778 |  | 13.2725 | 100 |  | 12.3569 | 100 |  | 163.7928 | 100 |  | 994.6806 | 100 |  | 52452.1641 | 100 |  | 932.25 | 100 |  | 7.6362 | 100 |  | In Marcia
23:00 |  | 6.4699 | 100 |  | 38.3923 | 93.3333 |  | 6.6713 | 100 |  | 202.3682 | 100 |  | 0 | 100 |  | 1.4954 | 100 |  | 0 | 100 |  | 1.648 | 96.1111 |  | 1.709 | 100 |  | 13.4373 | 100 |  | 12.2196 | 100 |  | 164.3971 | 100 |  | 994.6257 | 100 |  | 53117.4648 | 100 |  | 922.8611 | 100 |  | 8.0099 | 100 |  | In Marcia
23:30 |  | 6.5004 | 100 |  | 24.1401 | 99.4444 |  | 6.5981 | 100 |  | 196.234 | 100 |  | 0 | 100 |  | 1.0987 | 100 |  | 0 | 100 |  | 0.27467 | 100 |  | 1.7396 | 100 |  | 13.5136 | 100 |  | 12.1372 | 100 |  | 165.0014 | 100 |  | 994.5585 | 100 |  | 53147.9844 | 100 |  | 912.4778 | 100 |  | 8.0259 | 100 |  | In Marcia
24:00 |  | 6.1342 | 100 |  | 34.5164 | 98.8889 |  | 6.4791 | 100 |  | 172.3685 | 100 |  | 0 | 100 |  | 1.4649 | 100 |  | 0 | 100 |  | 1.0681 | 100 |  | 1.7701 | 100 |  | 13.6387 | 100 |  | 12.186 | 100 |  | 165.5141 | 100 |  | 994.3571 | 100 |  | 53541.6719 | 100 |  | 906.9333 | 100 |  | 8.1569 | 100 |  | In Marcia
Limite 30 Min |  | 60 |  |  | 100 | [5 empty] | 400 |  |  | 200 | [5 empty] | 4 |  |  | 20 |  |  | 30
MIN |  | 2.1973 |  |  | 2.4415 |  |  | 6.299 |  |  | 133.8847 | [5 empty] | 0.88504 | [5 empty] | 0 |  |  | 1.5564 |  |  | 12.5034 |  |  | 11.7527 |  |  | 162.7125 |  |  | 985.342 |  |  | 50093.082 |  |  | 876.7167 |  |  | 6.2796
MAX |  | 7.7212 |  |  | 51.3321 |  |  | 7.8585 |  |  | 206.6408 | [5 empty] | 3.9369 | [5 empty] | 2.1058 |  |  | 2.0447 |  |  | 13.9317 |  |  | 17.2094 |  |  | 170.8976 |  |  | 994.6806 |  |  | 55830.5625 |  |  | 966.55 |  |  | 8.1569
%Medie < Soglia |  | 98.0831 | [8 empty] | 97.7636 |  |  | 100 | [5 empty] | 100 |  |  | 100 |  |  | 99.8403
Soglia 97% |  | 10 | [8 empty] | 200 |  |  | 50 | [5 empty] | 2 |  |  | 10 |  |  | 10
Media Giorno: |  | 5.7852 | 95.8333 |  | 19.6904 | 95.8333 |  | 6.8747 | 95.8333 |  | 168.0694 | 95.8333 |  | 0 | 95.8333 |  | 2.07 | 95.8333 |  | 0 | 95.8333 |  | 0.45048 | 95.8333 |  | 1.725 | 95.8333 |  | 13.2791 | 95.8333 |  | 13.0859 | 95.8333 |  | 166.1683 | 100 |  | 990.228 | 100 |  | 52094.963 | 95.8333 |  | 911.0272 | 100 |  | 7.5369 | 100 | (6) | 48
Limite Giorno |  | 10 |  |  | 50 | [5 empty] | 200 |  |  | 50 | [5 empty] | 1 |  |  | 10 |  |  | 10
Note:
| (1) | Assenza Registrazioni Medie | [7 empty] | Elaborazioni conformi Allegato VI, Parte V, D.Lgs. n. 152 del 03/04/2006 | [11 empty] | Elaborazioni DLgs 133/05:
| (2) | Assenza Registrazioni I.D. | [7 empty] | Elaborazioni conformi D.Lgs. n.133 del 11/05/2005 | [12 empty] | 144 | Medie 10 Minuti Totali della Misura del CO.
| (3) | Assenza Registrazioni Note o Parametri | [7 empty] | Ossigeno di Riferimento: 11 %V. | [12 empty] | 142 | Medie 10 Minuti Valide della Misura del CO.
| (4) | Media Non Valida | [20 empty] | 0 | Medie 10 Minuti del CO superiori al Limite di 150 mg/Nm3
| (5) | Valore superiore al Limite o Soglia | [7 empty] | Reports ver. 3.30.5 - (C) 1995-2011 C.T. Sistemi srl | [12 empty] | 100% | Medie 10 Minuti del CO inferiori al Limite di 150 mg/Nm3
| (6) | Mezzore di Normale Funzionamento

## Linea 2
Ecologia oggi spa- Gioia Tauro - Data: 21/01/2013
Report Medie 30 Minuti - Linea 2
|  | Ac. Cloridrico |  |  | Ossido Carbonio |  |  | An. Carbonica |  |  | Ossidi Azoto |  |  | Ossidi Zolfo |  |  | Ammoniaca |  |  | Ac. Fluoridrico |  |  | Carb. Org. Totale |  |  | Polveri |  |  | Ossigeno |  |  | Umidità Fumi |  |  | Temp. Fumi |  |  | Press. Fumi |  |  | Portata Fumi |  |  | T° Post Comb. |  |  | O2 Post. Comb. |  |  | Impianto
Ore | Note | mg/Nm3 | ID % | Note | mg/Nm3 | ID % | Note | %V | ID % | Note | mg/Nm3 | ID % | Note | mg/Nm3 | ID % | Note | mg/Nm3 | ID % | Note | mg/Nm3 | ID % | Note | mg/Nm3 | ID % | Note | mg/Nm3 | ID % | Note | %V | ID % | Note | %V | ID % | Note | °C | ID % | Note | mBar | ID % | Note | Nm3/h | ID % | Note | °C | ID % | Note | %V | ID % | Note | Stato
00:30 |  | 6.2868 | 100 |  | 16.1138 | 93.3333 |  | 7.5014 | 100 |  | 160.9241 | 100 |  | 0 | 100 |  | 0.57985 | 100 |  | 0 | 100 |  | 0 | 99.4444 |  | 1.709 | 100 |  | 12.5278 | 100 |  | 11.4505 | 100 |  | 153.6119 | 100 |  | 990.5484 | 100 |  | 57249.6719 | 100 |  | 959.5138 | 100 |  | 7.4211 | 100 |  | In Marcia
01:00 |  | 6.4089 | 100 |  | 9.2471 | 91.1111 |  | 7.5625 | 100 |  | 159.6118 | 100 |  | 0 | 100 |  | 0.97659 | 100 |  | 0 | 100 |  | 0 | 96.1111 |  | 1.709 | 100 |  | 12.4729 | 100 |  | 11.7496 | 100 |  | 153.74 | 100 |  | 990.5118 | 100 |  | 56624.043 | 100 |  | 964.2444 | 100 |  | 7.4521 | 100 |  | In Marcia
01:30 |  | 6.2258 | 100 |  | 4.4862 | 100 |  | 7.5442 | 100 |  | 162.3585 | 100 |  | 0 | 100 |  | 0.30519 | 100 |  | 0 | 100 |  | 0 | 99.4444 |  | 1.7396 | 100 |  | 12.4973 | 100 |  | 11.7618 | 100 |  | 153.7584 | 100 |  | 990.2676 | 100 |  | 56630.1445 | 100 |  | 961.4056 | 100 |  | 7.3224 | 100 |  | In Marcia
02:00 |  | 6.3784 | 100 |  | 22.2785 | 94.4444 |  | 7.7029 | 100 |  | 172.8263 | 100 |  | 0 | 100 |  | 0.67141 | 100 |  | 0 | 100 |  | 0.30519 | 100 |  | 1.709 | 100 |  | 12.3234 | 100 |  | 12.302 | 100 |  | 153.6851 | 100 |  | 989.6573 | 100 |  | 56724.7539 | 100 |  | 973.0555 | 100 |  | 7.1468 | 100 |  | In Marcia
02:30 |  | 6.2258 | 100 |  | 27.4361 | 95 |  | 7.7181 | 100 |  | 175.8477 | 100 |  | 0 | 100 |  | 0.97659 | 100 |  | 0 | 100 |  | 0 | 100 |  | 1.8921 | 100 |  | 12.3997 | 100 |  | 16.2542 | 100 |  | 154.6556 | 100 |  | 989.2484 | 100 |  | 56645.4062 | 100 |  | 984.5167 | 100 |  | 6.8008 | 100 |  | In Marcia
03:00 |  | 6.3784 | 100 |  | 13.0009 | 99.4444 |  | 7.8219 | 100 |  | 164.7084 | 100 |  | 0 | 100 |  | 0.51881 | 100 |  | 0 | 100 |  | 0 | 100 |  | 1.709 | 94.4444 |  | 12.2562 | 100 |  | 12.0243 | 100 |  | 153.209 | 100 |  | 989.1873 | 100 |  | 55626.0859 | 100 |  | 974.7944 | 100 |  | 6.9764 | 100 |  | In Marcia
03:30 |  | 5.9206 | 100 |  | 48.0667 | 99.4444 |  | 6.943 | 100 |  | 150.8835 | 100 |  | 0 | 100 |  | 0.61037 | 100 |  | 0 | 100 |  | 0 | 100 |  | 1.8921 | 83.3333 |  | 13.065 | 100 |  | 11.1179 | 100 |  | 151.5793 | 100 |  | 988.1741 | 100 |  | 58488.7227 | 94.4444 |  | 939.15 | 100 |  | 8.2274 | 100 |  | In Marcia
04:00 |  | 6.4089 | 100 |  | 4.8219 | 100 |  | 7.3702 | 100 |  | 157.445 | 100 |  | 0 | 100 |  | 0.45778 | 100 |  | 0 | 100 |  | 0 | 100 |  | 1.7701 | 100 |  | 12.7384 | 100 |  | 11.5818 | 100 |  | 151.616 | 100 |  | 987.0449 | 100 |  | 58168.2773 | 100 |  | 942.0778 | 100 |  | 7.5935 | 100 |  | In Marcia
04:30 |  | 6.5615 | 100 |  | 1.709 | 92.7778 |  | 7.4892 | 100 |  | 160.2832 | 100 |  | 0 | 100 |  | 0.73244 | 100 |  | 0 | 100 |  | 0 | 96.6667 |  | 1.7396 | 100 |  | 12.5553 | 100 |  | 11.8351 | 100 |  | 151.2314 | 100 |  | 986.8862 | 100 |  | 58284.25 | 100 |  | 952.1111 | 100 |  | 7.4264 | 100 |  | In Marcia
05:00 |  | 6.3478 | 100 |  | 15.0151 | 93.3333 |  | 7.4343 | 100 |  | 157.0788 | 100 |  | 0 | 100 |  | 0.97659 | 100 |  | 0 | 100 |  | 0 | 98.8889 |  | 1.7701 | 100 |  | 12.6377 | 100 |  | 11.8839 | 100 |  | 152.2935 | 100 |  | 987.7102 | 100 |  | 58268.9883 | 100 |  | 949.2389 | 100 |  | 7.4333 | 100 |  | In Marcia
05:30 |  | 6.4394 | 100 |  | 1.5259 | 100 |  | 7.1902 | 100 |  | 149.0219 | 100 |  | 0 | 100 |  | 0.42726 | 100 |  | 0 | 100 |  | 0 | 100 |  | 1.8311 | 100 |  | 12.8636 | 100 |  | 11.3926 | 100 |  | 152.7329 | 100 |  | 988.052 | 100 |  | 58894.6211 | 100 |  | 937.8333 | 100 |  | 7.9354 | 100 |  | In Marcia
06:00 |  | 6.1037 | 100 |  | 2.3194 | 100 |  | 6.766 | 100 |  | 154.7288 | 100 |  | 0 | 100 |  | 0.42726 | 100 |  | 0 | 100 |  | 0 | 100 |  | 1.9227 | 100 |  | 13.2633 | 100 |  | 11.0935 | 100 |  | 153.5936 | 100 |  | 988.3633 | 100 |  | 60542.6172 | 91.1111 |  | 920.2833 | 100 |  | 8.4317 | 100 |  | In Marcia
06:30 |  | 6.4394 | 100 |  | 14.7404 | 98.8889 |  | 6.5188 | 100 |  | 157.8112 | 100 |  | 0 | 100 |  | 0.57985 | 100 |  | 0 | 100 |  | 0 | 100 |  | 2.1058 | 100 |  | 13.5105 | 100 |  | 10.5502 | 100 |  | 155.9557 | 100 |  | 988.3083 | 100 | (4) | 63713.4922 | 53.3333 |  | 902.6055 | 100 |  | 8.7716 | 100 |  | In Marcia
07:00 |  | 6.3784 | 100 |  | 14.5878 | 98.8889 |  | 6.7904 | 100 |  | 160.4053 | 100 |  | 0 | 100 |  | 0.42726 | 100 |  | 0 | 100 |  | 0 | 100 |  | 1.9227 | 96.6667 |  | 13.2817 | 100 |  | 10.715 | 100 |  | 157.2375 | 100 |  | 988.5891 | 100 |  | 62630.0859 | 77.2222 |  | 914.6556 | 100 |  | 8.3599 | 100 |  | In Marcia
07:30 |  | 6.4089 | 100 |  | 0 | 100 |  | 6.9002 | 100 |  | 160.9241 | 100 |  | 0 | 100 |  | 0.36622 | 100 |  | 0 | 100 |  | 0 | 100 |  | 1.8921 | 82.2222 |  | 13.1687 | 100 |  | 10.8341 | 100 |  | 156.7614 | 100 |  | 988.9858 | 100 |  | 61531.418 | 100 |  | 922.7278 | 100 |  | 8.2722 | 100 |  | In Marcia
08:00 |  | 6.1953 | 100 |  | 0 | 100 |  | 7.12 | 100 |  | 167.5466 | 100 |  | 0 | 100 |  | 0.30519 | 100 |  | 0 | 100 |  | 0 | 100 |  | 1.8921 | 100 |  | 12.9673 | 100 |  | 11.1545 | 100 |  | 155.6078 | 100 |  | 989.4681 | 100 |  | 59672.8398 | 100 |  | 938.05 | 100 |  | 7.8972 | 100 |  | In Marcia
08:30 |  | 6.3173 | 100 |  | 7.2024 | 100 |  | 7.1322 | 100 |  | 167.5161 | 100 |  | 0 | 100 |  | 0.30519 | 100 |  | 0 | 100 |  | 0 | 100 |  | 1.8921 | 100 |  | 12.9612 | 100 |  | 11.2491 | 100 |  | 154.3626 | 100 |  | 989.639 | 100 |  | 59038.0547 | 100 |  | 941.5333 | 100 |  | 7.87 | 100 |  | In Marcia
09:00 |  | 6.4089 | 100 |  | 21.2104 | 100 |  | 6.9552 | 100 |  | 128.5745 | 100 |  | 0 | 100 |  | 2.1973 | 100 |  | 0 | 100 |  | 0 | 100 |  | 1.8921 | 100 |  | 13.1321 | 100 |  | 11.536 | 100 |  | 154.4725 | 100 |  | 989.9442 | 100 |  | 61192.6641 | 97.7778 |  | 929.3834 | 100 |  | 7.9863 | 100 |  | In Marcia
09:30 | (4) | 0 | 65 | (4) | 0 | 65 | (4) | 0 | 65 | (4) | 0 | 65 | (4) | 0 | 65 | (4) | 0 | 65 | (4) | 0 | 65 | (4) | 0 | 65 | (4) | 0 | 100 | (4) | 11.4139 | 65 | (4) | 12.6621 | 65 |  | 155.2782 | 100 |  | 990.4813 | 100 | (4) | 0 | 78.8889 |  | 921.2556 | 100 |  | 7.7977 | 100 |  | In Marcia
10:00 |  | 1.6175 | 100 |  | 0 | 100 |  | 7.2817 | 100 |  | 127.8726 | 100 |  | 0 | 100 |  | 2.0447 | 100 |  | 0 | 100 |  | 0 | 100 |  | 2.0447 | 100 |  | 12.9154 | 100 |  | 13.0131 | 100 |  | 155.4613 | 100 |  | 990.6216 | 100 |  | 61363.5664 | 92.7778 |  | 930.25 | 100 |  | 7.4801 | 100 |  | In Marcia
10:30 |  | 2.1668 | 100 |  | 0.88504 | 100 |  | 7.7914 | 100 |  | 136.2346 | 100 |  | 0 | 100 |  | 2.9908 | 100 |  | 0 | 100 |  | 0 | 100 |  | 1.9227 | 100 |  | 12.6072 | 100 |  | 15.3081 | 100 |  | 155.6261 | 100 |  | 990.8536 | 100 | (4) | 58919.0352 | 66.1111 |  | 951.7944 | 100 |  | 6.8784 | 100 |  | In Marcia
11:00 |  | 3.235 | 100 |  | 0.12207 | 100 |  | 7.6266 | 100 |  | 157.3229 | 100 |  | 0 | 100 |  | 0.85452 | 100 |  | 0 | 100 |  | 0 | 100 |  | 1.8006 | 98.3333 |  | 12.6011 | 100 |  | 14.1148 | 100 |  | 154.619 | 100 |  | 991.2198 | 100 |  | 57307.6562 | 100 |  | 961.8222 | 100 |  | 7.3142 | 100 |  | In Marcia
11:30 |  | 5.4323 | 100 |  | 0 | 100 |  | 7.3092 | 100 |  | 146.8551 | 100 |  | 0 | 100 |  | 0.54933 | 100 |  | 0 | 100 |  | 0 | 100 |  | 1.8921 | 79.4444 |  | 12.833 | 100 |  | 12.3875 | 100 |  | 151.2864 | 100 |  | 991.2687 | 100 |  | 59337.1367 | 100 |  | 936.2444 | 100 |  | 7.5441 | 100 |  | In Marcia
12:00 |  | 6.1647 | 100 |  | 15.9307 | 100 |  | 7.5289 | 100 |  | 141.8195 | 100 |  | 0 | 100 |  | 0.51881 | 100 |  | 0 | 100 |  | 0 | 100 |  | 1.7701 | 100 |  | 12.6194 | 100 |  | 12.9612 | 100 |  | 149.2172 | 100 |  | 991.2565 | 100 |  | 57603.6875 | 100 |  | 940.9 | 100 |  | 7.3039 | 100 |  | In Marcia
12:30 |  | 6.4089 | 100 |  | 0 | 100 |  | 7.3794 | 100 |  | 144.1084 | 100 |  | 0 | 100 |  | 0.64089 | 100 |  | 0 | 100 |  | 0 | 100 |  | 1.8006 | 100 |  | 12.7537 | 100 |  | 13.0528 | 100 |  | 148.6129 | 100 |  | 991.287 | 100 |  | 58943.4492 | 100 |  | 933.9167 | 100 |  | 7.4979 | 100 |  | In Marcia
13:00 |  | 6.2563 | 100 |  | 0 | 100 |  | 7.5014 | 100 |  | 141.6669 | 100 |  | 0 | 100 |  | 0.51881 | 100 |  | 0 | 100 |  | 0 | 100 |  | 1.7396 | 100 |  | 12.5553 | 100 |  | 13.1291 | 100 |  | 147.7523 | 100 |  | 991.5922 | 100 |  | 57298.5 | 100 |  | 941.4778 | 100 |  | 7.2437 | 100 |  | In Marcia
13:30 |  | 6.0427 | 100 |  | 17.6092 | 98.8889 |  | 7.4618 | 100 |  | 141.3617 | 100 |  | 0 | 100 |  | 0.76296 | 100 |  | 0 | 100 |  | 0 | 100 |  | 1.8921 | 100 |  | 12.5675 | 100 |  | 13.0894 | 100 |  | 147.3129 | 100 |  | 992.0255 | 100 |  | 57518.2344 | 100 |  | 945.9889 | 100 |  | 7.2251 | 100 |  | In Marcia
14:00 |  | 6.1953 | 100 |  | 8.4536 | 95 |  | 6.9246 | 100 |  | 148.1368 | 100 |  | 0 | 100 |  | 1.2207 | 100 |  | 0 | 100 |  | 0.61037 | 98.8889 |  | 1.9837 | 100 |  | 13.0772 | 100 |  | 11.7588 | 100 |  | 149.3088 | 100 |  | 991.9462 | 100 |  | 61317.7891 | 82.2222 |  | 925.1778 | 100 |  | 8.0064 | 100 |  | In Marcia
14:30 |  | 6.0427 | 100 |  | 0 | 100 |  | 7.2237 | 100 |  | 141.3923 | 100 |  | 0 | 100 |  | 0.61037 | 100 |  | 0 | 100 |  | 0 | 100 |  | 1.8921 | 100 |  | 12.9185 | 100 |  | 11.948 | 100 |  | 151.5427 | 100 |  | 992.6298 | 100 |  | 60377.8203 | 100 |  | 933.4445 | 100 |  | 7.7209 | 100 |  | In Marcia
15:00 |  | 5.4018 | 100 |  | 0 | 100 |  | 7.5381 | 100 |  | 138.2183 | 100 |  | 0 | 100 |  | 0.57985 | 100 |  | 0 | 100 |  | 0 | 100 |  | 1.8006 | 100 |  | 12.7537 | 100 |  | 12.0914 | 100 |  | 151.7075 | 100 |  | 993.1059 | 100 |  | 59700.3086 | 100 |  | 935.2 | 100 |  | 7.4352 | 100 |  | In Marcia
15:30 |  | 6.4089 | 100 |  | 0 | 100 |  | 7.9989 | 100 |  | 148.5031 | 100 |  | 0 | 100 |  | 0.54933 | 100 |  | 0 | 100 |  | 0 | 100 |  | 1.6785 | 77.7778 |  | 12.1982 | 100 |  | 12.9612 | 100 |  | 151.2131 | 100 |  | 993.4294 | 100 |  | 57194.7383 | 100 |  | 956.3889 | 100 |  | 6.5882 | 100 |  | In Marcia
16:00 |  | 5.4323 | 100 |  | 54.445 | 96.6667 |  | 8.356 | 100 |  | 158.4826 | 100 |  | 0 | 100 |  | 0.94607 | 100 |  | 0 | 100 |  | 0 | 100 |  | 1.587 | 100 |  | 11.7038 | 100 |  | 13.1535 | 100 |  | 150.4807 | 100 |  | 993.5392 | 100 |  | 56239.5078 | 100 |  | 991.8278 | 100 |  | 6.2544 | 100 |  | In Marcia
16:30 |  | 6.1037 | 100 |  | 27.955 | 92.7778 |  | 8.1698 | 100 |  | 158.6657 | 100 |  | 0 | 100 |  | 1.0681 | 100 |  | 0 | 100 |  | 0 | 93.8889 |  | 1.6175 | 100 |  | 11.8259 | 100 |  | 13.0955 | 100 |  | 150.2793 | 100 |  | 993.5881 | 100 |  | 56019.7773 | 100 |  | 983.6945 | 100 |  | 6.278 | 100 |  | In Marcia
17:00 |  | 5.9816 | 100 |  | 20.1117 | 98.8889 |  | 7.9501 | 100 |  | 152.7451 | 100 |  | 0 | 100 |  | 0.85452 | 100 |  | 0 | 100 |  | 0 | 100 |  | 1.648 | 100 |  | 12.122 | 100 |  | 12.5309 | 100 |  | 150.6638 | 100 |  | 993.8017 | 100 |  | 56004.5156 | 100 |  | 975.1556 | 100 |  | 6.7147 | 100 |  | In Marcia
17:30 |  | 6.0427 | 100 |  | 10.8036 | 93.3333 |  | 7.6968 | 100 |  | 145.8174 | 100 |  | 0 | 100 |  | 1.1292 | 100 |  | 0 | 100 |  | 0.061037 | 95.5556 |  | 1.709 | 100 |  | 12.3753 | 100 |  | 12.4088 | 100 |  | 150.6455 | 100 |  | 993.8505 | 100 |  | 56202.8867 | 100 |  | 964.7611 | 100 |  | 7.0233 | 100 |  | In Marcia
18:00 |  | 6.1342 | 100 |  | 2.8993 | 100 |  | 7.181 | 100 |  | 148.5336 | 100 |  | 0 | 100 |  | 0.61037 | 100 |  | 0 | 100 |  | 0 | 100 |  | 1.8006 | 100 |  | 12.9154 | 100 |  | 11.8442 | 100 |  | 151.2681 | 100 |  | 994.0397 | 100 |  | 58894.6211 | 100 |  | 933.85 | 100 |  | 7.7068 | 100 |  | In Marcia
18:30 |  | 6.2563 | 100 |  | 2.8687 | 100 |  | 7.1322 | 100 |  | 146.2142 | 100 |  | 0 | 100 |  | 0.42726 | 100 |  | 0 | 100 |  | 0 | 100 |  | 1.8006 | 100 |  | 12.9643 | 100 |  | 10.8341 | 100 |  | 153.7034 | 100 |  | 994.3693 | 100 |  | 60127.5664 | 100 |  | 929.9944 | 100 |  | 8.0529 | 100 |  | In Marcia
19:00 |  | 5.9206 | 100 |  | 0 | 100 |  | 6.9704 | 100 |  | 155.1256 | 100 |  | 0 | 100 |  | 0.36622 | 100 |  | 0 | 100 |  | 0 | 100 |  | 1.8311 | 100 |  | 13.0802 | 100 |  | 10.5472 | 100 |  | 153.3006 | 100 |  | 994.7844 | 100 |  | 58684.043 | 100 |  | 936.3278 | 100 |  | 8.3241 | 100 |  | In Marcia
19:30 |  | 6.1953 | 100 |  | 12.6041 | 96.6667 |  | 6.6805 | 100 |  | 146.2752 | 100 |  | 0 | 100 |  | 1.0681 | 100 |  | 0 | 100 |  | 0 | 100 |  | 2.0142 | 78.3333 |  | 13.4251 | 100 |  | 12.122 | 100 |  | 153.3372 | 100 |  | 995.2056 | 100 |  | 60289.3164 | 89.4444 |  | 924.8611 | 100 |  | 8.4243 | 100 |  | In Marcia
20:00 |  | 6.1647 | 100 |  | 13.184 | 95 |  | 7.3336 | 100 |  | 180.4254 | 100 |  | 0 | 100 |  | 1.1902 | 100 |  | 0 | 100 |  | 0 | 100 |  | 1.9227 | 100 |  | 12.7842 | 100 |  | 13.9439 | 100 |  | 155.681 | 100 |  | 995.4131 | 100 | (4) | 56459.2422 | 68.3333 |  | 955.45 | 100 |  | 7.3476 | 100 |  | In Marcia
20:30 |  | 6.1342 | 100 |  | 38.5449 | 96.1111 |  | 7.3366 | 100 |  | 141.1786 | 100 |  | 0 | 100 |  | 0.97659 | 100 |  | 0 | 100 |  | 0 | 100 |  | 1.8921 | 100 |  | 12.7628 | 100 |  | 11.2247 | 100 |  | 151.561 | 100 |  | 995.5962 | 100 |  | 56294.4414 | 100 |  | 951.0222 | 100 |  | 7.8749 | 100 |  | In Marcia
21:00 |  | 6.3478 | 100 |  | 15.595 | 98.8889 |  | 7.4618 | 100 |  | 163.976 | 100 |  | 0 | 100 |  | 0.70193 | 100 |  | 0 | 100 |  | 0 | 100 |  | 1.8006 | 100 |  | 12.6316 | 100 |  | 11.4658 | 100 |  | 149.1073 | 100 |  | 995.9868 | 100 |  | 56263.9258 | 100 |  | 946.7667 | 100 |  | 7.6083 | 100 |  | In Marcia
21:30 | (4) | 0 | 65.5556 | (4) | 0 | 65.5556 | (4) | 0 | 65.5556 | (4) | 0 | 65.5556 | (4) | 0 | 65.5556 | (4) | 0 | 65.5556 | (4) | 0 | 65.5556 | (4) | 0 | 65.5556 | (4) | 0 | 100 | (4) | 11.0691 | 65.5556 | (4) | 11.4719 | 65.5556 |  | 148.6129 | 100 |  | 995.9746 | 100 | (4) | 0 | 100 |  | 966.3778 | 100 |  | 7.3773 | 100 |  | In Marcia
22:00 |  | 3.7843 | 100 |  | 3.9064 | 100 |  | 7.8066 | 100 |  | 171.5445 | 100 |  | 0 | 100 |  | 1.3733 | 100 |  | 0 | 100 |  | 0 | 100 |  | 1.648 | 100 |  | 12.1403 | 100 |  | 12.067 | 100 |  | 148.2467 | 100 |  | 996.0479 | 100 |  | 56593.5234 | 100 |  | 977.3 | 100 |  | 6.8296 | 100 |  | In Marcia
22:30 |  | 6.2563 | 100 |  | 3.6317 | 100 |  | 7.8188 | 100 |  | 174.3522 | 100 |  | 0 | 100 |  | 0.67141 | 100 |  | 0 | 100 |  | 0 | 100 |  | 1.709 | 100 |  | 12.1647 | 100 |  | 12.3905 | 100 |  | 148.9792 | 100 |  | 996.3347 | 100 |  | 56569.1094 | 100 |  | 979.1166 | 100 |  | 6.8883 | 100 |  | In Marcia
23:00 |  | 6.4394 | 100 |  | 0.4883 | 93.3333 |  | 7.3641 | 100 |  | 152.1958 | 100 |  | 0 | 100 |  | 0.70193 | 100 |  | 0 | 100 |  | 0 | 99.4444 |  | 1.7396 | 100 |  | 12.6316 | 100 |  | 11.362 | 100 |  | 149.7299 | 100 |  | 996.2065 | 100 |  | 58723.7148 | 100 |  | 949.6055 | 100 |  | 7.6628 | 100 |  | In Marcia
23:30 |  | 6.4089 | 100 |  | 0 | 100 |  | 7.1932 | 100 |  | 158.9709 | 100 |  | 0 | 100 |  | 0.39674 | 100 |  | 0 | 100 |  | 0 | 100 |  | 1.8616 | 78.3333 |  | 12.7903 | 100 |  | 11.3895 | 100 |  | 152.9344 | 100 |  | 996.1089 | 100 |  | 60255.7461 | 100 |  | 937.2611 | 100 |  | 7.7542 | 100 |  | In Marcia
24:00 |  | 6.4394 | 100 |  | 0 | 100 |  | 7.2268 | 100 |  | 159.4287 | 100 |  | 0 | 100 |  | 0.36622 | 100 |  | 0 | 100 |  | 0 | 100 |  | 1.8006 | 100 |  | 12.7476 | 100 |  | 11.6306 | 100 |  | 153.7584 | 100 |  | 995.9685 | 100 |  | 60097.0508 | 100 |  | 938.1445 | 100 |  | 7.6651 | 100 |  | In Marcia
Limite 30 Min |  | 60 |  |  | 100 | [5 empty] | 400 |  |  | 200 | [5 empty] | 4 |  |  | 20 |  |  | 30
MIN |  | 1.6175 |  |  | 0 |  |  | 6.5188 |  |  | 127.8726 | [5 empty] | 0.30519 | [5 empty] | 0 |  |  | 1.587 |  |  | 11.7038 |  |  | 10.5472 |  |  | 147.3129 |  |  | 986.8862 |  |  | 55626.0859 |  |  | 902.6055 |  |  | 6.2544
MAX |  | 6.5615 |  |  | 54.445 |  |  | 8.356 |  |  | 180.4254 | [5 empty] | 2.9908 | [5 empty] | 0.61037 |  |  | 2.1058 |  |  | 13.5105 |  |  | 16.2542 |  |  | 157.2375 |  |  | 996.3347 |  |  | 62630.0859 |  |  | 991.8278 |  |  | 8.7716
%Medie < Soglia |  | 99.7139 | [8 empty] | 100 |  |  | 100 | [5 empty] | 100 |  |  | 100 |  |  | 100
Soglia 97% |  | 10 | [8 empty] | 200 |  |  | 50 | [5 empty] | 2 |  |  | 10 |  |  | 10
Media Giorno: |  | 5.8967 | 95.8333 |  | 10.3 | 95.8333 |  | 7.3849 | 95.8333 |  | 154.2591 | 95.8333 |  | 0 | 95.8333 |  | 0.79414 | 95.8333 |  | 0 | 95.8333 |  | 0.02123 | 95.8333 |  | 1.8172 | 95.8333 |  | 12.6976 | 95.8333 |  | 12.1372 | 95.8333 |  | 152.3194 | 100 |  | 991.8566 | 100 |  | 58405.4716 | 89.5833 |  | 947.1366 | 100 |  | 7.5239 | 100 | (6) | 48
Limite Giorno |  | 10 |  |  | 50 | [5 empty] | 200 |  |  | 50 | [5 empty] | 1 |  |  | 10 |  |  | 10
Note:
| (1) | Assenza Registrazioni Medie | [7 empty] | Elaborazioni conformi Allegato VI, Parte V, D.Lgs. n. 152 del 03/04/2006 | [11 empty] | Elaborazioni DLgs 133/05:
| (2) | Assenza Registrazioni I.D. | [7 empty] | Elaborazioni conformi D.Lgs. n.133 del 11/05/2005 | [12 empty] | 144 | Medie 10 Minuti Totali della Misura del CO.
| (3) | Assenza Registrazioni Note o Parametri | [7 empty] | Ossigeno di Riferimento: 11 %V. | [12 empty] | 140 | Medie 10 Minuti Valide della Misura del CO.
| (4) | Media Non Valida | [20 empty] | 0 | Medie 10 Minuti del CO superiori al Limite di 150 mg/Nm3
| (5) | Valore superiore al Limite o Soglia | [7 empty] | Reports ver. 3.30.5 - (C) 1995-2011 C.T. Sistemi srl | [12 empty] | 100% | Medie 10 Minuti del CO inferiori al Limite di 150 mg/Nm3
| (6) | Mezzore di Normale Funzionamento

## Allarmi
Ecologia oggi spa- Gioia Tauro
Report Giornaliero Allarmi |  |  | Data: 21/01/2013
Inizio | Riconosc. | Fine | Allarme
00.02.00 | 00.02.00 | 00.05.00 | Linea 2: Super. Preallarme Semiorario Ossido Carbonio
00.02.00 | 00.02.00 | 00.03.00 | Linea 2: Super. Preallarme Semiorario Carb. Org. Totale
00.29.44 | 02.49.36 | 00.30.08 | Linea 2: Anomalia Analizzatore FID
00.31.00 | 00.31.00 | 00.33.00 | Linea 2: Super. Preallarme Semiorario Carb. Org. Totale
01.29.52 | 02.49.37 | 01.30.02 | Linea 2: Anomalia Analizzatore FID
01.31.00 | 01.31.00 | 01.36.00 | Linea 2: Super. Preallarme Semiorario Ossido Carbonio
01.31.01 | 01.31.01 | 01.34.01 | Linea 2: Super. Preallarme Semiorario Carb. Org. Totale
02.01.00 | 02.01.00 | 02.06.00 | Linea 1: Super. Preallarme Semiorario Ossidi Azoto
02.01.00 | 02.01.00 | 02.02.00 | Linea 2: Super. Preallarme Semiorario Ossidi Azoto
02.02.31 | 02.02.31 | 02.08.57 | Linea 1: Calibrazione in Corso Polveri
02.31.00 | 02.31.00 | 02.38.00 | Linea 1: Super. Preallarme Semiorario Ossido Carbonio
02.31.00 | 02.31.00 | 02.35.00 | Linea 1: Super. Preallarme Semiorario Carb. Org. Totale
02.32.00 | 02.32.00 | 02.33.00 | Linea 2: Super. Preallarme Semiorario Ossidi Azoto
02.36.00 | 02.36.00 | 02.39.00 | Linea 1: Super. Preallarme Semiorario Ossidi Azoto
02.42.00 | 02.42.00 | 02.47.00 | Linea 1: Super. Preallarme Semiorario Ossido Carbonio
02.52.00 | 02.52.00 | 02.56.00 | Linea 1: Super. Preallarme Semiorario Ossido Carbonio
02.58.22 | 02.58.22 | 03.04.52 | Linea 2: Calibrazione in Corso Polveri
03.01.00 | 03.01.00 | 03.18.00 | Linea 2: Super. Preallarme Semiorario Ossido Carbonio
03.32.00 | 03.32.00 | 03.33.01 | Linea 2: Super. Preallarme Semiorario Ossido Carbonio
04.01.00 | 04.01.00 | 04.08.00 | Linea 1: Super. Preallarme Semiorario Ossido Carbonio
04.01.00 | 04.01.00 | 04.04.00 | Linea 1: Super. Preallarme Semiorario Ossidi Azoto
04.01.00 | 04.01.00 | 04.03.00 | Linea 1: Super. Preallarme Semiorario Carb. Org. Totale
04.01.00 | 04.01.00 | 04.03.00 | Linea 2: Super. Preallarme Semiorario Ossidi Azoto
04.19.42 | 06.23.12 | 04.20.08 | Linea 2: Anomalia Analizzatore FID
04.32.00 | 04.32.00 | 04.33.00 | Linea 1: Super. Preallarme Semiorario Carb. Org. Totale
04.39.22 | 06.23.11 | 04.39.42 | Linea 2: Anomalia Analizzatore FID
05.01.00 | 05.01.00 | 05.09.00 | Linea 1: Super. Preallarme Semiorario Ossido Carbonio
05.31.00 | 05.31.00 | 05.34.00 | Linea 1: Super. Preallarme Semiorario Ossido Carbonio
06.02.00 | 06.02.00 | 06.04.00 | Linea 2: Super. Preallarme Semiorario Ossidi Azoto
06.05.43 | 06.05.43 | 06.12.08 | Linea 1: Calibrazione in Corso Polveri
06.30.01 | 06.45.29 | 06.30.01 | Linea 2: Media 30 Min QF INVALIDA - INDICE DISP. [53]
06.59.01 | 06.59.01 | 07.05.23 | Linea 2: Calibrazione in Corso Polveri
07.01.00 | 07.01.00 | 07.05.00 | Linea 1: Super. Preallarme Semiorario Ossido Carbonio
07.01.00 | 07.01.00 | 07.05.00 | Linea 1: Super. Preallarme Semiorario Carb. Org. Totale
07.01.00 | 07.01.00 | 07.04.00 | Linea 2: Super. Preallarme Semiorario Ossidi Azoto
07.31.00 | 07.31.00 | 07.33.00 | Linea 2: Super. Preallarme Semiorario Ossidi Azoto
07.59.29 | 07.59.29 | 08.09.55 | Linea 1: Manutenzione Analizzatore FTIR
07.59.29 | 07.59.29 | 08.09.55 | Linea 1: Manutenzione Analizzatore FID
07.59.29 | 08.10.15 | 08.09.55 | Linea 1: Manutenzione Analizzatore O2
07.59.31 | 07.59.31 | 07.59.33 | Linea 1: Analizzatore in ZERO GAS PROBE
07.59.33 | 07.59.33 | 08.06.21 | Linea 1: Analizzatore in ZERO GAS LOCAL
08.06.11 | 08.06.11 | 08.06.27 | Linea 1: Comando Span Analizzatore O2
08.10.00 | 08.10.15 | 08.10.00 | Linea 1: Media 10 Min H2O INVALIDA - INDICE DISP. [ 1.7]
08.10.00 | 08.10.14 | 08.10.00 | Linea 1: Media 10 Min O2 INVALIDA - INDICE DISP. [ 1.7]
08.10.00 | 08.10.15 | 08.10.00 | Linea 1: Media 10 Min CO INVALIDA - INDICE DISP. [ 1.7]
08.30.00 | 08.30.07 | 08.30.00 | Linea 1: Media 30 Min H2O INVALIDA - INDICE DISP. [67]
08.30.00 | 08.30.06 | 08.30.00 | Linea 1: Media 30 Min O2 INVALIDA - INDICE DISP. [67]
08.30.01 | 08.30.06 | 08.30.01 | Linea 1: Media 30 Min HCL INVALIDA - INDICE DISP. [67]
08.30.01 | 08.30.05 | 08.30.01 | Linea 1: Media 30 Min CO INVALIDA - INDICE DISP. [60]
08.30.01 | 08.30.05 | 08.30.01 | Linea 1: Media 30 Min CO2 INVALIDA - INDICE DISP. [67]
08.30.01 | 08.30.06 | 08.30.01 | Linea 1: Media 30 Min NO INVALIDA - INDICE DISP. [67]
08.30.01 | 08.30.05 | 08.30.01 | Linea 1: Media 30 Min NO2 INVALIDA - INDICE DISP. [67]
08.30.01 | 08.30.04 | 08.30.01 | Linea 1: Media 30 Min SO2 INVALIDA - INDICE DISP. [67]
08.30.01 | 08.30.03 | 08.30.01 | Linea 1: Media 30 Min NH3 INVALIDA - INDICE DISP. [67]
08.30.01 | 08.30.04 | 08.30.01 | Linea 1: Media 30 Min COT INVALIDA - INDICE DISP. [67]
08.30.01 | 08.30.04 | 08.30.01 | Linea 1: Media 30 Min HF INVALIDA - INDICE DISP. [67]
08.36.00 | 08.36.00 | 08.39.00 | Linea 2: Super. Preallarme Semiorario Ossido Carbonio
09.06.45 | 09.06.45 | 09.17.17 | Linea 2: Manutenzione Analizzatore O2
09.06.45 | 09.06.45 | 09.17.17 | Linea 2: Manutenzione Analizzatore FID
09.06.45 | 09.06.45 | 09.17.17 | Linea 2: Manutenzione Analizzatore FTIR
09.06.48 | 09.06.48 | 09.06.50 | Linea 2: Analizzatore in ZERO GAS PROBE
09.06.50 | 09.06.50 | 09.13.35 | Linea 2: Analizzatore in ZERO GAS LOCAL
09.10.00 | 09.10.09 | 09.10.00 | Linea 2: Media 10 Min H2O INVALIDA - INDICE DISP. [ 66.7]
09.10.00 | 09.10.08 | 09.10.00 | Linea 2: Media 10 Min O2 INVALIDA - INDICE DISP. [ 66.7]
09.10.01 | 09.10.08 | 09.10.01 | Linea 2: Media 10 Min CO INVALIDA - INDICE DISP. [ 66.7]
09.13.25 | 09.13.25 | 09.13.41 | Linea 2: Comando Span Analizzatore O2
09.20.01 | 09.20.04 | 09.20.01 | Linea 2: Media 10 Min H2O INVALIDA - INDICE DISP. [ 28.3]
09.20.01 | 09.20.03 | 09.20.01 | Linea 2: Media 10 Min O2 INVALIDA - INDICE DISP. [ 28.3]
09.20.01 | 09.20.03 | 09.20.01 | Linea 2: Media 10 Min CO INVALIDA - INDICE DISP. [ 28.3]
09.30.01 | 09.30.08 | 09.30.01 | Linea 2: Media 30 Min H2O INVALIDA - INDICE DISP. [65]
09.30.01 | 09.30.08 | 09.30.01 | Linea 2: Media 30 Min O2 INVALIDA - INDICE DISP. [65]
09.30.01 | 09.30.07 | 09.30.01 | Linea 2: Media 30 Min HCL INVALIDA - INDICE DISP. [65]
09.30.01 | 09.30.08 | 09.30.01 | Linea 2: Media 30 Min CO INVALIDA - INDICE DISP. [65]
09.30.01 | 09.30.07 | 09.30.01 | Linea 2: Media 30 Min CO2 INVALIDA - INDICE DISP. [65]
09.30.01 | 09.30.07 | 09.30.01 | Linea 2: Media 30 Min NO INVALIDA - INDICE DISP. [65]
09.30.01 | 09.30.06 | 09.30.01 | Linea 2: Media 30 Min NO2 INVALIDA - INDICE DISP. [65]
09.30.01 | 09.30.05 | 09.30.01 | Linea 2: Media 30 Min SO2 INVALIDA - INDICE DISP. [65]
09.30.01 | 09.30.05 | 09.30.01 | Linea 2: Media 30 Min NH3 INVALIDA - INDICE DISP. [65]
09.30.01 | 09.30.06 | 09.30.01 | Linea 2: Media 30 Min HF INVALIDA - INDICE DISP. [65]
09.30.01 | 09.30.06 | 09.30.01 | Linea 2: Media 30 Min COT INVALIDA - INDICE DISP. [65]
09.31.00 | 09.31.00 | 09.33.00 | Linea 1: Super. Preallarme Semiorario Ossido Carbonio
10.08.49 | 10.08.49 | 10.15.15 | Linea 1: Calibrazione in Corso Polveri
10.30.01 | 10.30.35 | 10.30.01 | Linea 2: Media 30 Min QF INVALIDA - INDICE DISP. [66]
10.59.39 | 10.59.39 | 11.06.05 | Linea 2: Calibrazione in Corso Polveri
11.31.00 | 11.31.00 | 11.39.00 | Linea 1: Super. Preallarme Semiorario Ossido Carbonio
11.31.00 | 11.31.00 | 11.34.00 | Linea 1: Super. Preallarme Semiorario Carb. Org. Totale
12.31.00 | 12.31.00 | 12.32.00 | Linea 1: Super. Preallarme Semiorario Ossido Carbonio
13.31.00 | 13.31.00 | 13.32.00 | Linea 1: Super. Preallarme Semiorario Ossidi Azoto
13.32.00 | 13.32.00 | 13.34.00 | Linea 2: Super. Preallarme Semiorario Ossidi Azoto
13.33.00 | 13.38.52 | 13.33.18 | Linea 2: Anomalia Analizzatore FID
14.11.55 | 14.11.55 | 14.18.21 | Linea 1: Calibrazione in Corso Polveri
15.00.17 | 15.00.17 | 15.06.43 | Linea 2: Calibrazione in Corso Polveri
15.01.00 | 15.01.00 | 15.03.00 | Linea 1: Super. Preallarme Semiorario Ossido Carbonio
15.32.00 | 15.32.00 | 15.39.00 | Linea 2: Super. Preallarme Semiorario Ossido Carbonio
15.46.00 | 15.46.00 | 15.48.00 | Linea 2: Super. Preallarme Semiorario Ossido Carbonio
16.05.00 | 16.05.00 | 16.09.00 | Linea 1: Super. Preallarme Semiorario Ossidi Azoto
16.22.58 | 16.45.29 | 16.23.34 | Linea 2: Anomalia Analizzatore FID
17.08.00 | 17.08.00 | 17.09.00 | Linea 1: Super. Preallarme Semiorario Ossido Carbonio
17.11.00 | 17.11.00 | 17.12.00 | Linea 1: Super. Preallarme Semiorario Ossido Carbonio
17.13.04 | 21.06.14 | 17.13.48 | Linea 2: Anomalia Analizzatore FID
18.01.00 | 18.01.00 | 18.03.00 | Linea 1: Super. Preallarme Semiorario Ossidi Azoto
18.10.00 | 18.10.00 | 19.13.00 | Linea 1: Super. Preallarme Semiorario Ossidi Azoto
18.15.03 | 18.15.03 | 18.21.27 | Linea 1: Calibrazione in Corso Polveri
18.31.00 | 18.31.00 | 18.32.00 | Linea 1: Super. Preallarme Semiorario Ossido Carbonio
19.00.55 | 19.00.55 | 19.07.21 | Linea 2: Calibrazione in Corso Polveri
19.05.00 | 19.05.00 | 19.09.00 | Linea 2: Super. Preallarme Semiorario Ossido Carbonio
19.33.00 | 19.33.00 | 20.01.00 | Linea 1: Super. Preallarme Semiorario Ossidi Azoto
19.39.01 | 19.39.01 | 19.44.00 | Linea 2: Super. Preallarme Semiorario Ossidi Azoto
19.59.18 | 19.59.18 | 20.09.48 | Linea 1: Manutenzione Analizzatore FTIR
19.59.18 | 19.59.18 | 20.09.48 | Linea 1: Manutenzione Analizzatore FID
19.59.18 | 21.06.13 | 20.09.48 | Linea 1: Manutenzione Analizzatore O2
19.59.20 | 19.59.20 | 19.59.24 | Linea 1: Analizzatore in ZERO GAS PROBE
19.59.24 | 19.59.24 | 20.06.08 | Linea 1: Analizzatore in ZERO GAS LOCAL
20.00.01 | 21.06.13 | 20.00.01 | Linea 2: Media 30 Min QF INVALIDA - INDICE DISP. [68]
20.05.58 | 20.05.58 | 20.06.14 | Linea 1: Comando Span Analizzatore O2
20.10.00 | 20.10.00 | 20.17.00 | Linea 1: Super. Preallarme Semiorario Ossido Carbonio
20.10.00 | 20.10.00 | 20.12.00 | Linea 1: Super. Preallarme Semiorario Carb. Org. Totale
20.10.00 | 21.06.09 | 20.10.00 | Linea 1: Media 10 Min H2O INVALIDA - INDICE DISP. [ 3.3]
20.10.00 | 21.06.12 | 20.10.00 | Linea 1: Media 10 Min O2 INVALIDA - INDICE DISP. [ 3.3]
20.10.00 | 21.06.12 | 20.10.00 | Linea 1: Media 10 Min CO INVALIDA - INDICE DISP. [ 3.3]
20.30.00 | 21.06.09 | 20.30.00 | Linea 1: Media 30 Min H2O INVALIDA - INDICE DISP. [67]
20.30.00 | 21.06.08 | 20.30.00 | Linea 1: Media 30 Min O2 INVALIDA - INDICE DISP. [67]
20.30.00 | 21.06.08 | 20.30.00 | Linea 1: Media 30 Min HCL INVALIDA - INDICE DISP. [67]
20.30.00 | 21.06.03 | 20.30.00 | Linea 1: Media 30 Min CO INVALIDA - INDICE DISP. [67]
20.30.00 | 21.06.04 | 20.30.00 | Linea 1: Media 30 Min CO2 INVALIDA - INDICE DISP. [67]
20.30.00 | 21.06.06 | 20.30.00 | Linea 1: Media 30 Min NO INVALIDA - INDICE DISP. [67]
20.30.00 | 21.06.04 | 20.30.00 | Linea 1: Media 30 Min NO2 INVALIDA - INDICE DISP. [67]
20.30.00 | 21.06.06 | 20.30.00 | Linea 1: Media 30 Min SO2 INVALIDA - INDICE DISP. [67]
20.30.00 | 21.06.05 | 20.30.00 | Linea 1: Media 30 Min NH3 INVALIDA - INDICE DISP. [67]
20.30.00 | 21.06.05 | 20.30.00 | Linea 1: Media 30 Min HF INVALIDA - INDICE DISP. [67]
20.30.00 | 21.06.07 | 20.30.00 | Linea 1: Media 30 Min COT INVALIDA - INDICE DISP. [67]
21.01.00 | 21.01.00 | 21.09.00 | Linea 1: Super. Preallarme Semiorario Ossido Carbonio
21.01.00 | 21.01.00 | 21.02.00 | Linea 1: Super. Preallarme Semiorario Carb. Org. Totale
21.06.52 | 21.06.52 | 21.17.20 | Linea 2: Manutenzione Analizzatore O2
21.06.52 | 21.06.52 | 21.17.20 | Linea 2: Manutenzione Analizzatore FID
21.06.52 | 21.06.52 | 21.17.20 | Linea 2: Manutenzione Analizzatore FTIR
21.06.54 | 21.06.54 | 21.06.56 | Linea 2: Analizzatore in ZERO GAS PROBE
21.06.56 | 21.06.56 | 21.13.42 | Linea 2: Analizzatore in ZERO GAS LOCAL
21.10.00 | 23.12.04 | 21.10.00 | Linea 2: Media 10 Min H2O INVALIDA - INDICE DISP. [ 68.3]
21.10.00 | 23.12.04 | 21.10.00 | Linea 2: Media 10 Min O2 INVALIDA - INDICE DISP. [ 68.3]
21.10.00 | 23.12.04 | 21.10.00 | Linea 2: Media 10 Min CO INVALIDA - INDICE DISP. [ 68.3]
21.13.32 | 21.13.32 | 21.13.48 | Linea 2: Comando Span Analizzatore O2
21.20.00 | 23.12.04 | 21.20.00 | Linea 2: Media 10 Min H2O INVALIDA - INDICE DISP. [ 28.3]
21.20.01 | 23.12.04 | 21.20.01 | Linea 2: Media 10 Min O2 INVALIDA - INDICE DISP. [ 28.3]
21.20.01 | 23.12.04 | 21.20.01 | Linea 2: Media 10 Min CO INVALIDA - INDICE DISP. [ 28.3]
21.30.01 | 23.12.04 | 21.30.01 | Linea 2: Media 30 Min H2O INVALIDA - INDICE DISP. [65]
21.30.01 | 23.12.04 | 21.30.01 | Linea 2: Media 30 Min O2 INVALIDA - INDICE DISP. [65]
21.30.01 | 23.12.04 | 21.30.01 | Linea 2: Media 30 Min HCL INVALIDA - INDICE DISP. [65]
21.30.01 | 23.12.04 | 21.30.01 | Linea 2: Media 30 Min CO INVALIDA - INDICE DISP. [65]
21.30.01 | 23.12.04 | 21.30.01 | Linea 2: Media 30 Min CO2 INVALIDA - INDICE DISP. [65]
21.30.01 | 23.12.04 | 21.30.01 | Linea 2: Media 30 Min NO INVALIDA - INDICE DISP. [65]
21.30.01 | 23.12.04 | 21.30.01 | Linea 2: Media 30 Min NO2 INVALIDA - INDICE DISP. [65]
21.30.01 | 23.12.04 | 21.30.01 | Linea 2: Media 30 Min SO2 INVALIDA - INDICE DISP. [65]
21.30.01 | 23.12.04 | 21.30.01 | Linea 2: Media 30 Min NH3 INVALIDA - INDICE DISP. [65]
21.30.01 | 23.12.04 | 21.30.01 | Linea 2: Media 30 Min HF INVALIDA - INDICE DISP. [65]
21.30.01 | 23.12.04 | 21.30.01 | Linea 2: Media 30 Min COT INVALIDA - INDICE DISP. [65]
22.00.00 | 22.00.00 | 23.42.00 | Linea 1: Super. Preallarme Semiorario Ossidi Azoto
22.01.01 | 22.01.01 | 22.07.00 | Linea 2: Super. Preallarme Semiorario Ossidi Azoto
22.15.00 | 22.15.00 | 22.18.01 | Linea 2: Super. Preallarme Semiorario Ossidi Azoto
22.18.07 | 22.18.07 | 22.24.33 | Linea 1: Calibrazione in Corso Polveri
22.31.00 | 22.31.00 | 22.35.00 | Linea 1: Super. Preallarme Semiorario Ossido Carbonio
22.33.06 | 23.11.59 | 22.33.12 | Linea 2: Anomalia Analizzatore FID
23.01.00 | 23.01.00 | 23.06.00 | Linea 1: Super. Preallarme Semiorario Ossido Carbonio
23.01.31 | 23.01.31 | 23.07.57 | Linea 2: Calibrazione in Corso Polveri
23.31.00 | 23.31.00 | 23.36.00 | Linea 1: Super. Preallarme Semiorario Ossido Carbonio
23.31.00 | 23.31.00 | 23.33.00 | Linea 1: Super. Preallarme Semiorario Carb. Org. Totale
Reports ver. 3.30.5 - (C) 1995-2011 C.T. Sistemi srl