## Linea 1
VEOLIA S.A. Tecnitalia Gioia Tauro - Data: 01/12/2012
Report Medie 30 Minuti - Linea 1
|  | Ac. Cloridrico |  |  | Ossido Carbonio |  |  | An. Carbonica |  |  | Ossidi Azoto |  |  | Ossidi Zolfo |  |  | Ammoniaca |  |  | Ac. Fluoridrico |  |  | Carb. Org. Totale |  |  | Polveri |  |  | Ossigeno |  |  | Umidità Fumi |  |  | Temp. Fumi |  |  | Press. Fumi |  |  | Portata Fumi |  |  | T° Post Comb. |  |  | O2 Post. Comb. |  |  | Impianto
Ore | Note | mg/Nm3 | ID % | Note | mg/Nm3 | ID % | Note | %V | ID % | Note | mg/Nm3 | ID % | Note | mg/Nm3 | ID % | Note | mg/Nm3 | ID % | Note | mg/Nm3 | ID % | Note | mg/Nm3 | ID % | Note | mg/Nm3 | ID % | Note | %V | ID % | Note | %V | ID % | Note | °C | ID % | Note | mBar | ID % | Note | Nm3/h | ID % | Note | °C | ID % | Note | %V | ID % | Note | Stato
00:30 | (4) | 0.091556 | 100 | (4) | 0.21363 | 100 | (4) | 0.030519 | 100 | (4) | 1.5564 | 100 | (4) | 0 | 100 | (4) | 0.21363 | 100 | (4) | 0.27467 | 100 | (4) | 1.2207 | 100 | (4) | 0 | 0 | (4) | 20.6091 | 100 |  | 0.99796 | 100 |  | 9.9063 | 100 |  | 999.3866 | 100 |  | 2038.6365 | 100 |  | 9 | 100 |  | 20.0063 | 100 |  | Fermo
01:00 | (4) | 0.091556 | 100 | (4) | 0.18311 | 100 | (4) | 0.030519 | 100 | (4) | 1.6175 | 100 | (4) | 0 | 100 | (4) | 0.15259 | 100 | (4) | 0.27467 | 100 | (4) | 1.2513 | 100 | (4) | 0 | 0 | (4) | 20.6091 | 100 |  | 0.98575 | 100 |  | 9.7964 | 100 |  | 999.3683 | 100 |  | 2041.6882 | 100 |  | 9 | 100 |  | 20.0011 | 100 |  | Fermo
01:30 | (4) | 0.091556 | 100 | (4) | 0.21363 | 100 | (4) | 0.030519 | 100 | (4) | 1.4344 | 100 | (4) | 0 | 100 | (4) | 0.21363 | 100 | (4) | 0.24415 | 100 | (4) | 1.2513 | 100 | (4) | 0 | 0 | (4) | 20.6061 | 100 |  | 0.97964 | 100 |  | 9.65 | 100 |  | 999.35 | 100 |  | 2041.6882 | 100 |  | 9 | 100 |  | 20.0037 | 100 |  | Fermo
02:00 | (4) | 0.091556 | 100 | (4) | 0.15259 | 100 | (4) | 0.030519 | 100 | (4) | 1.4344 | 100 | (4) | 0 | 100 | (4) | 0.18311 | 100 | (4) | 0.27467 | 100 | (4) | 1.2513 | 100 | (4) | 0 | 0 | (4) | 20.6061 | 100 |  | 0.96744 | 100 |  | 9.4668 | 100 |  | 999.4415 | 100 |  | 2041.6882 | 100 |  | 9 | 100 |  | 20.0013 | 100 |  | Fermo
02:30 | (4) | 0.091556 | 100 | (4) | 0.061037 | 100 | (4) | 0.030519 | 100 | (4) | 1.2513 | 100 | (4) | 0 | 100 | (4) | 0.18311 | 100 | (4) | 0.27467 | 100 | (4) | 1.2513 | 100 | (4) | 0 | 0 | (4) | 20.603 | 100 |  | 0.95828 | 100 |  | 9.4485 | 100 |  | 999.588 | 100 |  | 2041.6882 | 100 |  | 9 | 100 |  | 19.9805 | 100 |  | Fermo
03:00 | (4) | 0.061037 | 100 | (4) | 0.030519 | 100 | (4) | 0.030519 | 100 | (4) | 1.2513 | 100 | (4) | 0 | 100 | (4) | 0.21363 | 100 | (4) | 0.27467 | 100 | (4) | 1.2207 | 100 | (4) | 0 | 0 | (4) | 20.6 | 100 |  | 0.95218 | 100 |  | 9.4485 | 100 |  | 999.7345 | 100 |  | 2041.6882 | 100 |  | 9 | 100 |  | 19.9714 | 100 |  | Fermo
03:30 | (4) | 0.091556 | 100 | (4) | 0 | 100 | (4) | 0.030519 | 100 | (4) | 1.4344 | 100 | (4) | 0 | 100 | (4) | 0.18311 | 100 | (4) | 0.24415 | 100 | (4) | 1.2207 | 100 | (4) | 0 | 0 | (4) | 20.6 | 100 |  | 0.94607 | 100 |  | 9.3387 | 100 |  | 999.7345 | 100 |  | 2041.6882 | 100 |  | 9 | 100 |  | 19.9706 | 100 |  | Fermo
04:00 | (4) | 0.091556 | 100 | (4) | 0 | 100 | (4) | 0.030519 | 100 | (4) | 1.2513 | 100 | (4) | 0 | 100 | (4) | 0.18311 | 100 | (4) | 0.24415 | 100 | (4) | 1.2207 | 100 | (4) | 0 | 0 | (4) | 20.5969 | 100 |  | 0.93387 | 100 |  | 9.302 | 100 |  | 999.8688 | 100 |  | 2044.7401 | 100 |  | 9 | 100 |  | 19.9705 | 100 |  | Fermo
04:30 | (4) | 0.091556 | 100 | (4) | 0 | 100 | (4) | 0.030519 | 100 | (4) | 1.2818 | 100 | (4) | 0 | 100 | (4) | 0.15259 | 100 | (4) | 0.24415 | 100 | (4) | 1.2207 | 100 | (4) | 0 | 0 | (4) | 20.5969 | 100 |  | 0.92471 | 100 |  | 8.9908 | 100 |  | 999.9603 | 100 |  | 2044.7401 | 100 |  | 9 | 100 |  | 19.9888 | 100 |  | Fermo
05:00 | (4) | 0.091556 | 100 | (4) | 0 | 100 | (4) | 0.030519 | 100 | (4) | 1.2818 | 100 | (4) | 0 | 100 | (4) | 0.18311 | 100 | (4) | 0.24415 | 100 | (4) | 1.2207 | 100 | (4) | 0 | 0 | (4) | 20.5939 | 100 |  | 0.9125 | 100 |  | 8.7893 | 100 |  | 1000.0153 | 100 |  | 2044.7401 | 100 |  | 9 | 100 |  | 19.9901 | 100 |  | Fermo
05:30 | (4) | 0.061037 | 100 | (4) | 0 | 100 | (4) | 0.030519 | 100 | (4) | 1.3123 | 100 | (4) | 0 | 100 | (4) | 0.21363 | 100 | (4) | 0.24415 | 100 | (4) | 1.1902 | 100 | (4) | 0 | 0 | (4) | 20.5939 | 100 |  | 0.90335 | 100 |  | 8.533 | 100 |  | 1000.0946 | 100 |  | 2047.792 | 100 |  | 8.8889 | 100 |  | 20.0022 | 100 |  | Fermo
06:00 | (4) | 0.15259 | 100 | (4) | 0 | 100 | (4) | 0.030519 | 100 | (4) | 1.1597 | 100 | (4) | 0 | 100 | (4) | 0.18311 | 100 | (4) | 0.24415 | 100 | (4) | 1.1902 | 100 | (4) | 0 | 0 | (4) | 20.5908 | 100 |  | 0.89114 | 100 |  | 8.4597 | 100 |  | 1000.1495 | 100 |  | 2047.792 | 100 |  | 8.2556 | 100 |  | 19.9785 | 100 |  | Fermo
06:30 | (4) | 0.061037 | 100 | (4) | 0 | 100 | (4) | 0.030519 | 100 | (4) | 1.1597 | 100 | (4) | 0 | 100 | (4) | 0.18311 | 100 | (4) | 0.24415 | 100 | (4) | 1.1902 | 100 | (4) | 0 | 0 | (4) | 20.5939 | 100 |  | 0.88198 | 100 |  | 8.4231 | 100 |  | 1000.473 | 100 |  | 2047.792 | 100 |  | 8 | 100 |  | 19.9808 | 100 |  | Fermo
07:00 | (4) | 0.091556 | 95.5556 | (4) | 0 | 95.5556 | (4) | 0.030519 | 95.5556 | (4) | 1.0681 | 95.5556 | (4) | 0 | 95.5556 | (4) | 0.15259 | 95.5556 | (4) | 0.24415 | 95.5556 | (4) | 1.1902 | 95.5556 | (4) | 0 | 0 | (4) | 20.5939 | 95.5556 |  | 0.87283 | 95.5556 |  | 8.1668 | 100 |  | 1000.705 | 100 |  | 2050.8438 | 100 |  | 8 | 100 |  | 19.9907 | 100 |  | Fermo
07:30 | (4) | 0 | 68.8889 | (4) | 0 | 68.8889 | (4) | 0 | 68.8889 | (4) | 0 | 68.8889 | (4) | 0 | 68.8889 | (4) | 0 | 68.8889 | (4) | 0 | 68.8889 | (4) | 0 | 68.8889 | (4) | 0 | 0 | (4) | 20.7892 | 68.8889 | (4) | 0.86673 | 68.8889 |  | 8.0203 | 100 |  | 1000.8453 | 100 | (4) | 0 | 100 |  | 8 | 100 |  | 19.973 | 100 |  | Fermo
08:00 | (4) | 0.12207 | 100 | (4) | 0.12207 | 100 | (4) | 0.030519 | 100 | (4) | 1.4649 | 100 | (4) | 0 | 100 | (4) | 0.12207 | 100 | (4) | 0.30519 | 100 | (4) | 1.1902 | 100 | (4) | 0 | 0 | (4) | 20.9693 | 100 |  | 0.86367 | 100 |  | 8.0752 | 100 |  | 1001.0468 | 100 |  | 2050.8438 | 100 |  | 8.2889 | 100 |  | 19.9694 | 100 |  | Fermo
08:30 | (4) | 0.12207 | 100 | (4) | 0.091556 | 100 | (4) | 0.030519 | 100 | (4) | 1.4649 | 100 | (4) | 0 | 100 | (4) | 0.18311 | 100 | (4) | 0.27467 | 100 | (4) | 1.1902 | 100 | (4) | 0 | 0 | (4) | 20.9662 | 100 |  | 0.86978 | 100 |  | 7.8738 | 100 |  | 1001.2421 | 100 |  | 2050.8438 | 100 |  | 9 | 100 |  | 19.9955 | 100 |  | Fermo
09:00 | (4) | 0.12207 | 100 | (4) | 0.21363 | 100 | (4) | 0.030519 | 100 | (4) | 1.4344 | 100 | (4) | 0 | 100 | (4) | 0.12207 | 100 | (4) | 0.24415 | 100 | (4) | 1.1902 | 100 | (4) | 0 | 0 | (4) | 20.9662 | 100 |  | 0.87893 | 100 |  | 8.0752 | 100 |  | 1001.5107 | 100 |  | 2050.8438 | 100 |  | 9.4167 | 100 |  | 19.952 | 100 |  | Fermo
09:30 | (4) | 0.12207 | 100 | (4) | 0.3357 | 100 | (4) | 0.030519 | 100 | (4) | 1.4344 | 100 | (4) | 0 | 100 | (4) | 0.12207 | 100 | (4) | 0.21363 | 100 | (4) | 1.1902 | 100 | (4) | 0 | 0 | (4) | 20.9662 | 100 |  | 0.90335 | 100 |  | 8.8809 | 100 |  | 1001.7243 | 100 |  | 2047.792 | 100 |  | 10.3944 | 100 |  | 19.9237 | 100 |  | Fermo
10:00 | (4) | 0.091556 | 100 | (4) | 0.3357 | 100 | (4) | 0.03357 | 100 | (4) | 1.5259 | 100 | (4) | 0 | 100 | (4) | 0.12207 | 100 | (4) | 0.21363 | 100 | (4) | 1.1902 | 100 | (4) | 0 | 0 | (4) | 20.9693 | 100 |  | 0.95218 | 100 |  | 9.1006 | 100 |  | 1001.999 | 100 |  | 2090.5178 | 100 |  | 11.4722 | 100 |  | 19.9237 | 100 |  | Fermo
10:30 | (4) | 0.12207 | 100 | (4) | 0.36622 | 100 | (4) | 0.03357 | 100 | (4) | 1.5564 | 100 | (4) | 0 | 100 | (4) | 0.15259 | 100 | (4) | 0.15259 | 100 | (4) | 1.1902 | 100 | (4) | 0 | 0 | (4) | 20.9723 | 100 |  | 1.0285 | 100 |  | 9.1006 | 100 |  | 1002.1943 | 100 |  | 2496.4141 | 100 |  | 12.4167 | 100 |  | 19.9249 | 100 |  | Fermo
11:00 | (4) | 0.091556 | 100 | (4) | 0.4883 | 100 | (4) | 0.03357 | 100 | (4) | 1.587 | 100 | (4) | 0 | 100 | (4) | 0.18311 | 100 | (4) | 0.12207 | 100 | (4) | 1.2818 | 100 | (4) | 0 | 0 | (4) | 20.9754 | 100 |  | 1.0743 | 100 |  | 9.4852 | 100 |  | 1002.2492 | 100 |  | 2508.6216 | 100 |  | 13.2778 | 100 |  | 19.9195 | 100 |  | Fermo
11:30 | (4) | 0.091556 | 100 | (4) | 0.21363 | 100 | (4) | 0.03357 | 100 | (4) | 1.6785 | 100 | (4) | 0 | 100 | (4) | 0.18311 | 100 | (4) | 0.12207 | 100 | (4) | 1.3733 | 100 | (4) | 0 | 0 | (4) | 20.9784 | 100 |  | 1.0865 | 100 |  | 9.9246 | 100 |  | 1002.0966 | 100 |  | 2175.9697 | 100 |  | 14 | 100 |  | 19.9196 | 100 |  | Fermo
12:00 | (4) | 0.12207 | 100 | (4) | 0.27467 | 100 | (4) | 0.03357 | 100 | (4) | 1.587 | 100 | (4) | 0 | 100 | (4) | 0.18311 | 100 | (4) | 0.091556 | 100 | (4) | 1.2207 | 100 | (4) | 0 | 0 | (4) | 20.9815 | 100 |  | 1.0987 | 100 |  | 10.419 | 100 |  | 1001.9257 | 100 |  | 2093.5698 | 100 |  | 14 | 100 |  | 19.9277 | 100 |  | Fermo
12:30 | (4) | 0.091556 | 100 | (4) | 0.27467 | 100 | (4) | 0.03357 | 100 | (4) | 1.587 | 100 | (4) | 0 | 100 | (4) | 0.21363 | 100 | (4) | 0.061037 | 100 | (4) | 1.2207 | 100 | (4) | 0 | 0 | (4) | 20.9815 | 100 |  | 1.0987 | 100 |  | 10.8219 | 100 |  | 1001.4924 | 100 |  | 2111.8809 | 100 |  | 14.6444 | 100 |  | 19.9235 | 100 |  | Fermo
13:00 | (4) | 0.091556 | 100 | (4) | 0.15259 | 100 | (4) | 0.03357 | 100 | (4) | 1.5259 | 100 | (4) | 0 | 100 | (4) | 0.12207 | 100 | (4) | 0.091556 | 100 | (4) | 1.2513 | 100 | (4) | 0 | 0 | (4) | 20.9815 | 100 |  | 1.0102 | 100 |  | 11.3163 | 100 |  | 1001.114 | 100 |  | 2764.9771 | 100 |  | 15.0944 | 100 |  | 19.9179 | 100 |  | Fermo
13:30 | (4) | 0.091556 | 100 | (4) | 0.030519 | 100 | (4) | 0.03357 | 100 | (4) | 1.4649 | 100 | (4) | 0 | 100 | (4) | 0.12207 | 100 | (4) | 0.12207 | 100 | (4) | 1.2818 | 100 | (4) | 0 | 0 | (4) | 20.9784 | 100 |  | 0.94607 | 100 |  | 11.7374 | 100 |  | 1001.0834 | 100 |  | 2664.2659 | 100 |  | 15.9889 | 100 |  | 19.9317 | 100 |  | Fermo
14:00 | (4) | 0.12207 | 100 | (4) | 0.030519 | 100 | (4) | 0.03357 | 100 | (4) | 1.5259 | 100 | (4) | 0 | 100 | (4) | 0.12207 | 100 | (4) | 0.091556 | 100 | (4) | 1.1902 | 100 | (4) | 0 | 0 | (4) | 20.9784 | 100 |  | 0.97659 | 100 |  | 12.2501 | 100 |  | 1001.2604 | 100 |  | 3839.2285 | 100 |  | 16 | 100 |  | 19.9309 | 100 |  | Fermo
14:30 | (4) | 0.091556 | 100 | (4) | 0.030519 | 100 | (4) | 0.03357 | 100 | (4) | 1.4649 | 100 | (4) | 0 | 100 | (4) | 0.15259 | 100 | (4) | 0.091556 | 100 | (4) | 1.2207 | 100 | (4) | 0 | 0 | (4) | 20.9784 | 100 |  | 1.0315 | 100 |  | 12.7445 | 100 |  | 1001.2238 | 100 |  | 6424.1465 | 100 |  | 16 | 100 |  | 19.9349 | 100 |  | Fermo
15:00 | (4) | 0.091556 | 100 | (4) | 0.061037 | 100 | (4) | 0.03357 | 100 | (4) | 1.587 | 100 | (4) | 0 | 100 | (4) | 0.15259 | 100 | (4) | 0.061037 | 100 | (4) | 1.2513 | 100 | (4) | 0 | 0 | (4) | 20.9784 | 100 |  | 1.0498 | 100 |  | 13.2756 | 100 |  | 1001.4313 | 100 |  | 4220.71 | 100 |  | 16 | 100 |  | 19.9273 | 100 |  | Fermo
15:30 | (4) | 0.12207 | 100 | (4) | 0.030519 | 100 | (4) | 0.03357 | 100 | (4) | 1.5564 | 100 | (4) | 0 | 100 | (4) | 0.18311 | 100 | (4) | 0.061037 | 100 | (4) | 1.2513 | 100 | (4) | 0 | 0 | (4) | 20.9815 | 100 |  | 1.0895 | 100 |  | 13.8249 | 100 |  | 1001.5412 | 100 |  | 3741.5693 | 100 |  | 16 | 100 |  | 19.9278 | 100 |  | Fermo
16:00 | (4) | 0.12207 | 100 | (4) | 0.030519 | 100 | (4) | 0.03357 | 100 | (4) | 1.709 | 100 | (4) | 0 | 100 | (4) | 0.18311 | 100 | (4) | 0.061037 | 100 | (4) | 1.2207 | 100 | (4) | 0 | 0 | (4) | 20.9815 | 100 |  | 1.12 | 100 |  | 14.3742 | 100 |  | 1001.5473 | 100 |  | 2743.614 | 100 |  | 16 | 100 |  | 19.9186 | 100 |  | Fermo
16:30 | (4) | 0.091556 | 100 | (4) | 0.061037 | 100 | (4) | 0.03357 | 100 | (4) | 1.8006 | 100 | (4) | 0 | 100 | (4) | 0.18311 | 100 | (4) | 0.030519 | 100 | (4) | 1.2207 | 100 | (4) | 0 | 0 | (4) | 20.9784 | 100 |  | 1.1567 | 100 |  | 15.3081 | 100 |  | 1001.6389 | 100 |  | 2020.3253 | 100 |  | 16 | 100 |  | 19.9114 | 100 |  | Fermo
17:00 | (4) | 0.12207 | 100 | (4) | 0.15259 | 100 | (4) | 0.03357 | 100 | (4) | 2.3194 | 100 | (4) | 0 | 100 | (4) | 0.24415 | 100 | (4) | 0.030519 | 100 | (4) | 1.2207 | 100 | (4) | 0 | 0 | (4) | 20.9723 | 100 |  | 1.2116 | 100 |  | 15.7842 | 100 |  | 1001.7426 | 100 |  | 2017.2734 | 100 |  | 15.9833 | 100 |  | 19.9071 | 100 |  | Fermo
17:30 | (4) | 0.061037 | 100 | (4) | 0.24415 | 100 | (4) | 0.03357 | 100 | (4) | 2.411 | 100 | (4) | 0 | 100 | (4) | 0.21363 | 100 | (4) | 0 | 100 | (4) | 1.2207 | 100 | (4) | 0 | 0 | (4) | 20.9754 | 100 |  | 1.2299 | 100 |  | 15.6011 | 100 |  | 1001.7304 | 100 |  | 2017.2734 | 100 |  | 15.0667 | 100 |  | 19.8983 | 100 |  | Fermo
18:00 | (4) | 0.091556 | 100 | (4) | 0.30519 | 100 | (4) | 0.030519 | 100 | (4) | 2.2584 | 100 | (4) | 0 | 100 | (4) | 0.18311 | 100 | (4) | 0 | 100 | (4) | 1.2818 | 100 | (4) | 0 | 0 | (4) | 20.9754 | 100 |  | 1.236 | 100 |  | 15.1433 | 100 |  | 1001.8708 | 100 |  | 2017.2734 | 100 |  | 15 | 100 |  | 19.8928 | 100 |  | Fermo
18:30 | (4) | 0.091556 | 100 | (4) | 0.39674 | 100 | (4) | 0.024415 | 100 | (4) | 2.6551 | 100 | (4) | 0 | 100 | (4) | 0.21363 | 100 | (4) | 0 | 100 | (4) | 1.3123 | 100 | (4) | 0 | 0 | (4) | 20.9784 | 100 |  | 1.2177 | 100 |  | 14.7404 | 100 |  | 1002.1393 | 100 |  | 2020.3253 | 100 |  | 14.9833 | 100 |  | 19.8882 | 100 |  | Fermo
19:00 | (4) | 0.091556 | 97.2222 | (4) | 0.4883 | 97.2222 | (4) | 0.024415 | 97.2222 | (4) | 1.8311 | 97.2222 | (4) | 0 | 97.2222 | (4) | 0.21363 | 97.2222 | (4) | 0.030519 | 97.2222 | (4) | 1.3123 | 97.2222 | (4) | 0 | 0 | (4) | 20.9815 | 97.2222 |  | 1.1841 | 97.2222 |  | 14.2644 | 100 |  | 1002.1821 | 100 |  | 2023.3772 | 100 |  | 14.1556 | 100 |  | 19.8981 | 100 |  | Fermo
19:30 | (4) | 0 | 67.7778 | (4) | 0 | 67.7778 | (4) | 0 | 67.7778 | (4) | 0 | 67.7778 | (4) | 0 | 67.7778 | (4) | 0 | 67.7778 | (4) | 0 | 67.7778 | (4) | 0 | 67.7778 | (4) | 0 | 0 | (4) | 20.7068 | 67.7778 | (4) | 1.1414 | 67.7778 |  | 14.0629 | 100 |  | 1002.3041 | 100 | (4) | 0 | 100 |  | 14 | 100 |  | 19.9086 | 100 |  | Fermo
20:00 | (4) | 0.21363 | 100 | (4) | 0.061037 | 100 | (4) | 0.027467 | 100 | (4) | 2.1973 | 100 | (4) | 0 | 100 | (4) | 0.30519 | 100 | (4) | 0.030519 | 100 | (4) | 1.3428 | 100 | (4) | 0 | 0 | (4) | 20.9449 | 100 |  | 1.1109 | 100 |  | 13.5685 | 100 |  | 1002.2187 | 100 |  | 2026.4291 | 100 |  | 14 | 100 |  | 19.9388 | 100 |  | Fermo
20:30 | (4) | 0.18311 | 100 | (4) | 0.061037 | 100 | (4) | 0.027467 | 100 | (4) | 2.1973 | 100 | (4) | 0 | 100 | (4) | 0.24415 | 100 | (4) | 0 | 100 | (4) | 1.3428 | 100 | (4) | 0 | 0 | (4) | 20.9449 | 100 |  | 1.0956 | 100 |  | 13.5868 | 100 |  | 1002.3163 | 100 |  | 2026.4291 | 100 |  | 14 | 100 |  | 19.906 | 100 |  | Fermo
21:00 | (4) | 0.21363 | 100 | (4) | 0.12207 | 100 | (4) | 0.027467 | 100 | (4) | 1.9227 | 100 | (4) | 0 | 100 | (4) | 0.24415 | 100 | (4) | 0 | 100 | (4) | 1.3428 | 100 | (4) | 0 | 0 | (4) | 20.9449 | 100 |  | 1.0926 | 100 |  | 13.6418 | 100 |  | 1002.2553 | 100 |  | 2026.4291 | 100 |  | 14 | 100 |  | 19.9113 | 100 |  | Fermo
21:30 | (4) | 0.15259 | 100 | (4) | 0.15259 | 100 | (4) | 0.027467 | 100 | (4) | 1.9532 | 100 | (4) | 0 | 100 | (4) | 0.21363 | 100 | (4) | 0 | 100 | (4) | 1.3428 | 100 | (4) | 0 | 0 | (4) | 20.9449 | 100 |  | 1.0926 | 100 |  | 13.6235 | 100 |  | 1002.2004 | 100 |  | 2026.4291 | 100 |  | 14 | 100 |  | 19.9161 | 100 |  | Fermo
22:00 | (4) | 0.18311 | 100 | (4) | 0.15259 | 100 | (4) | 0.027467 | 100 | (4) | 2.0142 | 100 | (4) | 0 | 100 | (4) | 0.21363 | 100 | (4) | 0 | 100 | (4) | 1.3428 | 100 | (4) | 0 | 0 | (4) | 20.9479 | 100 |  | 1.0926 | 100 |  | 13.7516 | 100 |  | 1002.1943 | 100 |  | 2026.4291 | 100 |  | 14 | 100 |  | 19.9015 | 100 |  | Fermo
22:30 | (4) | 0.18311 | 100 | (4) | 0.18311 | 100 | (4) | 0.027467 | 100 | (4) | 1.8311 | 100 | (4) | 0 | 100 | (4) | 0.18311 | 100 | (4) | 0 | 100 | (4) | 1.3428 | 100 | (4) | 0 | 0 | (4) | 20.9479 | 100 |  | 1.0926 | 100 |  | 13.8249 | 100 |  | 1002.298 | 100 |  | 2026.4291 | 100 |  | 14 | 100 |  | 19.9073 | 100 |  | Fermo
23:00 | (4) | 0.15259 | 100 | (4) | 0.061037 | 100 | (4) | 0.027467 | 100 | (4) | 1.9837 | 100 | (4) | 0 | 100 | (4) | 0.21363 | 100 | (4) | 0 | 100 | (4) | 1.3123 | 100 | (4) | 0 | 0 | (4) | 20.9479 | 100 |  | 1.0804 | 100 |  | 13.3671 | 100 |  | 1002.3896 | 100 |  | 2029.4808 | 100 |  | 14 | 100 |  | 19.9293 | 100 |  | Fermo
23:30 | (4) | 0.12207 | 100 | (4) | 0.030519 | 100 | (4) | 0.027467 | 100 | (4) | 1.8616 | 100 | (4) | 0 | 100 | (4) | 0.21363 | 100 | (4) | 0 | 100 | (4) | 1.3428 | 100 | (4) | 0 | 0 | (4) | 20.9479 | 100 |  | 1.0773 | 100 |  | 13.3671 | 100 |  | 1002.3286 | 100 |  | 2029.4808 | 100 |  | 14 | 100 |  | 19.9213 | 100 |  | Fermo
24:00 | (4) | 0.18311 | 100 | (4) | 0 | 100 | (4) | 0.027467 | 100 | (4) | 1.709 | 100 | (4) | 0 | 100 | (4) | 0.21363 | 100 | (4) | 0 | 100 | (4) | 1.3123 | 100 | (4) | 0 | 0 | (4) | 20.9479 | 100 |  | 1.0804 | 100 |  | 13.4037 | 100 |  | 1002.3774 | 100 |  | 2029.4808 | 100 |  | 14 | 100 |  | 19.9099 | 100 |  | Fermo
Limite 30 Min |  | 60 |  |  | 100 | [5 empty] | 400 |  |  | 200 | [5 empty] | 4 |  |  | 20 |  |  | 30
MIN
MAX
%Medie < Soglia |  | 99.7183 | [8 empty] | 97.8548 |  |  | 100 | [5 empty] | 100 |  |  | 100 |  |  | 100
Soglia 97% |  | 10 | [8 empty] | 200 |  |  | 50 | [5 empty] | 2 |  |  | 10 |  |  | 10
Media Giorno: | (4) |  |  | (4) |  |  | (4) |  |  | (4) |  |  | (4) |  |  | (4) |  |  | (4) |  |  | (4) |  |  | (4) |  |  | (4) |  |  | (4) |  |  | (4) |  |  | (4) |  |  | (4) |  |  | (4) |  |  | (4) |  |  | (6) | 0
Limite Giorno |  | 10 |  |  | 50 | [5 empty] | 200 |  |  | 50 | [5 empty] | 1 |  |  | 10 |  |  | 10
Note:
| (1) | Assenza Registrazioni Medie | [7 empty] | Elaborazioni conformi Allegato VI, Parte V, D.Lgs. n. 152 del 03/04/2006 | [11 empty] | Elaborazioni DLgs 133/05:
| (2) | Assenza Registrazioni I.D. | [7 empty] | Elaborazioni conformi D.Lgs. n.133 del 11/05/2005 | [12 empty] | 144 | Medie 10 Minuti Totali della Misura del CO.
| (3) | Assenza Registrazioni Note o Parametri | [7 empty] | Ossigeno di Riferimento: 11 %V. | [12 empty] | 0 | Medie 10 Minuti Valide della Misura del CO.
| (4) | Media Non Valida | [20 empty] | 0 | Medie 10 Minuti del CO superiori al Limite di 150 mg/Nm3
| (5) | Valore superiore al Limite o Soglia | [7 empty] | Reports ver. 3.30.5 - (C) 1995-2011 C.T. Sistemi srl
| (6) | Mezzore di Normale Funzionamento

## Linea 2
VEOLIA S.A. Tecnitalia Gioia Tauro - Data: 01/12/2012
Report Medie 30 Minuti - Linea 2
|  | Ac. Cloridrico |  |  | Ossido Carbonio |  |  | An. Carbonica |  |  | Ossidi Azoto |  |  | Ossidi Zolfo |  |  | Ammoniaca |  |  | Ac. Fluoridrico |  |  | Carb. Org. Totale |  |  | Polveri |  |  | Ossigeno |  |  | Umidità Fumi |  |  | Temp. Fumi |  |  | Press. Fumi |  |  | Portata Fumi |  |  | T° Post Comb. |  |  | O2 Post. Comb. |  |  | Impianto
Ore | Note | mg/Nm3 | ID % | Note | mg/Nm3 | ID % | Note | %V | ID % | Note | mg/Nm3 | ID % | Note | mg/Nm3 | ID % | Note | mg/Nm3 | ID % | Note | mg/Nm3 | ID % | Note | mg/Nm3 | ID % | Note | mg/Nm3 | ID % | Note | %V | ID % | Note | %V | ID % | Note | °C | ID % | Note | mBar | ID % | Note | Nm3/h | ID % | Note | °C | ID % | Note | %V | ID % | Note | Stato
00:30 | (4) | 0.030519 | 100 | (4) | 0.15259 | 100 | (4) | 0.039674 | 100 | (4) | 1.0681 | 100 | (4) | 0 | 100 | (4) | 0.15259 | 100 | (4) | 0 | 100 | (4) | 1.2207 | 100 | (4) | 0.88504 | 100 | (4) | 20.9113 | 100 |  | 0.88504 | 100 |  | 20.307 | 100 |  | 1000.3326 | 100 |  | 51750.2383 | 100 |  | 9 | 100 |  | 19.6351 | 100 |  | Fermo
01:00 | (4) | 0.030519 | 100 | (4) | 0.12207 | 100 | (4) | 0.039674 | 100 | (4) | 1.0071 | 100 | (4) | 0 | 100 | (4) | 0.15259 | 100 | (4) | 0 | 100 | (4) | 1.2513 | 100 | (4) | 0.88504 | 78.3333 | (4) | 20.9082 | 100 |  | 0.87893 | 100 |  | 20.1422 | 100 |  | 1000.3021 | 100 |  | 52851.9531 | 100 |  | 9 | 100 |  | 19.6463 | 100 |  | Fermo
01:30 | (4) | 0.030519 | 100 | (4) | 0.091556 | 100 | (4) | 0.039674 | 100 | (4) | 1.0071 | 100 | (4) | 0 | 100 | (4) | 0.15259 | 100 | (4) | 0 | 100 | (4) | 1.2207 | 100 | (4) | 0.88504 | 100 | (4) | 20.9082 | 100 |  | 0.87283 | 100 |  | 20.0324 | 100 |  | 1000.351 | 100 |  | 54188.6641 | 100 |  | 9 | 100 |  | 19.6506 | 100 |  | Fermo
02:00 | (4) | 0.030519 | 100 | (4) | 0.12207 | 100 | (4) | 0.039674 | 100 | (4) | 1.0071 | 100 | (4) | 0 | 100 | (4) | 0.15259 | 100 | (4) | 0 | 100 | (4) | 1.1902 | 100 | (4) | 0.88504 | 100 | (4) | 20.9082 | 100 |  | 0.86367 | 100 |  | 19.8309 | 100 |  | 1000.4486 | 100 |  | 54521.3164 | 100 |  | 8.9944 | 100 |  | 19.6698 | 100 |  | Fermo
02:30 | (4) | 0 | 100 | (4) | 0.030519 | 100 | (4) | 0.039674 | 100 | (4) | 0.94607 | 100 | (4) | 0 | 100 | (4) | 0.15259 | 100 | (4) | 0 | 100 | (4) | 1.1902 | 100 | (4) | 0.88504 | 100 | (4) | 20.9082 | 100 |  | 0.85757 | 100 |  | 19.6478 | 100 |  | 1000.5463 | 100 |  | 54637.2891 | 100 |  | 8.5167 | 100 |  | 19.6643 | 100 |  | Fermo
03:00 | (4) | 0 | 100 | (4) | 0 | 100 | (4) | 0.039674 | 100 | (4) | 0.97659 | 100 | (4) | 0 | 100 | (4) | 0.15259 | 100 | (4) | 0 | 100 | (4) | 1.1902 | 100 | (4) | 0.88504 | 100 | (4) | 20.9052 | 100 |  | 0.84536 | 100 |  | 19.5196 | 100 |  | 1000.7416 | 100 |  | 54710.5312 | 100 |  | 8 | 100 |  | 19.6691 | 100 |  | Fermo
03:30 | (4) | 0 | 100 | (4) | 0 | 100 | (4) | 0.039674 | 100 | (4) | 1.0071 | 100 | (4) | 0 | 100 | (4) | 0.18311 | 100 | (4) | 0 | 100 | (4) | 1.1902 | 100 | (4) | 0.88504 | 100 | (4) | 20.9052 | 100 |  | 0.8301 | 100 |  | 19.3365 | 100 |  | 1000.7355 | 100 |  | 54728.8438 | 100 |  | 8 | 100 |  | 19.6726 | 100 |  | Fermo
04:00 | (4) | 0 | 100 | (4) | 0 | 100 | (4) | 0.039674 | 100 | (4) | 0.94607 | 100 | (4) | 0 | 100 | (4) | 0.18311 | 100 | (4) | 0 | 100 | (4) | 1.1597 | 100 | (4) | 0.88504 | 100 | (4) | 20.9052 | 100 |  | 0.81179 | 100 |  | 19.1168 | 100 |  | 1000.7904 | 100 |  | 54802.0859 | 100 |  | 8 | 100 |  | 19.6725 | 100 |  | Fermo
04:30 | (4) | 0.030519 | 100 | (4) | 0 | 100 | (4) | 0.039674 | 100 | (4) | 0.88504 | 100 | (4) | 0 | 100 | (4) | 0.15259 | 100 | (4) | 0 | 100 | (4) | 1.1292 | 100 | (4) | 0.88504 | 100 | (4) | 20.9021 | 100 |  | 0.80264 | 100 |  | 18.9337 | 100 |  | 1000.9003 | 100 |  | 54902.7969 | 100 |  | 8 | 100 |  | 19.6757 | 100 |  | Fermo
05:00 | (4) | 0 | 100 | (4) | 0 | 100 | (4) | 0.039674 | 100 | (4) | 0.91556 | 100 | (4) | 0 | 100 | (4) | 0.15259 | 100 | (4) | 0 | 100 | (4) | 1.1292 | 100 | (4) | 0.88504 | 78.3333 | (4) | 20.9021 | 100 |  | 0.78738 | 100 |  | 18.7506 | 100 |  | 1001.059 | 100 |  | 54844.8125 | 100 |  | 8 | 100 |  | 19.6754 | 100 |  | Fermo
05:30 | (4) | 0.030519 | 100 | (4) | 0 | 100 | (4) | 0.039674 | 100 | (4) | 0.91556 | 100 | (4) | 0 | 100 | (4) | 0.18311 | 100 | (4) | 0 | 100 | (4) | 1.1292 | 100 | (4) | 0.88504 | 100 | (4) | 20.9021 | 100 |  | 0.76907 | 100 |  | 18.3294 | 100 |  | 1001.2421 | 100 |  | 40845.9727 | 100 |  | 8 | 100 |  | 19.6661 | 100 |  | Fermo
06:00 | (4) | 0 | 100 | (4) | 0 | 100 | (4) | 0.039674 | 100 | (4) | 0.91556 | 100 | (4) | 0 | 100 | (4) | 0.18311 | 100 | (4) | 0 | 100 | (4) | 1.0987 | 100 | (4) | 0.88504 | 100 | (4) | 20.9021 | 100 |  | 0.7477 | 100 |  | 16.7364 | 100 |  | 1001.3337 | 100 |  | 25333.4141 | 100 |  | 8 | 100 |  | 19.5443 | 100 |  | Fermo
06:30 | (4) | 0 | 100 | (4) | 0 | 100 | (4) | 0.039674 | 100 | (4) | 0.88504 | 100 | (4) | 0 | 100 | (4) | 0.18311 | 100 | (4) | 0 | 100 | (4) | 1.0681 | 100 | (4) | 0.88504 | 100 | (4) | 20.9021 | 100 |  | 0.7355 | 100 |  | 16.0222 | 100 |  | 1001.5961 | 100 |  | 25296.793 | 100 |  | 7.5611 | 100 |  | 19.4909 | 100 |  | Fermo
07:00 | (4) | 0 | 100 | (4) | 0 | 100 | (4) | 0.039674 | 100 | (4) | 0.85452 | 100 | (4) | 0 | 100 | (4) | 0.21363 | 100 | (4) | 0 | 100 | (4) | 1.0681 | 100 | (4) | 0.85452 | 100 | (4) | 20.9021 | 100 |  | 0.72329 | 100 |  | 15.6011 | 100 |  | 1001.8036 | 100 |  | 25409.7109 | 100 |  | 7.1 | 100 |  | 19.4952 | 100 |  | Fermo
07:30 | (4) | 0 | 100 | (4) | 0 | 100 | (4) | 0.039674 | 100 | (4) | 0.79348 | 100 | (4) | 0 | 100 | (4) | 0.18311 | 100 | (4) | 0 | 100 | (4) | 1.0681 | 100 | (4) | 0.85452 | 100 | (4) | 20.8991 | 100 |  | 0.71718 | 100 |  | 15.2898 | 100 |  | 1001.9318 | 100 |  | 25418.8672 | 100 |  | 7 | 100 |  | 19.4953 | 100 |  | Fermo
08:00 | (4) | 0 | 100 | (4) | 0 | 100 | (4) | 0.039674 | 100 | (4) | 0.824 | 100 | (4) | 0 | 100 | (4) | 0.18311 | 100 | (4) | 0 | 100 | (4) | 1.0681 | 100 | (4) | 0.85452 | 100 | (4) | 20.8991 | 100 |  | 0.72329 | 100 |  | 15.1067 | 100 |  | 1002.1638 | 100 |  | 25693.5332 | 100 |  | 7.4833 | 100 |  | 19.4927 | 100 |  | Fermo
08:30 | (4) | 0 | 65 | (4) | 0 | 65 | (4) | 0 | 65 | (4) | 0 | 65 | (4) | 0 | 65 | (4) | 0 | 65 | (4) | 0 | 65 | (4) | 0 | 65 | (4) | 0 | 100 | (4) | 20.7526 | 65 | (4) | 0.7477 | 65 |  | 15.8757 | 100 |  | 1002.237 | 100 | (4) | 0 | 100 |  | 8.1778 | 100 |  | 19.5893 | 100 |  | Fermo
09:00 | (4) | 0 | 100 | (4) | 0.76296 | 100 | (4) | 0.039674 | 100 | (4) | 1.0987 | 100 | (4) | 0 | 100 | (4) | 0.030519 | 100 | (4) | 0 | 100 | (4) | 1.1292 | 100 | (4) | 0.88504 | 78.3333 | (4) | 20.9174 | 100 |  | 0.78738 | 100 |  | 16.8279 | 100 |  | 1002.4628 | 100 | (4) | 31647.6934 | 100 |  | 9 | 100 |  | 19.66 | 100 |  | Fermo
09:30 | (4) | 0 | 100 | (4) | 0.824 | 100 | (4) | 0.036622 | 100 | (4) | 1.0987 | 100 | (4) | 0 | 100 | (4) | 0.030519 | 100 | (4) | 0 | 100 | (4) | 1.0987 | 100 | (4) | 0.88504 | 100 | (4) | 20.9113 | 100 |  | 0.81179 | 100 |  | 16.4983 | 100 |  | 1002.8229 | 100 |  | 0 | 100 |  | 9.4778 | 100 |  | 19.1949 | 100 |  | Fermo
10:00 | (4) | 0 | 100 | (4) | 0.76296 | 100 | (4) | 0.036622 | 100 | (4) | 1.0681 | 100 | (4) | 0 | 100 | (4) | 0.061037 | 100 | (4) | 0 | 100 | (4) | 1.0987 | 100 | (4) | 0.88504 | 100 | (4) | 20.9052 | 100 |  | 0.83621 | 100 |  | 16.242 | 100 |  | 1003.0549 | 100 |  | 0 | 100 |  | 10.3222 | 100 |  | 19.0914 | 100 |  | Fermo
10:30 | (4) | 0 | 100 | (4) | 0.70193 | 100 | (4) | 0.036622 | 100 | (4) | 1.1597 | 100 | (4) | 0 | 100 | (4) | 0.030519 | 100 | (4) | 0 | 100 | (4) | 1.0987 | 100 | (4) | 0.88504 | 100 | (4) | 20.9021 | 100 |  | 0.85757 | 100 |  | 16.2786 | 100 |  | 1003.3723 | 100 |  | 0 | 100 |  | 11.4 | 100 |  | 19.0724 | 100 |  | Fermo
11:00 | (4) | 0 | 100 | (4) | 0.76296 | 100 | (4) | 0.03357 | 100 | (4) | 1.1902 | 100 | (4) | 0 | 100 | (4) | 0.061037 | 100 | (4) | 0 | 100 | (4) | 1.1292 | 100 | (4) | 0.88504 | 100 | (4) | 20.8991 | 100 |  | 0.87893 | 100 |  | 16.5532 | 100 |  | 1003.4761 | 100 |  | 0 | 100 |  | 12.6278 | 100 |  | 19.0851 | 100 |  | Fermo
11:30 | (4) | 0 | 100 | (4) | 0.824 | 100 | (4) | 0.03357 | 100 | (4) | 1.1597 | 100 | (4) | 0 | 100 | (4) | 0.061037 | 100 | (4) | 0 | 100 | (4) | 1.1292 | 100 | (4) | 0.88504 | 100 | (4) | 20.893 | 100 |  | 0.89419 | 100 |  | 16.6631 | 100 |  | 1003.2808 | 100 |  | 0 | 100 |  | 13 | 100 |  | 19.095 | 100 |  | Fermo
12:00 | (4) | 0 | 100 | (4) | 0.88504 | 100 | (4) | 0.03357 | 100 | (4) | 1.2207 | 100 | (4) | 0 | 100 | (4) | 0.061037 | 100 | (4) | 0 | 100 | (4) | 1.1292 | 100 | (4) | 0.88504 | 100 | (4) | 20.8899 | 100 |  | 0.9125 | 100 |  | 16.7913 | 100 |  | 1003.0793 | 100 |  | 0 | 100 |  | 13.4611 | 100 |  | 19.0789 | 100 |  | Fermo
12:30 | (4) | 0 | 100 | (4) | 0.79348 | 100 | (4) | 0.03357 | 100 | (4) | 1.2207 | 100 | (4) | 0 | 100 | (4) | 0.061037 | 100 | (4) | 0 | 100 | (4) | 1.1597 | 100 | (4) | 0.88504 | 100 | (4) | 20.8899 | 100 |  | 0.93081 | 100 |  | 16.9927 | 100 |  | 1002.6581 | 100 |  | 0 | 100 |  | 14 | 100 |  | 19.0821 | 100 |  | Fermo
13:00 | (4) | 0 | 100 | (4) | 0.85452 | 100 | (4) | 0.03357 | 100 | (4) | 1.2513 | 100 | (4) | 0 | 100 | (4) | 0.061037 | 100 | (4) | 0 | 100 | (4) | 1.1597 | 100 | (4) | 0.88504 | 78.3333 | (4) | 20.8899 | 100 |  | 0.94913 | 100 |  | 17.2491 | 100 |  | 1002.3896 | 100 |  | 0 | 100 |  | 14 | 100 |  | 19.0849 | 100 |  | Fermo
13:30 | (4) | 0 | 100 | (4) | 0.824 | 100 | (4) | 0.03357 | 100 | (4) | 1.2513 | 100 | (4) | 0 | 100 | (4) | 0.061037 | 100 | (4) | 0 | 100 | (4) | 1.1597 | 100 | (4) | 0.88504 | 96.6667 | (4) | 20.8869 | 100 |  | 0.96438 | 100 |  | 17.6153 | 100 |  | 1002.3774 | 100 |  | 0 | 100 |  | 14.8944 | 100 |  | 19.0903 | 100 |  | Fermo
14:00 | (4) | 0 | 100 | (4) | 0.70193 | 100 | (4) | 0.03357 | 100 | (4) | 1.1597 | 100 | (4) | 0 | 100 | (4) | 0.030519 | 100 | (4) | 0 | 100 | (4) | 1.1902 | 100 | (4) | 0.88504 | 100 | (4) | 20.8808 | 100 |  | 0.9888 | 100 |  | 17.9083 | 100 |  | 1002.5117 | 100 |  | 0 | 100 |  | 15 | 100 |  | 19.0934 | 100 |  | Fermo
14:30 | (4) | 0 | 100 | (4) | 0.64089 | 100 | (4) | 0.03357 | 100 | (4) | 1.2513 | 100 | (4) | 0 | 100 | (4) | 0.030519 | 100 | (4) | 0 | 100 | (4) | 1.1902 | 100 | (4) | 0.88504 | 100 | (4) | 20.8808 | 100 |  | 1.0132 | 100 |  | 18.1829 | 100 |  | 1002.4506 | 100 |  | 0 | 100 |  | 15 | 100 |  | 19.0979 | 100 |  | Fermo
15:00 | (4) | 0 | 100 | (4) | 0.61037 | 100 | (4) | 0.03357 | 100 | (4) | 1.2207 | 100 | (4) | 0 | 100 | (4) | 0.030519 | 100 | (4) | 0 | 100 | (4) | 1.1902 | 100 | (4) | 0.88504 | 100 | (4) | 20.8838 | 100 |  | 1.0315 | 100 |  | 18.4759 | 100 |  | 1002.5666 | 100 |  | 0 | 100 |  | 15.3944 | 100 |  | 19.0981 | 100 |  | Fermo
15:30 | (4) | 0 | 100 | (4) | 0.57985 | 100 | (4) | 0.03357 | 100 | (4) | 1.2207 | 100 | (4) | 0 | 100 | (4) | 0.030519 | 100 | (4) | 0 | 100 | (4) | 1.1902 | 100 | (4) | 0.88504 | 100 | (4) | 20.8838 | 100 |  | 1.0529 | 100 |  | 18.5308 | 100 |  | 1002.6948 | 100 |  | 0 | 100 |  | 15.9944 | 100 |  | 19.0952 | 100 |  | Fermo
16:00 | (4) | 0 | 100 | (4) | 0.4883 | 100 | (4) | 0.03357 | 100 | (4) | 1.1902 | 100 | (4) | 0 | 100 | (4) | 0.061037 | 100 | (4) | 0 | 100 | (4) | 1.1902 | 100 | (4) | 0.88504 | 100 | (4) | 20.8838 | 100 |  | 1.0773 | 100 |  | 18.5492 | 100 |  | 1002.7497 | 100 |  | 0 | 100 |  | 16.1389 | 100 |  | 19.0937 | 100 |  | Fermo
16:30 | (4) | 0 | 100 | (4) | 0.85452 | 100 | (4) | 0.03357 | 100 | (4) | 1.1597 | 100 | (4) | 0 | 100 | (4) | 0.030519 | 100 | (4) | 0 | 100 | (4) | 1.2207 | 100 | (4) | 0.88504 | 100 | (4) | 20.8808 | 100 |  | 1.1048 | 100 |  | 18.4576 | 100 |  | 1002.7924 | 100 |  | 0 | 100 |  | 15.9667 | 100 |  | 19.0352 | 100 |  | Fermo
17:00 | (4) | 0 | 100 | (4) | 1.587 | 100 | (4) | 0.036622 | 100 | (4) | 1.1292 | 100 | (4) | 0 | 100 | (4) | 0.030519 | 100 | (4) | 0 | 100 | (4) | 1.2207 | 100 | (4) | 0.88504 | 77.7778 | (4) | 20.8777 | 100 |  | 1.1231 | 100 |  | 18.4027 | 100 |  | 1002.9389 | 100 |  | 0 | 100 |  | 16 | 100 |  | 18.9819 | 100 |  | Fermo
17:30 | (4) | 0 | 100 | (4) | 1.4039 | 100 | (4) | 0.036622 | 100 | (4) | 1.0987 | 100 | (4) | 0 | 100 | (4) | 0.030519 | 100 | (4) | 0 | 100 | (4) | 1.2207 | 100 | (4) | 0.88504 | 100 | (4) | 20.8838 | 100 |  | 1.1414 | 100 |  | 18.0364 | 100 |  | 1002.9572 | 100 |  | 0 | 100 |  | 16 | 100 |  | 18.9681 | 100 |  | Fermo
18:00 | (4) | 0 | 100 | (4) | 0.94607 | 100 | (4) | 0.036622 | 100 | (4) | 1.0987 | 100 | (4) | 0 | 100 | (4) | 0.030519 | 100 | (4) | 0 | 100 | (4) | 1.1902 | 100 | (4) | 0.88504 | 100 | (4) | 20.8899 | 100 |  | 1.1689 | 100 |  | 17.8716 | 100 |  | 1003.1282 | 100 |  | 0 | 100 |  | 16 | 100 |  | 18.9787 | 100 |  | Fermo
18:30 | (4) | 0 | 100 | (4) | 0.73244 | 100 | (4) | 0.036622 | 100 | (4) | 1.0987 | 100 | (4) | 0 | 100 | (4) | 0.030519 | 100 | (4) | 0 | 100 | (4) | 1.1902 | 100 | (4) | 0.88504 | 100 | (4) | 20.893 | 100 |  | 1.178 | 100 |  | 17.835 | 100 |  | 1003.4028 | 100 |  | 0 | 100 |  | 16 | 100 |  | 19.0433 | 100 |  | Fermo
19:00 | (4) | 0 | 100 | (4) | 0.824 | 100 | (4) | 0.036622 | 100 | (4) | 1.0376 | 100 | (4) | 0 | 100 | (4) | 0.030519 | 100 | (4) | 0 | 100 | (4) | 1.1902 | 100 | (4) | 0.88504 | 100 | (4) | 20.896 | 100 |  | 1.1719 | 100 |  | 17.7984 | 100 |  | 1003.4578 | 100 |  | 0 | 100 |  | 16 | 100 |  | 19.0824 | 100 |  | Fermo
19:30 | (4) | 0 | 100 | (4) | 1.2207 | 100 | (4) | 0.036622 | 100 | (4) | 1.0376 | 100 | (4) | 0 | 100 | (4) | 0 | 100 | (4) | 0 | 100 | (4) | 1.2513 | 100 | (4) | 0.88504 | 100 | (4) | 20.893 | 100 |  | 1.1475 | 100 |  | 18.2012 | 100 |  | 1003.5066 | 100 | (4) | 15564.4395 | 100 |  | 16.4667 | 100 |  | 19.1092 | 100 |  | Fermo
20:00 | (4) | 0 | 100 | (4) | 31.6782 | 100 | (4) | 0.31434 | 100 | (4) | 1.0376 | 100 | (4) | 0.15259 | 100 | (4) | 0 | 100 | (4) | 0 | 100 | (4) | 8.3316 | 100 | (4) | 0.88504 | 100 | (4) | 20.4627 | 100 |  | 1.2696 | 100 |  | 24.1523 | 100 |  | 1003.1831 | 100 |  | 54908.9023 | 100 |  | 42.9722 | 100 |  | 18.8007 | 100 |  | Fermo
20:30 | (4) | 0 | 65 | (4) | 0 | 65 | (4) | 0 | 65 | (4) | 0 | 65 | (4) | 0 | 65 | (4) | 0 | 65 | (4) | 0 | 65 | (4) | 0 | 65 | (4) | 0 | 100 | (4) | 19.9011 | 65 | (4) | 1.6602 | 65 |  | 26.4046 | 100 |  | 1003.4272 | 100 | (4) | 0 | 100 |  | 82.85 | 100 |  | 18.4847 | 100 |  | Fermo
21:00 | (4) | 0.061037 | 100 | (4) | 46.2355 | 100 | (4) | 0.44557 | 100 | (4) | 0.70193 | 100 | (4) | 0.42726 | 100 | (4) | 0.030519 | 100 | (4) | 0 | 100 | (4) | 12.4516 | 100 | (4) | 0.91556 | 78.3333 | (4) | 20.2246 | 100 |  | 1.8067 | 100 |  | 28.2357 | 100 |  | 1003.3784 | 100 |  | 46815.3945 | 100 |  | 90 | 100 |  | 18.4278 | 100 |  | Fermo
21:30 | (4) | 0.061037 | 100 | (4) | 45.5336 | 100 | (4) | 0.44252 | 100 | (4) | 0.67141 | 100 | (4) | 0.45778 | 100 | (4) | 0.030519 | 100 | (4) | 0 | 100 | (4) | 12.299 | 100 | (4) | 0.91556 | 100 | (4) | 20.2216 | 100 |  | 1.8921 | 100 |  | 30.4147 | 100 |  | 1003.1831 | 100 |  | 46958.832 | 100 |  | 168.7056 | 100 |  | 18.4084 | 100 |  | Fermo
22:00 | (4) | 0.091556 | 100 | (4) | 45.6557 | 100 | (4) | 0.44252 | 100 | (4) | 0.67141 | 100 | (4) | 0.4883 | 100 | (4) | 0.061037 | 100 | (4) | 0 | 100 | (4) | 12.5126 | 100 | (4) | 0.94607 | 100 | (4) | 20.2216 | 100 |  | 1.9471 | 100 |  | 33.0882 | 100 |  | 1003.1343 | 100 |  | 46754.3555 | 100 |  | 234.4833 | 100 |  | 18.3724 | 100 |  | Fermo
22:30 | (4) | 0.030519 | 100 | (4) | 43.1227 | 100 | (4) | 0.45778 | 100 | (4) | 0.61037 | 100 | (4) | 0.3357 | 100 | (4) | 0.030519 | 100 | (4) | 0 | 100 | (4) | 11.4139 | 100 | (4) | 0.94607 | 100 | (4) | 20.1941 | 100 |  | 2.0081 | 100 |  | 35.9264 | 100 |  | 1003.2808 | 100 |  | 44590.5938 | 100 |  | 238.7556 | 100 |  | 18.2958 | 100 |  | Fermo
23:00 | (4) | 0.091556 | 100 | (4) | 33.6924 | 100 | (4) | 0.53102 | 100 | (4) | 0.70193 | 100 | (4) | 0.091556 | 100 | (4) | 0.061037 | 100 | (4) | 0 | 100 | (4) | 7.5991 | 100 | (4) | 0.94607 | 100 | (4) | 20.1025 | 100 |  | 2.0997 | 100 |  | 38.7829 | 100 |  | 1003.354 | 100 |  | 44154.1797 | 100 |  | 246.0945 | 100 |  | 18.1179 | 100 |  | Fermo
23:30 | (4) | 0.030519 | 100 | (4) | 23.4382 | 100 | (4) | 0.60121 | 100 | (4) | 0.76296 | 100 | (4) | 0 | 100 | (4) | 0.061037 | 100 | (4) | 0 | 100 | (4) | 4.3031 | 100 | (4) | 0.94607 | 100 | (4) | 20.0018 | 100 |  | 2.2217 | 100 |  | 41.7859 | 100 |  | 1003.2808 | 100 |  | 43406.4766 | 100 |  | 260.5722 | 100 |  | 17.9292 | 100 |  | Fermo
24:00 | (4) | 0.091556 | 100 | (4) | 10.5899 | 100 | (4) | 0.69277 | 100 | (4) | 0.57985 | 100 | (4) | 0 | 100 | (4) | 0.091556 | 100 | (4) | 0 | 100 | (4) | 2.1058 | 100 | (4) | 0.97659 | 100 | (4) | 19.8492 | 100 |  | 2.4903 | 100 |  | 44.8439 | 100 |  | 1003.3052 | 100 |  | 41718.8008 | 100 |  | 277.3 | 100 |  | 17.6555 | 100 |  | Fermo
Limite 30 Min |  | 60 |  |  | 100 | [5 empty] | 400 |  |  | 200 | [5 empty] | 4 |  |  | 20 |  |  | 30
MIN
MAX
%Medie < Soglia |  | 99.3132 | [8 empty] | 97.6613 |  |  | 100 | [5 empty] | 99.9889 |  |  | 100 |  |  | 99.8669
Soglia 97% |  | 10 | [8 empty] | 200 |  |  | 50 | [5 empty] | 2 |  |  | 10 |  |  | 10
Media Giorno: | (4) |  |  | (4) |  |  | (4) |  |  | (4) |  |  | (4) |  |  | (4) |  |  | (4) |  |  | (4) |  |  | (4) |  |  | (4) |  |  | (4) |  |  | (4) |  |  | (4) |  |  | (4) |  |  | (4) |  |  | (4) |  |  | (6) | 0
Limite Giorno |  | 10 |  |  | 50 | [5 empty] | 200 |  |  | 50 | [5 empty] | 1 |  |  | 10 |  |  | 10
Note:
| (1) | Assenza Registrazioni Medie | [7 empty] | Elaborazioni conformi Allegato VI, Parte V, D.Lgs. n. 152 del 03/04/2006 | [11 empty] | Elaborazioni DLgs 133/05:
| (2) | Assenza Registrazioni I.D. | [7 empty] | Elaborazioni conformi D.Lgs. n.133 del 11/05/2005 | [12 empty] | 144 | Medie 10 Minuti Totali della Misura del CO.
| (3) | Assenza Registrazioni Note o Parametri | [7 empty] | Ossigeno di Riferimento: 11 %V. | [12 empty] | 0 | Medie 10 Minuti Valide della Misura del CO.
| (4) | Media Non Valida | [20 empty] | 0 | Medie 10 Minuti del CO superiori al Limite di 150 mg/Nm3
| (5) | Valore superiore al Limite o Soglia | [7 empty] | Reports ver. 3.30.5 - (C) 1995-2011 C.T. Sistemi srl
| (6) | Mezzore di Normale Funzionamento

## Allarmi
VEOLIA S.A. Tecnitalia Gioia Tauro
Report Giornaliero Allarmi |  |  | Data: 01/12/2012
Inizio | Riconosc. | Fine | Allarme
00.00.00 | 15.49.12 | 00.00.00 | Linea 2: Media 10 Min O2 INVALIDA - SOGLIA MAX [ 20.7]
00.00.00 | 15.49.12 | 00.00.00 | Linea 1: Media 10 Min O2 INVALIDA - SOGLIA MAX [ 20.4]
00.00.01 | 15.49.12 | 00.00.01 | Linea 1: Media 30 Min O2 INVALIDA - SOGLIA MAX [ 20.4]
00.00.01 | 15.49.12 | 00.00.01 | Linea 2: Media 30 Min O2 INVALIDA - SOGLIA MAX [ 20.7]
00.10.00 | 15.49.12 | 00.10.00 | Linea 2: Media 10 Min O2 INVALIDA - SOGLIA MAX [ 20.7]
00.10.00 | 15.49.12 | 00.10.00 | Linea 1: Media 10 Min O2 INVALIDA - SOGLIA MAX [ 20.4]
00.20.00 | 15.49.12 | 00.20.00 | Linea 2: Media 10 Min O2 INVALIDA - SOGLIA MAX [ 20.7]
00.20.00 | 15.49.12 | 00.20.00 | Linea 1: Media 10 Min O2 INVALIDA - SOGLIA MAX [ 20.4]
00.30.00 | 15.49.12 | 00.30.00 | Linea 2: Media 10 Min O2 INVALIDA - SOGLIA MAX [ 20.7]
00.30.00 | 15.49.12 | 00.30.00 | Linea 1: Media 10 Min O2 INVALIDA - SOGLIA MAX [ 20.4]
00.30.01 | 15.49.12 | 00.30.01 | Linea 1: Media 30 Min O2 INVALIDA - SOGLIA MAX [ 20.4]
00.30.01 | 15.49.12 | 00.30.01 | Linea 2: Media 30 Min O2 INVALIDA - SOGLIA MAX [ 20.7]
00.38.46 | 00.38.46 | 00.45.10 | Linea 2: Calibrazione in Corso Polveri
00.40.00 | 15.49.12 | 00.40.00 | Linea 2: Media 10 Min O2 INVALIDA - SOGLIA MAX [ 20.7]
00.40.00 | 15.49.12 | 00.40.00 | Linea 1: Media 10 Min O2 INVALIDA - SOGLIA MAX [ 20.4]
00.50.00 | 15.49.12 | 00.50.00 | Linea 2: Media 10 Min O2 INVALIDA - SOGLIA MAX [ 20.7]
00.50.00 | 15.49.12 | 00.50.00 | Linea 1: Media 10 Min O2 INVALIDA - SOGLIA MAX [ 20.4]
01.00.00 | 15.49.12 | 01.00.00 | Linea 2: Media 10 Min O2 INVALIDA - SOGLIA MAX [ 20.7]
01.00.00 | 15.49.12 | 01.00.00 | Linea 1: Media 10 Min O2 INVALIDA - SOGLIA MAX [ 20.4]
01.00.01 | 15.49.12 | 01.00.01 | Linea 1: Media 30 Min O2 INVALIDA - SOGLIA MAX [ 20.4]
01.00.01 | 15.49.12 | 01.00.01 | Linea 2: Media 30 Min O2 INVALIDA - SOGLIA MAX [ 20.7]
01.10.00 | 15.49.12 | 01.10.00 | Linea 2: Media 10 Min O2 INVALIDA - SOGLIA MAX [ 20.7]
01.10.00 | 15.49.12 | 01.10.00 | Linea 1: Media 10 Min O2 INVALIDA - SOGLIA MAX [ 20.4]
01.20.00 | 15.49.12 | 01.20.00 | Linea 2: Media 10 Min O2 INVALIDA - SOGLIA MAX [ 20.7]
01.20.00 | 15.49.12 | 01.20.00 | Linea 1: Media 10 Min O2 INVALIDA - SOGLIA MAX [ 20.4]
01.30.00 | 15.49.12 | 01.30.00 | Linea 2: Media 10 Min O2 INVALIDA - SOGLIA MAX [ 20.7]
01.30.00 | 15.49.12 | 01.30.00 | Linea 1: Media 10 Min O2 INVALIDA - SOGLIA MAX [ 20.4]
01.30.01 | 15.49.12 | 01.30.01 | Linea 1: Media 30 Min O2 INVALIDA - SOGLIA MAX [ 20.4]
01.30.01 | 15.49.12 | 01.30.01 | Linea 2: Media 30 Min O2 INVALIDA - SOGLIA MAX [ 20.7]
01.40.00 | 15.49.12 | 01.40.00 | Linea 2: Media 10 Min O2 INVALIDA - SOGLIA MAX [ 20.7]
01.40.00 | 15.49.12 | 01.40.00 | Linea 1: Media 10 Min O2 INVALIDA - SOGLIA MAX [ 20.4]
01.50.00 | 15.49.12 | 01.50.00 | Linea 2: Media 10 Min O2 INVALIDA - SOGLIA MAX [ 20.7]
01.50.00 | 15.49.12 | 01.50.00 | Linea 1: Media 10 Min O2 INVALIDA - SOGLIA MAX [ 20.4]
02.00.00 | 15.49.12 | 02.00.00 | Linea 2: Media 10 Min O2 INVALIDA - SOGLIA MAX [ 20.7]
02.00.00 | 15.49.12 | 02.00.00 | Linea 1: Media 10 Min O2 INVALIDA - SOGLIA MAX [ 20.4]
02.00.01 | 15.49.12 | 02.00.01 | Linea 1: Media 30 Min O2 INVALIDA - SOGLIA MAX [ 20.4]
02.00.01 | 15.49.12 | 02.00.01 | Linea 2: Media 30 Min O2 INVALIDA - SOGLIA MAX [ 20.7]
02.10.00 | 15.49.12 | 02.10.00 | Linea 2: Media 10 Min O2 INVALIDA - SOGLIA MAX [ 20.7]
02.10.00 | 15.49.12 | 02.10.00 | Linea 1: Media 10 Min O2 INVALIDA - SOGLIA MAX [ 20.4]
02.20.00 | 15.49.12 | 02.20.00 | Linea 2: Media 10 Min O2 INVALIDA - SOGLIA MAX [ 20.7]
02.20.00 | 15.49.12 | 02.20.00 | Linea 1: Media 10 Min O2 INVALIDA - SOGLIA MAX [ 20.4]
02.30.00 | 15.49.12 | 02.30.00 | Linea 2: Media 10 Min O2 INVALIDA - SOGLIA MAX [ 20.7]
02.30.00 | 15.49.12 | 02.30.00 | Linea 1: Media 10 Min O2 INVALIDA - SOGLIA MAX [ 20.4]
02.30.01 | 15.49.12 | 02.30.01 | Linea 1: Media 30 Min O2 INVALIDA - SOGLIA MAX [ 20.4]
02.30.01 | 15.49.12 | 02.30.01 | Linea 2: Media 30 Min O2 INVALIDA - SOGLIA MAX [ 20.7]
02.40.00 | 15.49.12 | 02.40.00 | Linea 2: Media 10 Min O2 INVALIDA - SOGLIA MAX [ 20.7]
02.40.00 | 15.49.12 | 02.40.00 | Linea 1: Media 10 Min O2 INVALIDA - SOGLIA MAX [ 20.4]
02.50.00 | 15.49.12 | 02.50.00 | Linea 2: Media 10 Min O2 INVALIDA - SOGLIA MAX [ 20.7]
02.50.00 | 15.49.12 | 02.50.00 | Linea 1: Media 10 Min O2 INVALIDA - SOGLIA MAX [ 20.4]
03.00.00 | 15.49.12 | 03.00.00 | Linea 2: Media 10 Min O2 INVALIDA - SOGLIA MAX [ 20.7]
03.00.00 | 15.49.12 | 03.00.00 | Linea 1: Media 10 Min O2 INVALIDA - SOGLIA MAX [ 20.4]
03.00.01 | 15.49.12 | 03.00.01 | Linea 1: Media 30 Min O2 INVALIDA - SOGLIA MAX [ 20.4]
03.00.01 | 15.49.12 | 03.00.01 | Linea 2: Media 30 Min O2 INVALIDA - SOGLIA MAX [ 20.7]
03.10.00 | 15.49.12 | 03.10.00 | Linea 2: Media 10 Min O2 INVALIDA - SOGLIA MAX [ 20.7]
03.10.00 | 15.49.12 | 03.10.00 | Linea 1: Media 10 Min O2 INVALIDA - SOGLIA MAX [ 20.4]
03.20.00 | 15.49.12 | 03.20.00 | Linea 2: Media 10 Min O2 INVALIDA - SOGLIA MAX [ 20.7]
03.20.00 | 15.49.12 | 03.20.00 | Linea 1: Media 10 Min O2 INVALIDA - SOGLIA MAX [ 20.4]
03.30.00 | 15.49.12 | 03.30.00 | Linea 2: Media 10 Min O2 INVALIDA - SOGLIA MAX [ 20.7]
03.30.00 | 15.49.12 | 03.30.00 | Linea 1: Media 10 Min O2 INVALIDA - SOGLIA MAX [ 20.4]
03.30.01 | 15.49.12 | 03.30.01 | Linea 1: Media 30 Min O2 INVALIDA - SOGLIA MAX [ 20.4]
03.30.01 | 15.49.12 | 03.30.01 | Linea 2: Media 30 Min O2 INVALIDA - SOGLIA MAX [ 20.7]
03.40.00 | 15.49.12 | 03.40.00 | Linea 2: Media 10 Min O2 INVALIDA - SOGLIA MAX [ 20.7]
03.40.00 | 15.49.12 | 03.40.00 | Linea 1: Media 10 Min O2 INVALIDA - SOGLIA MAX [ 20.4]
03.50.00 | 15.49.12 | 03.50.00 | Linea 2: Media 10 Min O2 INVALIDA - SOGLIA MAX [ 20.7]
03.50.00 | 15.49.12 | 03.50.00 | Linea 1: Media 10 Min O2 INVALIDA - SOGLIA MAX [ 20.4]
04.00.00 | 15.49.12 | 04.00.00 | Linea 2: Media 10 Min O2 INVALIDA - SOGLIA MAX [ 20.7]
04.00.00 | 15.49.12 | 04.00.00 | Linea 1: Media 10 Min O2 INVALIDA - SOGLIA MAX [ 20.4]
04.00.01 | 15.49.12 | 04.00.01 | Linea 1: Media 30 Min O2 INVALIDA - SOGLIA MAX [ 20.4]
04.00.01 | 15.49.12 | 04.00.01 | Linea 2: Media 30 Min O2 INVALIDA - SOGLIA MAX [ 20.7]
04.10.00 | 15.49.12 | 04.10.00 | Linea 2: Media 10 Min O2 INVALIDA - SOGLIA MAX [ 20.7]
04.10.00 | 15.49.12 | 04.10.00 | Linea 1: Media 10 Min O2 INVALIDA - SOGLIA MAX [ 20.4]
04.20.00 | 15.49.12 | 04.20.00 | Linea 2: Media 10 Min O2 INVALIDA - SOGLIA MAX [ 20.7]
04.20.00 | 15.49.12 | 04.20.00 | Linea 1: Media 10 Min O2 INVALIDA - SOGLIA MAX [ 20.4]
04.30.00 | 15.49.12 | 04.30.00 | Linea 2: Media 10 Min O2 INVALIDA - SOGLIA MAX [ 20.7]
04.30.00 | 15.49.12 | 04.30.00 | Linea 1: Media 10 Min O2 INVALIDA - SOGLIA MAX [ 20.4]
04.30.01 | 15.49.12 | 04.30.01 | Linea 1: Media 30 Min O2 INVALIDA - SOGLIA MAX [ 20.4]
04.30.01 | 15.49.12 | 04.30.01 | Linea 2: Media 30 Min O2 INVALIDA - SOGLIA MAX [ 20.7]
04.40.00 | 15.49.12 | 04.40.00 | Linea 2: Media 10 Min O2 INVALIDA - SOGLIA MAX [ 20.7]
04.40.00 | 15.49.12 | 04.40.00 | Linea 1: Media 10 Min O2 INVALIDA - SOGLIA MAX [ 20.4]
04.41.36 | 04.41.36 | 04.48.00 | Linea 2: Calibrazione in Corso Polveri
04.50.00 | 15.49.12 | 04.50.00 | Linea 2: Media 10 Min O2 INVALIDA - SOGLIA MAX [ 20.7]
04.50.00 | 15.49.12 | 04.50.00 | Linea 1: Media 10 Min O2 INVALIDA - SOGLIA MAX [ 20.4]
05.00.00 | 15.49.12 | 05.00.00 | Linea 2: Media 10 Min O2 INVALIDA - SOGLIA MAX [ 20.7]
05.00.00 | 15.49.12 | 05.00.00 | Linea 1: Media 10 Min O2 INVALIDA - SOGLIA MAX [ 20.4]
05.00.01 | 15.49.12 | 05.00.01 | Linea 1: Media 30 Min O2 INVALIDA - SOGLIA MAX [ 20.4]
05.00.01 | 15.49.12 | 05.00.01 | Linea 2: Media 30 Min O2 INVALIDA - SOGLIA MAX [ 20.7]
05.10.00 | 15.49.12 | 05.10.00 | Linea 2: Media 10 Min O2 INVALIDA - SOGLIA MAX [ 20.7]
05.10.00 | 15.49.12 | 05.10.00 | Linea 1: Media 10 Min O2 INVALIDA - SOGLIA MAX [ 20.4]
05.20.00 | 15.49.12 | 05.20.00 | Linea 2: Media 10 Min O2 INVALIDA - SOGLIA MAX [ 20.7]
05.20.00 | 15.49.12 | 05.20.00 | Linea 1: Media 10 Min O2 INVALIDA - SOGLIA MAX [ 20.4]
05.30.00 | 15.49.12 | 05.30.00 | Linea 2: Media 10 Min O2 INVALIDA - SOGLIA MAX [ 20.7]
05.30.00 | 15.49.12 | 05.30.00 | Linea 1: Media 10 Min O2 INVALIDA - SOGLIA MAX [ 20.4]
05.30.01 | 15.49.12 | 05.30.01 | Linea 1: Media 30 Min O2 INVALIDA - SOGLIA MAX [ 20.4]
05.30.01 | 15.49.12 | 05.30.01 | Linea 2: Media 30 Min O2 INVALIDA - SOGLIA MAX [ 20.7]
05.40.00 | 15.49.12 | 05.40.00 | Linea 2: Media 10 Min O2 INVALIDA - SOGLIA MAX [ 20.7]
05.40.00 | 15.49.12 | 05.40.00 | Linea 1: Media 10 Min O2 INVALIDA - SOGLIA MAX [ 20.4]
05.50.00 | 15.49.12 | 05.50.00 | Linea 2: Media 10 Min O2 INVALIDA - SOGLIA MAX [ 20.7]
05.50.00 | 15.49.12 | 05.50.00 | Linea 1: Media 10 Min O2 INVALIDA - SOGLIA MAX [ 20.4]
06.00.00 | 15.49.12 | 06.00.00 | Linea 2: Media 10 Min O2 INVALIDA - SOGLIA MAX [ 20.7]
06.00.00 | 15.49.12 | 06.00.00 | Linea 1: Media 10 Min O2 INVALIDA - SOGLIA MAX [ 20.4]
06.00.01 | 15.49.12 | 06.00.01 | Linea 1: Media 30 Min O2 INVALIDA - SOGLIA MAX [ 20.4]
06.00.01 | 15.49.12 | 06.00.01 | Linea 2: Media 30 Min O2 INVALIDA - SOGLIA MAX [ 20.7]
06.10.00 | 15.49.12 | 06.10.00 | Linea 2: Media 10 Min O2 INVALIDA - SOGLIA MAX [ 20.7]
06.10.00 | 15.49.12 | 06.10.00 | Linea 1: Media 10 Min O2 INVALIDA - SOGLIA MAX [ 20.4]
06.20.00 | 15.49.12 | 06.20.00 | Linea 2: Media 10 Min O2 INVALIDA - SOGLIA MAX [ 20.7]
06.20.00 | 15.49.12 | 06.20.00 | Linea 1: Media 10 Min O2 INVALIDA - SOGLIA MAX [ 20.4]
06.30.00 | 15.49.12 | 06.30.00 | Linea 2: Media 10 Min O2 INVALIDA - SOGLIA MAX [ 20.7]
06.30.00 | 15.49.12 | 06.30.00 | Linea 1: Media 10 Min O2 INVALIDA - SOGLIA MAX [ 20.4]
06.30.01 | 15.49.12 | 06.30.01 | Linea 1: Media 30 Min O2 INVALIDA - SOGLIA MAX [ 20.4]
06.30.01 | 15.49.12 | 06.30.01 | Linea 2: Media 30 Min O2 INVALIDA - SOGLIA MAX [ 20.7]
06.40.00 | 15.49.12 | 06.40.00 | Linea 2: Media 10 Min O2 INVALIDA - SOGLIA MAX [ 20.7]
06.40.00 | 15.49.12 | 06.40.00 | Linea 1: Media 10 Min O2 INVALIDA - SOGLIA MAX [ 20.4]
06.50.00 | 15.49.12 | 06.50.00 | Linea 2: Media 10 Min O2 INVALIDA - SOGLIA MAX [ 20.8]
06.50.00 | 15.49.12 | 06.50.00 | Linea 1: Media 10 Min O2 INVALIDA - SOGLIA MAX [ 20.4]
06.58.49 | 06.58.49 | 07.09.21 | Linea 1: Manutenzione Analizzatore FTIR
06.58.49 | 06.58.49 | 07.09.21 | Linea 1: Manutenzione Analizzatore FID
06.58.49 | 15.49.12 | 07.09.21 | Linea 1: Manutenzione Analizzatore O2
06.58.51 | 06.58.51 | 06.58.55 | Linea 1: Analizzatore in ZERO GAS PROBE
06.58.55 | 06.58.55 | 07.05.39 | Linea 1: Analizzatore in ZERO GAS LOCAL
07.00.00 | 15.49.12 | 07.00.00 | Linea 2: Media 10 Min O2 INVALIDA - SOGLIA MAX [ 20.8]
07.00.00 | 15.49.12 | 07.00.00 | Linea 1: Media 10 Min O2 INVALIDA - SOGLIA MAX [ 20.4]
07.00.01 | 15.49.12 | 07.00.01 | Linea 1: Media 30 Min O2 INVALIDA - SOGLIA MAX [ 20.4]
07.00.01 | 15.49.12 | 07.00.01 | Linea 2: Media 30 Min O2 INVALIDA - SOGLIA MAX [ 20.7]
07.05.33 | 07.05.33 | 07.05.43 | Linea 1: Comando Span Analizzatore O2
07.10.00 | 15.49.12 | 07.10.00 | Linea 2: Media 10 Min O2 INVALIDA - SOGLIA MAX [ 20.8]
07.10.00 | 15.49.12 | 07.10.00 | Linea 1: Media 10 Min H2O INVALIDA - INDICE DISP. [ 6.7]
07.10.00 | 15.49.12 | 07.10.00 | Linea 1: Media 10 Min O2 INVALIDA - INDICE DISP. [ 6.7]
07.10.00 | 15.49.12 | 07.10.00 | Linea 1: Media 10 Min CO INVALIDA - INDICE DISP. [ 6.7]
07.20.00 | 15.49.12 | 07.20.00 | Linea 2: Media 10 Min O2 INVALIDA - SOGLIA MAX [ 20.8]
07.20.00 | 15.49.12 | 07.20.00 | Linea 1: Media 10 Min O2 INVALIDA - SOGLIA MAX [ 20.8]
07.30.00 | 15.49.12 | 07.30.00 | Linea 2: Media 10 Min O2 INVALIDA - SOGLIA MAX [ 20.7]
07.30.00 | 15.49.12 | 07.30.00 | Linea 1: Media 10 Min O2 INVALIDA - SOGLIA MAX [ 20.8]
07.30.01 | 15.49.12 | 07.30.01 | Linea 1: Media 30 Min H2O INVALIDA - INDICE DISP. [68]
07.30.01 | 15.49.12 | 07.30.01 | Linea 1: Media 30 Min O2 INVALIDA - INDICE DISP. [68]
07.30.01 | 15.49.12 | 07.30.01 | Linea 1: Media 30 Min HCL INVALIDA - INDICE DISP. [68]
07.30.01 | 15.49.12 | 07.30.01 | Linea 1: Media 30 Min CO INVALIDA - INDICE DISP. [68]
07.30.01 | 15.49.12 | 07.30.01 | Linea 1: Media 30 Min CO2 INVALIDA - INDICE DISP. [68]
07.30.01 | 15.49.12 | 07.30.01 | Linea 1: Media 30 Min NO INVALIDA - INDICE DISP. [68]
07.30.01 | 15.49.12 | 07.30.01 | Linea 1: Media 30 Min NO2 INVALIDA - INDICE DISP. [68]
07.30.01 | 15.49.12 | 07.30.01 | Linea 1: Media 30 Min SO2 INVALIDA - INDICE DISP. [68]
07.30.01 | 15.49.12 | 07.30.01 | Linea 1: Media 30 Min NH3 INVALIDA - INDICE DISP. [68]
07.30.01 | 15.49.12 | 07.30.01 | Linea 1: Media 30 Min HF INVALIDA - INDICE DISP. [68]
07.30.01 | 15.49.12 | 07.30.01 | Linea 1: Media 30 Min COT INVALIDA - INDICE DISP. [68]
07.30.01 | 15.49.12 | 07.30.01 | Linea 2: Media 30 Min O2 INVALIDA - SOGLIA MAX [ 20.7]
07.40.00 | 15.49.12 | 07.40.00 | Linea 2: Media 10 Min O2 INVALIDA - SOGLIA MAX [ 20.7]
07.40.00 | 15.49.12 | 07.40.00 | Linea 1: Media 10 Min O2 INVALIDA - SOGLIA MAX [ 20.8]
07.50.00 | 15.49.12 | 07.50.00 | Linea 2: Media 10 Min O2 INVALIDA - SOGLIA MAX [ 20.7]
07.50.00 | 15.49.12 | 07.50.00 | Linea 1: Media 10 Min O2 INVALIDA - SOGLIA MAX [ 20.8]
08.00.00 | 15.49.12 | 08.00.00 | Linea 2: Media 10 Min O2 INVALIDA - SOGLIA MAX [ 20.7]
08.00.00 | 15.49.12 | 08.00.00 | Linea 1: Media 10 Min O2 INVALIDA - SOGLIA MAX [ 20.8]
08.00.01 | 15.49.12 | 08.00.01 | Linea 1: Media 30 Min O2 INVALIDA - SOGLIA MAX [ 20.8]
08.00.01 | 15.49.12 | 08.00.01 | Linea 2: Media 30 Min O2 INVALIDA - SOGLIA MAX [ 20.7]
08.05.11 | 08.05.11 | 08.15.41 | Linea 2: Manutenzione Analizzatore O2
08.05.11 | 08.05.11 | 08.15.41 | Linea 2: Manutenzione Analizzatore FID
08.05.13 | 08.05.13 | 08.05.17 | Linea 2: Analizzatore in ZERO GAS PROBE
08.05.13 | 08.05.13 | 08.15.41 | Linea 2: Manutenzione Analizzatore FTIR
08.05.17 | 08.05.17 | 08.12.01 | Linea 2: Analizzatore in ZERO GAS LOCAL
08.10.00 | 15.49.12 | 08.10.00 | Linea 2: Media 10 Min H2O INVALIDA - INDICE DISP. [ 51.7]
08.10.00 | 15.49.12 | 08.10.00 | Linea 2: Media 10 Min O2 INVALIDA - INDICE DISP. [ 51.7]
08.10.00 | 15.49.12 | 08.10.00 | Linea 2: Media 10 Min CO INVALIDA - INDICE DISP. [ 51.7]
08.10.00 | 15.49.12 | 08.10.00 | Linea 1: Media 10 Min O2 INVALIDA - SOGLIA MAX [ 20.8]
08.11.55 | 08.11.55 | 08.12.05 | Linea 2: Comando Span Analizzatore O2
08.20.00 | 15.49.12 | 08.20.00 | Linea 2: Media 10 Min H2O INVALIDA - INDICE DISP. [ 43.3]
08.20.00 | 15.49.12 | 08.20.00 | Linea 2: Media 10 Min O2 INVALIDA - INDICE DISP. [ 43.3]
08.20.00 | 15.49.12 | 08.20.00 | Linea 2: Media 10 Min CO INVALIDA - INDICE DISP. [ 43.3]
08.20.00 | 15.49.12 | 08.20.00 | Linea 1: Media 10 Min O2 INVALIDA - SOGLIA MAX [ 20.8]
08.30.00 | 15.49.12 | 08.30.00 | Linea 2: Media 10 Min O2 INVALIDA - SOGLIA MAX [ 20.8]
08.30.00 | 15.49.12 | 08.30.00 | Linea 1: Media 10 Min O2 INVALIDA - SOGLIA MAX [ 20.8]
08.30.01 | 15.49.12 | 08.30.01 | Linea 1: Media 30 Min O2 INVALIDA - SOGLIA MAX [ 20.8]
08.30.01 | 15.49.12 | 08.30.01 | Linea 2: Media 30 Min H2O INVALIDA - INDICE DISP. [65]
08.30.01 | 15.49.12 | 08.30.01 | Linea 2: Media 30 Min O2 INVALIDA - INDICE DISP. [65]
08.30.01 | 15.49.12 | 08.30.01 | Linea 2: Media 30 Min HCL INVALIDA - INDICE DISP. [65]
08.30.01 | 15.49.12 | 08.30.01 | Linea 2: Media 30 Min CO INVALIDA - INDICE DISP. [65]
08.30.01 | 15.49.12 | 08.30.01 | Linea 2: Media 30 Min CO2 INVALIDA - INDICE DISP. [65]
08.30.01 | 15.49.12 | 08.30.01 | Linea 2: Media 30 Min NO INVALIDA - INDICE DISP. [65]
08.30.01 | 15.49.12 | 08.30.01 | Linea 2: Media 30 Min NO2 INVALIDA - INDICE DISP. [65]
08.30.01 | 15.49.12 | 08.30.01 | Linea 2: Media 30 Min SO2 INVALIDA - INDICE DISP. [65]
08.30.01 | 15.49.12 | 08.30.01 | Linea 2: Media 30 Min NH3 INVALIDA - INDICE DISP. [65]
08.30.01 | 15.49.12 | 08.30.01 | Linea 2: Media 30 Min HF INVALIDA - INDICE DISP. [65]
08.30.01 | 15.49.12 | 08.30.01 | Linea 2: Media 30 Min COT INVALIDA - INDICE DISP. [65]
08.40.00 | 15.49.12 | 08.40.00 | Linea 2: Media 10 Min O2 INVALIDA - SOGLIA MAX [ 20.8]
08.40.00 | 15.49.12 | 08.40.00 | Linea 1: Media 10 Min O2 INVALIDA - SOGLIA MAX [ 20.8]
08.44.26 | 08.44.26 | 08.50.50 | Linea 2: Calibrazione in Corso Polveri
08.50.00 | 15.49.12 | 08.50.00 | Linea 2: Media 10 Min O2 INVALIDA - SOGLIA MAX [ 20.8]
08.50.00 | 15.49.12 | 08.50.00 | Linea 1: Media 10 Min O2 INVALIDA - SOGLIA MAX [ 20.8]
09.00.00 | 15.49.12 | 09.00.00 | Linea 2: Media 10 Min O2 INVALIDA - SOGLIA MAX [ 20.7]
09.00.00 | 15.49.12 | 09.00.00 | Linea 1: Media 10 Min O2 INVALIDA - SOGLIA MAX [ 20.8]
09.00.01 | 15.49.12 | 09.00.01 | Linea 1: Media 30 Min O2 INVALIDA - SOGLIA MAX [ 20.8]
09.00.01 | 15.49.12 | 09.00.01 | Linea 2: Media 30 Min O2 INVALIDA - SOGLIA MAX [ 20.8]
09.00.01 | 15.49.12 | 09.00.01 | Linea 2: Media 30 Min QF INVALIDA - SCARTO MAX [54345.1]
09.10.00 | 15.49.12 | 09.10.00 | Linea 2: Media 10 Min O2 INVALIDA - SOGLIA MAX [ 20.7]
09.10.00 | 15.49.12 | 09.10.00 | Linea 1: Media 10 Min O2 INVALIDA - SOGLIA MAX [ 20.8]
09.20.00 | 15.49.12 | 09.20.00 | Linea 2: Media 10 Min O2 INVALIDA - SOGLIA MAX [ 20.7]
09.20.00 | 15.49.12 | 09.20.00 | Linea 1: Media 10 Min O2 INVALIDA - SOGLIA MAX [ 20.8]
09.30.00 | 15.49.12 | 09.30.00 | Linea 2: Media 10 Min O2 INVALIDA - SOGLIA MAX [ 20.7]
09.30.00 | 15.49.12 | 09.30.00 | Linea 1: Media 10 Min O2 INVALIDA - SOGLIA MAX [ 20.8]
09.30.01 | 15.49.12 | 09.30.01 | Linea 1: Media 30 Min O2 INVALIDA - SOGLIA MAX [ 20.8]
09.30.01 | 15.49.12 | 09.30.01 | Linea 2: Media 30 Min O2 INVALIDA - SOGLIA MAX [ 20.7]
09.40.00 | 15.49.12 | 09.40.00 | Linea 2: Media 10 Min O2 INVALIDA - SOGLIA MAX [ 20.7]
09.40.00 | 15.49.12 | 09.40.00 | Linea 1: Media 10 Min O2 INVALIDA - SOGLIA MAX [ 20.8]
09.50.00 | 15.49.12 | 09.50.00 | Linea 2: Media 10 Min O2 INVALIDA - SOGLIA MAX [ 20.7]
09.50.00 | 15.49.12 | 09.50.00 | Linea 1: Media 10 Min O2 INVALIDA - SOGLIA MAX [ 20.8]
10.00.00 | 15.49.12 | 10.00.00 | Linea 2: Media 10 Min O2 INVALIDA - SOGLIA MAX [ 20.7]
10.00.00 | 15.49.12 | 10.00.00 | Linea 1: Media 10 Min O2 INVALIDA - SOGLIA MAX [ 20.8]
10.00.01 | 15.49.12 | 10.00.01 | Linea 1: Media 30 Min O2 INVALIDA - SOGLIA MAX [ 20.8]
10.00.01 | 15.49.12 | 10.00.01 | Linea 2: Media 30 Min O2 INVALIDA - SOGLIA MAX [ 20.7]
10.10.00 | 15.49.12 | 10.10.00 | Linea 2: Media 10 Min O2 INVALIDA - SOGLIA MAX [ 20.7]
10.10.00 | 15.49.12 | 10.10.00 | Linea 1: Media 10 Min O2 INVALIDA - SOGLIA MAX [ 20.8]
10.20.00 | 15.49.12 | 10.20.00 | Linea 2: Media 10 Min O2 INVALIDA - SOGLIA MAX [ 20.7]
10.20.00 | 15.49.12 | 10.20.00 | Linea 1: Media 10 Min O2 INVALIDA - SOGLIA MAX [ 20.8]
10.30.00 | 15.49.12 | 10.30.00 | Linea 2: Media 10 Min O2 INVALIDA - SOGLIA MAX [ 20.7]
10.30.00 | 15.49.12 | 10.30.00 | Linea 1: Media 10 Min O2 INVALIDA - SOGLIA MAX [ 20.8]
10.30.01 | 15.49.12 | 10.30.01 | Linea 1: Media 30 Min O2 INVALIDA - SOGLIA MAX [ 20.8]
10.30.01 | 15.49.12 | 10.30.01 | Linea 2: Media 30 Min O2 INVALIDA - SOGLIA MAX [ 20.7]
10.40.00 | 15.49.12 | 10.40.00 | Linea 2: Media 10 Min O2 INVALIDA - SOGLIA MAX [ 20.7]
10.40.00 | 15.49.12 | 10.40.00 | Linea 1: Media 10 Min O2 INVALIDA - SOGLIA MAX [ 20.8]
10.50.00 | 15.49.12 | 10.50.00 | Linea 2: Media 10 Min O2 INVALIDA - SOGLIA MAX [ 20.7]
10.50.00 | 15.49.12 | 10.50.00 | Linea 1: Media 10 Min O2 INVALIDA - SOGLIA MAX [ 20.8]
11.00.00 | 15.49.12 | 11.00.00 | Linea 2: Media 10 Min O2 INVALIDA - SOGLIA MAX [ 20.7]
11.00.00 | 15.49.12 | 11.00.00 | Linea 1: Media 10 Min O2 INVALIDA - SOGLIA MAX [ 20.7]
11.00.01 | 15.49.12 | 11.00.01 | Linea 1: Media 30 Min O2 INVALIDA - SOGLIA MAX [ 20.8]
11.00.01 | 15.49.12 | 11.00.01 | Linea 2: Media 30 Min O2 INVALIDA - SOGLIA MAX [ 20.7]
11.10.00 | 15.49.12 | 11.10.00 | Linea 2: Media 10 Min O2 INVALIDA - SOGLIA MAX [ 20.7]
11.10.00 | 15.49.12 | 11.10.00 | Linea 1: Media 10 Min O2 INVALIDA - SOGLIA MAX [ 20.8]
11.20.00 | 15.49.12 | 11.20.00 | Linea 2: Media 10 Min O2 INVALIDA - SOGLIA MAX [ 20.7]
11.20.00 | 15.49.12 | 11.20.00 | Linea 1: Media 10 Min O2 INVALIDA - SOGLIA MAX [ 20.7]
11.30.00 | 15.49.12 | 11.30.00 | Linea 2: Media 10 Min O2 INVALIDA - SOGLIA MAX [ 20.7]
11.30.00 | 15.49.12 | 11.30.00 | Linea 1: Media 10 Min O2 INVALIDA - SOGLIA MAX [ 20.8]
11.30.01 | 15.49.12 | 11.30.01 | Linea 1: Media 30 Min O2 INVALIDA - SOGLIA MAX [ 20.7]
11.30.01 | 15.49.12 | 11.30.01 | Linea 2: Media 30 Min O2 INVALIDA - SOGLIA MAX [ 20.7]
11.40.00 | 15.49.12 | 11.40.00 | Linea 2: Media 10 Min O2 INVALIDA - SOGLIA MAX [ 20.7]
11.40.00 | 15.49.12 | 11.40.00 | Linea 1: Media 10 Min O2 INVALIDA - SOGLIA MAX [ 20.8]
11.50.00 | 15.49.12 | 11.50.00 | Linea 2: Media 10 Min O2 INVALIDA - SOGLIA MAX [ 20.7]
11.50.00 | 15.49.12 | 11.50.00 | Linea 1: Media 10 Min O2 INVALIDA - SOGLIA MAX [ 20.8]
12.00.00 | 15.49.12 | 12.00.00 | Linea 2: Media 10 Min O2 INVALIDA - SOGLIA MAX [ 20.7]
12.00.00 | 15.49.12 | 12.00.00 | Linea 1: Media 10 Min O2 INVALIDA - SOGLIA MAX [ 20.7]
12.00.01 | 15.49.12 | 12.00.01 | Linea 1: Media 30 Min O2 INVALIDA - SOGLIA MAX [ 20.7]
12.00.01 | 15.49.12 | 12.00.01 | Linea 2: Media 30 Min O2 INVALIDA - SOGLIA MAX [ 20.7]
12.10.00 | 15.49.12 | 12.10.00 | Linea 2: Media 10 Min O2 INVALIDA - SOGLIA MAX [ 20.7]
12.10.00 | 15.49.12 | 12.10.00 | Linea 1: Media 10 Min O2 INVALIDA - SOGLIA MAX [ 20.7]
12.20.00 | 15.49.12 | 12.20.00 | Linea 2: Media 10 Min O2 INVALIDA - SOGLIA MAX [ 20.7]
12.20.00 | 15.49.12 | 12.20.00 | Linea 1: Media 10 Min O2 INVALIDA - SOGLIA MAX [ 20.8]
12.30.00 | 15.49.12 | 12.30.00 | Linea 2: Media 10 Min O2 INVALIDA - SOGLIA MAX [ 20.7]
12.30.00 | 15.49.12 | 12.30.00 | Linea 1: Media 10 Min O2 INVALIDA - SOGLIA MAX [ 20.8]
12.30.01 | 15.49.12 | 12.30.01 | Linea 1: Media 30 Min O2 INVALIDA - SOGLIA MAX [ 20.8]
12.30.01 | 15.49.12 | 12.30.01 | Linea 2: Media 30 Min O2 INVALIDA - SOGLIA MAX [ 20.7]
12.40.00 | 15.49.12 | 12.40.00 | Linea 2: Media 10 Min O2 INVALIDA - SOGLIA MAX [ 20.7]
12.40.00 | 15.49.12 | 12.40.00 | Linea 1: Media 10 Min O2 INVALIDA - SOGLIA MAX [ 20.8]
12.47.24 | 12.47.24 | 12.53.48 | Linea 2: Calibrazione in Corso Polveri
12.50.00 | 15.49.12 | 12.50.00 | Linea 2: Media 10 Min O2 INVALIDA - SOGLIA MAX [ 20.7]
12.50.00 | 15.49.12 | 12.50.00 | Linea 1: Media 10 Min O2 INVALIDA - SOGLIA MAX [ 20.8]
13.00.00 | 15.49.12 | 13.00.00 | Linea 2: Media 10 Min O2 INVALIDA - SOGLIA MAX [ 20.7]
13.00.00 | 15.49.12 | 13.00.00 | Linea 1: Media 10 Min O2 INVALIDA - SOGLIA MAX [ 20.8]
13.00.01 | 15.49.12 | 13.00.01 | Linea 1: Media 30 Min O2 INVALIDA - SOGLIA MAX [ 20.8]
13.00.01 | 15.49.12 | 13.00.01 | Linea 2: Media 30 Min O2 INVALIDA - SOGLIA MAX [ 20.7]
13.10.00 | 15.49.12 | 13.10.00 | Linea 2: Media 10 Min O2 INVALIDA - SOGLIA MAX [ 20.7]
13.10.00 | 15.49.12 | 13.10.00 | Linea 1: Media 10 Min O2 INVALIDA - SOGLIA MAX [ 20.8]
13.17.10 | 13.17.10 | 13.18.04 | Linea 2: Calibrazione in Corso Polveri
13.20.00 | 15.49.12 | 13.20.00 | Linea 2: Media 10 Min O2 INVALIDA - SOGLIA MAX [ 20.7]
13.20.00 | 15.49.12 | 13.20.00 | Linea 1: Media 10 Min O2 INVALIDA - SOGLIA MAX [ 20.8]
13.30.00 | 15.49.12 | 13.30.00 | Linea 2: Media 10 Min O2 INVALIDA - SOGLIA MAX [ 20.7]
13.30.00 | 15.49.12 | 13.30.00 | Linea 1: Media 10 Min O2 INVALIDA - SOGLIA MAX [ 20.8]
13.30.01 | 15.49.12 | 13.30.01 | Linea 1: Media 30 Min O2 INVALIDA - SOGLIA MAX [ 20.8]
13.30.01 | 15.49.12 | 13.30.01 | Linea 2: Media 30 Min O2 INVALIDA - SOGLIA MAX [ 20.7]
13.40.00 | 15.49.12 | 13.40.00 | Linea 2: Media 10 Min O2 INVALIDA - SOGLIA MAX [ 20.7]
13.40.00 | 15.49.12 | 13.40.00 | Linea 1: Media 10 Min O2 INVALIDA - SOGLIA MAX [ 20.8]
13.50.00 | 15.49.12 | 13.50.00 | Linea 2: Media 10 Min O2 INVALIDA - SOGLIA MAX [ 20.7]
13.50.00 | 15.49.12 | 13.50.00 | Linea 1: Media 10 Min O2 INVALIDA - SOGLIA MAX [ 20.8]
14.00.00 | 15.49.12 | 14.00.00 | Linea 2: Media 10 Min O2 INVALIDA - SOGLIA MAX [ 20.7]
14.00.00 | 15.49.12 | 14.00.00 | Linea 1: Media 10 Min O2 INVALIDA - SOGLIA MAX [ 20.8]
14.00.01 | 15.49.12 | 14.00.01 | Linea 1: Media 30 Min O2 INVALIDA - SOGLIA MAX [ 20.8]
14.00.01 | 15.49.12 | 14.00.01 | Linea 2: Media 30 Min O2 INVALIDA - SOGLIA MAX [ 20.7]
14.10.00 | 15.49.12 | 14.10.00 | Linea 2: Media 10 Min O2 INVALIDA - SOGLIA MAX [ 20.7]
14.10.00 | 15.49.12 | 14.10.00 | Linea 1: Media 10 Min O2 INVALIDA - SOGLIA MAX [ 20.8]
14.20.00 | 15.49.12 | 14.20.00 | Linea 2: Media 10 Min O2 INVALIDA - SOGLIA MAX [ 20.7]
14.20.00 | 15.49.12 | 14.20.00 | Linea 1: Media 10 Min O2 INVALIDA - SOGLIA MAX [ 20.8]
14.30.00 | 15.49.12 | 14.30.00 | Linea 2: Media 10 Min O2 INVALIDA - SOGLIA MAX [ 20.7]
14.30.00 | 15.49.12 | 14.30.00 | Linea 1: Media 10 Min O2 INVALIDA - SOGLIA MAX [ 20.8]
14.30.01 | 15.49.12 | 14.30.01 | Linea 1: Media 30 Min O2 INVALIDA - SOGLIA MAX [ 20.8]
14.30.01 | 15.49.12 | 14.30.01 | Linea 2: Media 30 Min O2 INVALIDA - SOGLIA MAX [ 20.7]
14.40.00 | 15.49.12 | 14.40.00 | Linea 2: Media 10 Min O2 INVALIDA - SOGLIA MAX [ 20.7]
14.40.00 | 15.49.12 | 14.40.00 | Linea 1: Media 10 Min O2 INVALIDA - SOGLIA MAX [ 20.8]
14.50.00 | 15.49.12 | 14.50.00 | Linea 2: Media 10 Min O2 INVALIDA - SOGLIA MAX [ 20.7]
14.50.00 | 15.49.12 | 14.50.00 | Linea 1: Media 10 Min O2 INVALIDA - SOGLIA MAX [ 20.8]
15.00.00 | 15.49.12 | 15.00.00 | Linea 2: Media 10 Min O2 INVALIDA - SOGLIA MAX [ 20.7]
15.00.00 | 15.49.12 | 15.00.00 | Linea 1: Media 10 Min O2 INVALIDA - SOGLIA MAX [ 20.8]
15.00.01 | 15.49.12 | 15.00.01 | Linea 1: Media 30 Min O2 INVALIDA - SOGLIA MAX [ 20.8]
15.00.01 | 15.49.12 | 15.00.01 | Linea 2: Media 30 Min O2 INVALIDA - SOGLIA MAX [ 20.7]
15.10.00 | 15.49.12 | 15.10.00 | Linea 2: Media 10 Min O2 INVALIDA - SOGLIA MAX [ 20.7]
15.10.00 | 15.49.12 | 15.10.00 | Linea 1: Media 10 Min O2 INVALIDA - SOGLIA MAX [ 20.8]
15.20.00 | 15.49.12 | 15.20.00 | Linea 2: Media 10 Min O2 INVALIDA - SOGLIA MAX [ 20.7]
15.20.00 | 15.49.12 | 15.20.00 | Linea 1: Media 10 Min O2 INVALIDA - SOGLIA MAX [ 20.8]
15.30.00 | 15.49.12 | 15.30.00 | Linea 2: Media 10 Min O2 INVALIDA - SOGLIA MAX [ 20.7]
15.30.00 | 15.49.12 | 15.30.00 | Linea 1: Media 10 Min O2 INVALIDA - SOGLIA MAX [ 20.8]
15.30.01 | 15.49.12 | 15.30.01 | Linea 1: Media 30 Min O2 INVALIDA - SOGLIA MAX [ 20.8]
15.30.01 | 15.49.12 | 15.30.01 | Linea 2: Media 30 Min O2 INVALIDA - SOGLIA MAX [ 20.7]
15.40.00 | 15.49.12 | 15.40.00 | Linea 2: Media 10 Min O2 INVALIDA - SOGLIA MAX [ 20.7]
15.40.00 | 15.49.12 | 15.40.00 | Linea 1: Media 10 Min O2 INVALIDA - SOGLIA MAX [ 20.7]
15.44.00 | 15.49.12 |  | Linea 2: Forno Spento
15.50.00 | 19.29.48 | 15.50.00 | Linea 2: Media 10 Min O2 INVALIDA - SOGLIA MAX [ 20.7]
15.50.00 | 19.29.48 | 15.50.00 | Linea 1: Media 10 Min O2 INVALIDA - SOGLIA MAX [ 20.7]
16.00.00 | 19.29.48 | 16.00.00 | Linea 2: Media 10 Min O2 INVALIDA - SOGLIA MAX [ 20.7]
16.00.00 | 19.29.48 | 16.00.00 | Linea 1: Media 10 Min O2 INVALIDA - SOGLIA MAX [ 20.7]
16.00.01 | 19.29.48 | 16.00.01 | Linea 1: Media 30 Min O2 INVALIDA - SOGLIA MAX [ 20.7]
16.00.01 | 19.29.48 | 16.00.01 | Linea 2: Media 30 Min O2 INVALIDA - SOGLIA MAX [ 20.7]
16.10.00 | 19.29.48 | 16.10.00 | Linea 2: Media 10 Min O2 INVALIDA - SOGLIA MAX [ 20.7]
16.10.00 | 19.29.48 | 16.10.00 | Linea 1: Media 10 Min O2 INVALIDA - SOGLIA MAX [ 20.7]
16.20.00 | 19.29.48 | 16.20.00 | Linea 2: Media 10 Min O2 INVALIDA - SOGLIA MAX [ 20.6]
16.20.00 | 19.29.48 | 16.20.00 | Linea 1: Media 10 Min O2 INVALIDA - SOGLIA MAX [ 20.7]
16.30.00 | 19.29.48 | 16.30.00 | Linea 2: Media 10 Min O2 INVALIDA - SOGLIA MAX [ 20.6]
16.30.00 | 19.29.48 | 16.30.00 | Linea 1: Media 10 Min O2 INVALIDA - SOGLIA MAX [ 20.7]
16.30.01 | 19.29.48 | 16.30.01 | Linea 1: Media 30 Min O2 INVALIDA - SOGLIA MAX [ 20.7]
16.30.01 | 19.29.48 | 16.30.01 | Linea 2: Media 30 Min O2 INVALIDA - SOGLIA MAX [ 20.6]
16.40.00 | 19.29.48 | 16.40.00 | Linea 2: Media 10 Min O2 INVALIDA - SOGLIA MAX [ 20.6]
16.40.00 | 19.29.48 | 16.40.00 | Linea 1: Media 10 Min O2 INVALIDA - SOGLIA MAX [ 20.7]
16.50.00 | 19.29.48 | 16.50.00 | Linea 2: Media 10 Min O2 INVALIDA - SOGLIA MAX [ 20.6]
16.50.00 | 19.29.48 | 16.50.00 | Linea 1: Media 10 Min O2 INVALIDA - SOGLIA MAX [ 20.7]
16.50.28 | 16.50.28 | 16.56.55 | Linea 2: Calibrazione in Corso Polveri
17.00.00 | 19.29.48 | 17.00.00 | Linea 2: Media 10 Min O2 INVALIDA - SOGLIA MAX [ 20.6]
17.00.00 | 19.29.48 | 17.00.00 | Linea 1: Media 10 Min O2 INVALIDA - SOGLIA MAX [ 20.7]
17.00.01 | 19.29.48 | 17.00.01 | Linea 1: Media 30 Min O2 INVALIDA - SOGLIA MAX [ 20.7]
17.00.01 | 19.29.48 | 17.00.01 | Linea 2: Media 30 Min O2 INVALIDA - SOGLIA MAX [ 20.6]
17.10.00 | 19.29.48 | 17.10.00 | Linea 2: Media 10 Min O2 INVALIDA - SOGLIA MAX [ 20.6]
17.10.00 | 19.29.48 | 17.10.00 | Linea 1: Media 10 Min O2 INVALIDA - SOGLIA MAX [ 20.7]
17.20.00 | 19.29.48 | 17.20.00 | Linea 2: Media 10 Min O2 INVALIDA - SOGLIA MAX [ 20.6]
17.20.00 | 19.29.48 | 17.20.00 | Linea 1: Media 10 Min O2 INVALIDA - SOGLIA MAX [ 20.7]
17.30.00 | 19.29.48 | 17.30.00 | Linea 2: Media 10 Min O2 INVALIDA - SOGLIA MAX [ 20.6]
17.30.00 | 19.29.48 | 17.30.00 | Linea 1: Media 10 Min O2 INVALIDA - SOGLIA MAX [ 20.7]
17.30.01 | 19.29.48 | 17.30.01 | Linea 1: Media 30 Min O2 INVALIDA - SOGLIA MAX [ 20.7]
17.30.01 | 19.29.48 | 17.30.01 | Linea 2: Media 30 Min O2 INVALIDA - SOGLIA MAX [ 20.6]
17.40.00 | 19.29.48 | 17.40.00 | Linea 2: Media 10 Min O2 INVALIDA - SOGLIA MAX [ 20.6]
17.40.00 | 19.29.48 | 17.40.00 | Linea 1: Media 10 Min O2 INVALIDA - SOGLIA MAX [ 20.7]
17.50.00 | 19.29.48 | 17.50.00 | Linea 2: Media 10 Min O2 INVALIDA - SOGLIA MAX [ 20.6]
17.50.00 | 19.29.48 | 17.50.00 | Linea 1: Media 10 Min O2 INVALIDA - SOGLIA MAX [ 20.7]
18.00.00 | 19.29.48 | 18.00.00 | Linea 2: Media 10 Min O2 INVALIDA - SOGLIA MAX [ 20.6]
18.00.00 | 19.29.48 | 18.00.00 | Linea 1: Media 10 Min O2 INVALIDA - SOGLIA MAX [ 20.7]
18.00.01 | 19.29.48 | 18.00.01 | Linea 1: Media 30 Min O2 INVALIDA - SOGLIA MAX [ 20.7]
18.00.01 | 19.29.48 | 18.00.01 | Linea 2: Media 30 Min O2 INVALIDA - SOGLIA MAX [ 20.6]
18.10.00 | 19.29.48 | 18.10.00 | Linea 2: Media 10 Min O2 INVALIDA - SOGLIA MAX [ 20.6]
18.10.00 | 19.29.48 | 18.10.00 | Linea 1: Media 10 Min O2 INVALIDA - SOGLIA MAX [ 20.7]
18.20.00 | 19.29.48 | 18.20.00 | Linea 2: Media 10 Min O2 INVALIDA - SOGLIA MAX [ 20.6]
18.20.00 | 19.29.48 | 18.20.00 | Linea 1: Media 10 Min O2 INVALIDA - SOGLIA MAX [ 20.7]
18.30.00 | 19.29.48 | 18.30.00 | Linea 2: Media 10 Min O2 INVALIDA - SOGLIA MAX [ 20.6]
18.30.00 | 19.29.48 | 18.30.00 | Linea 1: Media 10 Min O2 INVALIDA - SOGLIA MAX [ 20.7]
18.30.01 | 19.29.48 | 18.30.01 | Linea 1: Media 30 Min O2 INVALIDA - SOGLIA MAX [ 20.7]
18.30.01 | 19.29.48 | 18.30.01 | Linea 2: Media 30 Min O2 INVALIDA - SOGLIA MAX [ 20.6]
18.40.00 | 19.29.48 | 18.40.00 | Linea 2: Media 10 Min O2 INVALIDA - SOGLIA MAX [ 20.6]
18.40.00 | 19.29.48 | 18.40.00 | Linea 1: Media 10 Min O2 INVALIDA - SOGLIA MAX [ 20.7]
18.50.00 | 19.29.48 | 18.50.00 | Linea 2: Media 10 Min O2 INVALIDA - SOGLIA MAX [ 20.7]
18.50.00 | 19.29.48 | 18.50.00 | Linea 1: Media 10 Min O2 INVALIDA - SOGLIA MAX [ 20.7]
18.59.14 | 18.59.14 | 19.09.46 | Linea 1: Manutenzione Analizzatore FTIR
18.59.14 | 18.59.14 | 19.09.46 | Linea 1: Manutenzione Analizzatore FID
18.59.14 | 19.29.48 | 19.09.46 | Linea 1: Manutenzione Analizzatore O2
18.59.16 | 18.59.16 | 18.59.19 | Linea 1: Analizzatore in ZERO GAS PROBE
18.59.19 | 18.59.19 | 19.06.04 | Linea 1: Analizzatore in ZERO GAS LOCAL
19.00.00 | 19.29.48 | 19.00.00 | Linea 2: Media 10 Min O2 INVALIDA - SOGLIA MAX [ 20.7]
19.00.00 | 19.29.48 | 19.00.00 | Linea 1: Media 10 Min O2 INVALIDA - SOGLIA MAX [ 20.7]
19.00.01 | 19.29.48 | 19.00.01 | Linea 2: Media 30 Min O2 INVALIDA - SOGLIA MAX [ 20.7]
19.00.01 | 19.29.48 | 19.00.01 | Linea 1: Media 30 Min O2 INVALIDA - SOGLIA MAX [ 20.7]
19.05.54 | 19.05.54 | 19.06.10 | Linea 1: Comando Span Analizzatore O2
19.10.00 | 19.29.48 | 19.10.00 | Linea 2: Media 10 Min O2 INVALIDA - SOGLIA MAX [ 20.6]
19.10.00 | 19.29.48 | 19.10.00 | Linea 1: Media 10 Min H2O INVALIDA - INDICE DISP. [ 3.3]
19.10.00 | 19.29.48 | 19.10.00 | Linea 1: Media 10 Min O2 INVALIDA - INDICE DISP. [ 3.3]
19.10.00 | 19.29.48 | 19.10.00 | Linea 1: Media 10 Min CO INVALIDA - INDICE DISP. [ 3.3]
19.20.00 | 19.29.48 | 19.20.00 | Linea 2: Media 10 Min O2 INVALIDA - SOGLIA MAX [ 20.6]
19.20.00 | 19.29.48 | 19.20.00 | Linea 1: Media 10 Min O2 INVALIDA - SOGLIA MAX [ 20.7]
19.30.00 | 21.16.41 | 19.30.00 | Linea 2: Media 10 Min O2 INVALIDA - SOGLIA MAX [ 20.7]
19.30.00 | 21.16.41 | 19.30.00 | Linea 1: Media 10 Min O2 INVALIDA - SOGLIA MAX [ 20.7]
19.30.01 | 21.16.41 | 19.30.01 | Linea 1: Media 30 Min H2O INVALIDA - INDICE DISP. [67]
19.30.01 | 21.16.41 | 19.30.01 | Linea 1: Media 30 Min O2 INVALIDA - INDICE DISP. [67]
19.30.01 | 21.16.41 | 19.30.01 | Linea 1: Media 30 Min HCL INVALIDA - INDICE DISP. [67]
19.30.01 | 21.16.41 | 19.30.01 | Linea 1: Media 30 Min CO INVALIDA - INDICE DISP. [67]
19.30.01 | 21.16.41 | 19.30.01 | Linea 1: Media 30 Min CO2 INVALIDA - INDICE DISP. [67]
19.30.01 | 21.16.41 | 19.30.01 | Linea 1: Media 30 Min NO INVALIDA - INDICE DISP. [67]
19.30.01 | 21.16.41 | 19.30.01 | Linea 1: Media 30 Min NO2 INVALIDA - INDICE DISP. [67]
19.30.01 | 21.16.41 | 19.30.01 | Linea 1: Media 30 Min SO2 INVALIDA - INDICE DISP. [67]
19.30.01 | 21.16.41 | 19.30.01 | Linea 1: Media 30 Min NH3 INVALIDA - INDICE DISP. [67]
19.30.01 | 21.16.41 | 19.30.01 | Linea 1: Media 30 Min HF INVALIDA - INDICE DISP. [67]
19.30.01 | 21.16.41 | 19.30.01 | Linea 1: Media 30 Min COT INVALIDA - INDICE DISP. [67]
19.30.01 | 21.16.41 | 19.30.01 | Linea 2: Media 30 Min O2 INVALIDA - SOGLIA MAX [ 20.7]
19.30.01 | 21.16.41 | 19.30.01 | Linea 2: Media 30 Min QF INVALIDA - SCARTO MAX [65745.1]
19.40.00 | 21.16.41 | 19.40.00 | Linea 2: Media 10 Min O2 INVALIDA - SOGLIA MAX [ 20.5]
19.40.00 | 21.16.41 | 19.40.00 | Linea 1: Media 10 Min O2 INVALIDA - SOGLIA MAX [ 20.7]
19.50.00 | 21.16.41 | 19.50.00 | Linea 2: Media 10 Min O2 INVALIDA - SOGLIA MAX [ 20.1]
19.50.00 | 21.16.41 | 19.50.00 | Linea 1: Media 10 Min O2 INVALIDA - SOGLIA MAX [ 20.7]
20.00.00 | 21.16.41 | 20.00.00 | Linea 2: Media 10 Min O2 INVALIDA - SOGLIA MAX [ 20.0]
20.00.00 | 21.16.41 | 20.00.00 | Linea 1: Media 10 Min O2 INVALIDA - SOGLIA MAX [ 20.7]
20.00.01 | 21.16.41 | 20.00.01 | Linea 1: Media 30 Min O2 INVALIDA - SOGLIA MAX [ 20.7]
20.00.01 | 21.16.41 | 20.00.01 | Linea 2: Media 30 Min O2 INVALIDA - SOGLIA MAX [ 20.2]
20.05.22 | 20.05.22 | 20.15.58 | Linea 2: Manutenzione Analizzatore O2
20.05.22 | 20.05.22 | 20.15.58 | Linea 2: Manutenzione Analizzatore FID
20.05.22 | 20.05.22 | 20.15.58 | Linea 2: Manutenzione Analizzatore FTIR
20.05.24 | 20.05.24 | 20.05.27 | Linea 2: Analizzatore in ZERO GAS PROBE
20.05.27 | 20.05.27 | 20.12.15 | Linea 2: Analizzatore in ZERO GAS LOCAL
20.10.00 | 21.16.41 | 20.10.00 | Linea 2: Media 10 Min H2O INVALIDA - INDICE DISP. [ 53.3]
20.10.00 | 21.16.41 | 20.10.00 | Linea 2: Media 10 Min O2 INVALIDA - INDICE DISP. [ 53.3]
20.10.00 | 21.16.41 | 20.10.00 | Linea 2: Media 10 Min CO INVALIDA - INDICE DISP. [ 53.3]
20.10.00 | 21.16.41 | 20.10.00 | Linea 1: Media 10 Min O2 INVALIDA - SOGLIA MAX [ 20.7]
20.12.02 | 20.12.02 | 20.12.18 | Linea 2: Comando Span Analizzatore O2
20.20.00 | 21.16.41 | 20.20.00 | Linea 2: Media 10 Min H2O INVALIDA - INDICE DISP. [ 41.7]
20.20.00 | 21.16.41 | 20.20.00 | Linea 2: Media 10 Min O2 INVALIDA - INDICE DISP. [ 41.7]
20.20.00 | 21.16.41 | 20.20.00 | Linea 2: Media 10 Min CO INVALIDA - INDICE DISP. [ 41.7]
20.20.00 | 21.16.41 | 20.20.00 | Linea 1: Media 10 Min O2 INVALIDA - SOGLIA MAX [ 20.7]
20.30.00 | 21.16.41 | 20.30.00 | Linea 2: Media 10 Min O2 INVALIDA - SOGLIA MAX [ 19.9]
20.30.00 | 21.16.41 | 20.30.00 | Linea 1: Media 10 Min O2 INVALIDA - SOGLIA MAX [ 20.7]
20.30.01 | 21.16.41 | 20.30.01 | Linea 1: Media 30 Min O2 INVALIDA - SOGLIA MAX [ 20.7]
20.30.01 | 21.16.41 | 20.30.01 | Linea 2: Media 30 Min H2O INVALIDA - INDICE DISP. [65]
20.30.01 | 21.16.41 | 20.30.01 | Linea 2: Media 30 Min O2 INVALIDA - INDICE DISP. [65]
20.30.01 | 21.16.41 | 20.30.01 | Linea 2: Media 30 Min HCL INVALIDA - INDICE DISP. [65]
20.30.01 | 21.16.41 | 20.30.01 | Linea 2: Media 30 Min CO INVALIDA - INDICE DISP. [65]
20.30.01 | 21.16.41 | 20.30.01 | Linea 2: Media 30 Min CO2 INVALIDA - INDICE DISP. [65]
20.30.01 | 21.16.41 | 20.30.01 | Linea 2: Media 30 Min NO INVALIDA - INDICE DISP. [65]
20.30.01 | 21.16.41 | 20.30.01 | Linea 2: Media 30 Min NO2 INVALIDA - INDICE DISP. [65]
20.30.01 | 21.16.41 | 20.30.01 | Linea 2: Media 30 Min SO2 INVALIDA - INDICE DISP. [65]
20.30.01 | 21.16.41 | 20.30.01 | Linea 2: Media 30 Min NH3 INVALIDA - INDICE DISP. [65]
20.30.01 | 21.16.41 | 20.30.01 | Linea 2: Media 30 Min HF INVALIDA - INDICE DISP. [65]
20.30.01 | 21.16.41 | 20.30.01 | Linea 2: Media 30 Min COT INVALIDA - INDICE DISP. [65]
20.40.00 | 21.16.41 | 20.40.00 | Linea 2: Media 10 Min O2 INVALIDA - SOGLIA MAX [ 19.9]
20.40.00 | 21.16.41 | 20.40.00 | Linea 1: Media 10 Min O2 INVALIDA - SOGLIA MAX [ 20.7]
20.50.00 | 21.16.41 | 20.50.00 | Linea 2: Media 10 Min O2 INVALIDA - SOGLIA MAX [ 19.9]
20.50.00 | 21.16.41 | 20.50.00 | Linea 1: Media 10 Min O2 INVALIDA - SOGLIA MAX [ 20.7]
20.53.30 | 20.53.30 | 20.59.55 | Linea 2: Calibrazione in Corso Polveri
21.00.00 | 21.16.41 | 21.00.00 | Linea 2: Media 10 Min O2 INVALIDA - SOGLIA MAX [ 19.8]
21.00.00 | 21.16.41 | 21.00.00 | Linea 1: Media 10 Min O2 INVALIDA - SOGLIA MAX [ 20.7]
21.00.01 | 21.16.41 | 21.00.01 | Linea 1: Media 30 Min O2 INVALIDA - SOGLIA MAX [ 20.7]
21.00.01 | 21.16.41 | 21.00.01 | Linea 2: Media 30 Min O2 INVALIDA - SOGLIA MAX [ 19.9]
21.10.00 | 21.16.41 | 21.10.00 | Linea 2: Media 10 Min O2 INVALIDA - SOGLIA MAX [ 19.8]
21.10.00 | 21.16.41 | 21.10.00 | Linea 1: Media 10 Min O2 INVALIDA - SOGLIA MAX [ 20.7]
21.20.00 |  | 21.20.00 | Linea 2: Media 10 Min O2 INVALIDA - SOGLIA MAX [ 19.8]
21.20.00 |  | 21.20.00 | Linea 1: Media 10 Min O2 INVALIDA - SOGLIA MAX [ 20.7]
21.30.00 |  | 21.30.00 | Linea 2: Media 10 Min O2 INVALIDA - SOGLIA MAX [ 19.8]
21.30.00 |  | 21.30.00 | Linea 1: Media 10 Min O2 INVALIDA - SOGLIA MAX [ 20.7]
21.30.01 |  | 21.30.01 | Linea 1: Media 30 Min O2 INVALIDA - SOGLIA MAX [ 20.7]
21.30.01 |  | 21.30.01 | Linea 2: Media 30 Min O2 INVALIDA - SOGLIA MAX [ 19.8]
21.40.00 |  | 21.40.00 | Linea 2: Media 10 Min O2 INVALIDA - SOGLIA MAX [ 19.8]
21.40.00 |  | 21.40.00 | Linea 1: Media 10 Min O2 INVALIDA - SOGLIA MAX [ 20.7]
21.50.00 |  | 21.50.00 | Linea 2: Media 10 Min O2 INVALIDA - SOGLIA MAX [ 19.8]
21.50.00 |  | 21.50.00 | Linea 1: Media 10 Min O2 INVALIDA - SOGLIA MAX [ 20.7]
22.00.00 |  | 22.00.00 | Linea 2: Media 10 Min O2 INVALIDA - SOGLIA MAX [ 19.8]
22.00.00 |  | 22.00.00 | Linea 1: Media 10 Min O2 INVALIDA - SOGLIA MAX [ 20.7]
22.00.01 |  | 22.00.01 | Linea 1: Media 30 Min O2 INVALIDA - SOGLIA MAX [ 20.7]
22.00.01 |  | 22.00.01 | Linea 2: Media 30 Min O2 INVALIDA - SOGLIA MAX [ 19.8]
22.10.00 |  | 22.10.00 | Linea 2: Media 10 Min O2 INVALIDA - SOGLIA MAX [ 19.8]
22.10.00 |  | 22.10.00 | Linea 1: Media 10 Min O2 INVALIDA - SOGLIA MAX [ 20.7]
22.20.00 |  | 22.20.00 | Linea 2: Media 10 Min O2 INVALIDA - SOGLIA MAX [ 19.8]
22.20.00 |  | 22.20.00 | Linea 1: Media 10 Min O2 INVALIDA - SOGLIA MAX [ 20.7]
22.30.00 |  | 22.30.00 | Linea 2: Media 10 Min O2 INVALIDA - SOGLIA MAX [ 19.8]
22.30.00 |  | 22.30.00 | Linea 1: Media 10 Min O2 INVALIDA - SOGLIA MAX [ 20.7]
22.30.01 |  | 22.30.01 | Linea 1: Media 30 Min O2 INVALIDA - SOGLIA MAX [ 20.7]
22.30.01 |  | 22.30.01 | Linea 2: Media 30 Min O2 INVALIDA - SOGLIA MAX [ 19.8]
22.40.00 |  | 22.40.00 | Linea 2: Media 10 Min O2 INVALIDA - SOGLIA MAX [ 19.8]
22.40.00 |  | 22.40.00 | Linea 1: Media 10 Min O2 INVALIDA - SOGLIA MAX [ 20.7]
22.50.00 |  | 22.50.00 | Linea 2: Media 10 Min O2 INVALIDA - SOGLIA MAX [ 19.7]
22.50.00 |  | 22.50.00 | Linea 1: Media 10 Min O2 INVALIDA - SOGLIA MAX [ 20.7]
23.00.00 |  | 23.00.00 | Linea 2: Media 10 Min O2 INVALIDA - SOGLIA MAX [ 19.6]
23.00.00 |  | 23.00.00 | Linea 1: Media 10 Min O2 INVALIDA - SOGLIA MAX [ 20.7]
23.00.01 |  | 23.00.01 | Linea 1: Media 30 Min O2 INVALIDA - SOGLIA MAX [ 20.7]
23.00.01 |  | 23.00.01 | Linea 2: Media 30 Min O2 INVALIDA - SOGLIA MAX [ 19.7]
23.10.00 |  | 23.10.00 | Linea 2: Media 10 Min O2 INVALIDA - SOGLIA MAX [ 19.6]
23.10.00 |  | 23.10.00 | Linea 1: Media 10 Min O2 INVALIDA - SOGLIA MAX [ 20.7]
23.20.00 |  | 23.20.00 | Linea 2: Media 10 Min O2 INVALIDA - SOGLIA MAX [ 19.6]
23.20.00 |  | 23.20.00 | Linea 1: Media 10 Min O2 INVALIDA - SOGLIA MAX [ 20.7]
23.30.00 |  | 23.30.00 | Linea 2: Media 10 Min O2 INVALIDA - SOGLIA MAX [ 19.5]
23.30.00 |  | 23.30.00 | Linea 1: Media 10 Min O2 INVALIDA - SOGLIA MAX [ 20.7]
23.30.01 |  | 23.30.01 | Linea 1: Media 30 Min O2 INVALIDA - SOGLIA MAX [ 20.7]
23.30.01 |  | 23.30.01 | Linea 2: Media 30 Min O2 INVALIDA - SOGLIA MAX [ 19.6]
23.40.00 |  | 23.40.00 | Linea 2: Media 10 Min O2 INVALIDA - SOGLIA MAX [ 19.4]
23.40.00 |  | 23.40.00 | Linea 1: Media 10 Min O2 INVALIDA - SOGLIA MAX [ 20.7]
23.50.00 |  | 23.50.00 | Linea 2: Media 10 Min O2 INVALIDA - SOGLIA MAX [ 19.4]
23.50.00 |  | 23.50.00 | Linea 1: Media 10 Min O2 INVALIDA - SOGLIA MAX [ 20.7]
Reports ver. 3.30.5 - (C) 1995-2011 C.T. Sistemi srl