## Linea 1
VEOLIA S.A. Tecnitalia Gioia Tauro - Data: 16/12/2012
Report Medie 30 Minuti - Linea 1
|  | Ac. Cloridrico |  |  | Ossido Carbonio |  |  | An. Carbonica |  |  | Ossidi Azoto |  |  | Ossidi Zolfo |  |  | Ammoniaca |  |  | Ac. Fluoridrico |  |  | Carb. Org. Totale |  |  | Polveri |  |  | Ossigeno |  |  | Umidità Fumi |  |  | Temp. Fumi |  |  | Press. Fumi |  |  | Portata Fumi |  |  | T° Post Comb. |  |  | O2 Post. Comb. |  |  | Impianto
Ore | Note | mg/Nm3 | ID % | Note | mg/Nm3 | ID % | Note | %V | ID % | Note | mg/Nm3 | ID % | Note | mg/Nm3 | ID % | Note | mg/Nm3 | ID % | Note | mg/Nm3 | ID % | Note | mg/Nm3 | ID % | Note | mg/Nm3 | ID % | Note | %V | ID % | Note | %V | ID % | Note | °C | ID % | Note | mBar | ID % | Note | Nm3/h | ID % | Note | °C | ID % | Note | %V | ID % | Note | Stato
00:30 |  | 6.1647 | 100 |  | 18.6163 | 88.8889 |  | 7.3611 | 100 |  | 131.3822 | 100 |  | 0 | 100 |  | 6.0121 | 100 |  | 0 | 100 |  | 0.85452 | 92.7778 |  | 1.5564 | 100 |  | 12.6835 | 100 |  | 12.067 | 100 |  | 169.5425 | 100 |  | 1010.4892 | 100 |  | 53422.6523 | 100 |  | 927.5414 | 100 |  | 7.4666 | 100 |  | In Marcia
01:00 |  | 5.6764 | 100 |  | 7.6296 | 83.8889 |  | 7.3031 | 100 |  | 165.1357 | 100 |  | 0 | 100 |  | 3.6317 | 100 |  | 0 | 100 |  | 0.91556 | 89.4444 |  | 1.587 | 85.5556 |  | 12.7201 | 100 |  | 11.9572 | 100 |  | 171.9413 | 100 |  | 1010.3183 | 100 |  | 56016.7227 | 100 |  | 920.1055 | 100 |  | 7.4777 | 100 |  | In Marcia
01:30 |  | 6.4089 | 100 |  | 0 | 100 |  | 7.2481 | 100 |  | 178.0755 | 100 |  | 0 | 100 |  | 1.7701 | 100 |  | 0 | 100 |  | 0 | 100 |  | 1.6785 | 92.7778 |  | 12.9093 | 100 |  | 12.0426 | 100 |  | 173.809 | 100 |  | 1010.2512 | 100 |  | 57860.043 | 100 |  | 911.6556 | 100 |  | 7.5079 | 100 |  | In Marcia
02:00 |  | 6.3478 | 100 |  | 51.5763 | 88.3333 |  | 7.654 | 100 |  | 161.9007 | 100 |  | 0 | 100 |  | 2.8382 | 100 |  | 0 | 100 |  | 2.8382 | 93.8889 |  | 1.6785 | 100 |  | 12.5431 | 100 |  | 16.831 | 100 |  | 175.8049 | 100 |  | 1010.3305 | 100 |  | 53364.6641 | 100 |  | 938.8167 | 100 |  | 6.6256 | 100 |  | In Marcia
02:30 |  | 6.0427 | 100 |  | 16.8157 | 98.8889 |  | 7.5442 | 100 |  | 163.6402 | 100 |  | 0 | 100 |  | 1.4954 | 100 |  | 0 | 100 |  | 0 | 100 |  | 1.5564 | 100 |  | 12.5645 | 100 |  | 12.4058 | 100 |  | 173.516 | 100 |  | 1010.2451 | 100 |  | 52674.9492 | 100 |  | 919.25 | 100 |  | 7.1581 | 100 |  | In Marcia
03:00 |  | 6.2563 | 100 |  | 17.7923 | 88.8889 |  | 7.8158 | 100 |  | 154.9425 | 100 |  | 0 | 100 |  | 2.2584 | 100 |  | 0 | 100 |  | 0.94607 | 92.2222 |  | 1.4954 | 100 |  | 12.2471 | 100 |  | 12.6469 | 100 |  | 169.5791 | 100 |  | 1009.9399 | 100 |  | 51652.5781 | 100 |  | 926.8778 | 100 |  | 6.8053 | 100 |  | In Marcia
03:30 |  | 6.4089 | 100 |  | 18.3111 | 99.4444 |  | 7.7731 | 100 |  | 155.1256 | 100 |  | 0 | 100 |  | 1.5259 | 100 |  | 0 | 100 |  | 0 | 100 |  | 1.4954 | 100 |  | 12.2868 | 100 |  | 12.5675 | 100 |  | 168.2608 | 100 |  | 1009.8117 | 100 |  | 51097.1406 | 100 |  | 923.9778 | 100 |  | 6.9237 | 100 |  | In Marcia
04:00 |  | 6.1037 | 100 |  | 25.3609 | 86.1111 |  | 8.0935 | 100 |  | 152.1958 | 100 |  | 0 | 100 |  | 3.357 | 100 |  | 0 | 100 |  | 0.67141 | 88.3333 |  | 1.4344 | 100 |  | 11.7801 | 100 |  | 12.9337 | 100 |  | 168.041 | 100 |  | 1009.5981 | 100 |  | 50492.875 | 100 |  | 938.5167 | 100 |  | 6.3589 | 100 |  | In Marcia
04:30 |  | 6.4089 | 100 |  | 24.8421 | 92.7778 |  | 7.9562 | 100 |  | 147.618 | 100 |  | 0 | 100 |  | 2.3499 | 100 |  | 0 | 100 |  | 0.61037 | 96.1111 |  | 1.4649 | 100 |  | 12.0029 | 100 |  | 12.7262 | 100 |  | 168.6087 | 100 |  | 1009.4089 | 100 |  | 50410.4727 | 100 |  | 926.9222 | 100 |  | 6.5887 | 100 |  | In Marcia
05:00 |  | 6.4394 | 100 |  | 14.893 | 94.4444 |  | 8.0416 | 100 |  | 151.8296 | 100 |  | 0 | 100 |  | 1.8921 | 100 |  | 0 | 100 |  | 0 | 95.5556 |  | 1.4344 | 87.2222 |  | 11.8717 | 100 |  | 12.595 | 100 |  | 169.8355 | 100 |  | 1009.2563 | 100 |  | 50560.0156 | 100 |  | 928.7389 | 100 |  | 6.5708 | 100 |  | In Marcia
05:30 |  | 6.3173 | 100 |  | 20.9357 | 98.8889 |  | 7.9073 | 100 |  | 151.7991 | 100 |  | 0 | 100 |  | 1.3123 | 100 |  | 0 | 100 |  | 0 | 100 |  | 1.4649 | 90.5556 |  | 12.0487 | 100 |  | 12.3936 | 100 |  | 170.8792 | 100 |  | 1009.2563 | 100 |  | 50480.668 | 100 |  | 919.6778 | 100 |  | 6.8348 | 100 |  | In Marcia
06:00 |  | 6.2563 | 100 |  | 14.0996 | 85.5556 |  | 7.8951 | 100 |  | 148.5946 | 100 |  | 0 | 100 |  | 2.3499 | 100 |  | 0 | 100 |  | 1.1292 | 91.6667 |  | 1.4649 | 100 |  | 12.0151 | 100 |  | 12.479 | 100 |  | 171.9779 | 100 |  | 1009.2258 | 100 |  | 50788.9023 | 100 |  | 919.2444 | 100 |  | 6.6724 | 100 |  | In Marcia
06:30 |  | 6.4394 | 100 |  | 19.5624 | 93.8889 |  | 8.0813 | 100 |  | 151.1887 | 100 |  | 0 | 100 |  | 1.7701 | 100 |  | 0 | 100 |  | 0.85452 | 100 |  | 1.4344 | 100 |  | 11.8503 | 100 |  | 12.6316 | 100 |  | 172.6005 | 100 |  | 1009.3051 | 100 |  | 50563.0664 | 100 |  | 928.8889 | 100 |  | 6.5573 | 100 |  | In Marcia
07:00 |  | 6.3784 | 100 |  | 9.3081 | 86.6667 |  | 8.0111 | 100 |  | 152.6841 | 100 |  | 0 | 100 |  | 1.8006 | 100 |  | 0 | 100 |  | 1.0987 | 92.2222 |  | 1.4649 | 100 |  | 11.9327 | 100 |  | 12.4882 | 100 |  | 172.8019 | 100 |  | 1009.3967 | 100 |  | 50373.8516 | 100 |  | 928.2389 | 100 |  | 6.573 | 100 |  | In Marcia
07:30 |  | 6.2258 | 100 |  | 23.072 | 95 |  | 7.8494 | 100 |  | 149.968 | 100 |  | 0 | 100 |  | 1.4344 | 100 |  | 0 | 100 |  | 0 | 96.1111 |  | 1.4954 | 100 |  | 12.1525 | 100 |  | 12.2044 | 100 |  | 173.3146 | 100 |  | 1009.4455 | 100 |  | 50764.4883 | 100 |  | 921.0333 | 100 |  | 6.9512 | 100 |  | In Marcia
08:00 |  | 6.2563 | 97.7778 |  | 30.8847 | 91.1111 |  | 7.7517 | 97.7778 |  | 153.6607 | 97.7778 |  | 0 | 97.7778 |  | 1.5564 | 97.7778 |  | 0 | 97.7778 |  | 1.2818 | 93.8889 |  | 1.4954 | 100 |  | 12.2715 | 97.7778 |  | 12.2349 | 97.7778 |  | 173.6991 | 100 |  | 1009.5676 | 100 |  | 51149.0234 | 100 |  | 912.9778 | 100 |  | 7.0574 | 100 |  | In Marcia
08:30 | (4) | 0 | 67.2222 | (4) | 0 | 66.1111 | (4) | 0 | 67.2222 | (4) | 0 | 67.2222 | (4) | 0 | 67.2222 | (4) | 0 | 67.2222 | (4) | 0 | 67.2222 | (4) | 0 | 67.2222 | (4) | 0 | 100 | (4) | 10.8158 | 67.2222 | (4) | 12.125 | 67.2222 |  | 173.9189 | 100 |  | 1009.5309 | 100 | (4) | 0 | 100 |  | 914.7778 | 100 |  | 7.045 | 100 |  | In Marcia
09:00 |  | 6.1342 | 100 |  | 25.9102 | 84.4444 |  | 7.7761 | 100 |  | 150.3647 | 100 |  | 0 | 100 |  | 2.3804 | 100 |  | 0 | 100 |  | 2.7467 | 91.6667 |  | 1.4954 | 88.8889 |  | 12.2074 | 100 |  | 12.2196 | 100 |  | 174.3584 | 100 |  | 1009.5065 | 100 |  | 50871.3047 | 100 |  | 914.6778 | 100 |  | 7.0518 | 100 |  | In Marcia
09:30 |  | 6.3784 | 100 |  | 0.45778 | 100 |  | 7.767 | 100 |  | 148.8388 | 100 |  | 0 | 100 |  | 1.4954 | 100 |  | 0 | 100 |  | 0 | 100 |  | 1.4954 | 88.8889 |  | 12.2135 | 100 |  | 12.1586 | 100 |  | 174.8161 | 100 |  | 1009.4882 | 100 |  | 50843.8359 | 100 |  | 912.4222 | 100 |  | 7.0288 | 100 |  | In Marcia
10:00 |  | 6.3784 | 100 |  | 0.091556 | 100 |  | 7.8829 | 100 |  | 154.7594 | 100 |  | 0 | 100 |  | 1.2207 | 100 |  | 0 | 100 |  | 0 | 100 |  | 1.4954 | 100 |  | 12.0884 | 100 |  | 12.2745 | 100 |  | 175.1274 | 100 |  | 1009.6408 | 100 |  | 50514.2383 | 100 |  | 914.9611 | 100 |  | 6.8152 | 100 |  | In Marcia
10:30 |  | 6.2868 | 100 |  | 48.8296 | 91.1111 |  | 7.7486 | 100 |  | 143.0097 | 100 |  | 0 | 100 |  | 2.1058 | 100 |  | 0 | 100 |  | 3.5096 | 100 |  | 1.587 | 100 |  | 12.3661 | 100 |  | 14.6245 | 100 |  | 176.043 | 100 |  | 1009.6225 | 100 |  | 50151.0664 | 100 |  | 915.6389 | 100 |  | 6.824 | 100 |  | In Marcia
11:00 |  | 6.4699 | 100 |  | 6.0121 | 100 |  | 7.8463 | 100 |  | 154.21 | 100 |  | 0 | 100 |  | 1.648 | 100 |  | 0 | 100 |  | 0 | 100 |  | 1.5564 | 100 |  | 12.2257 | 100 |  | 14.9998 | 100 |  | 176.5374 | 100 |  | 1009.4638 | 100 |  | 50105.2891 | 100 |  | 907.5833 | 100 |  | 6.6732 | 100 |  | In Marcia
11:30 |  | 6.0732 | 100 |  | 36.7138 | 92.2222 |  | 8.124 | 100 |  | 148.3505 | 100 |  | 0 | 100 |  | 1.6175 | 100 |  | 0 | 100 |  | 0 | 93.8889 |  | 1.4344 | 100 |  | 11.771 | 100 |  | 12.8666 | 100 |  | 173.2414 | 100 |  | 1009.3051 | 100 |  | 49565.1094 | 100 |  | 929.5611 | 100 |  | 6.5456 | 100 |  | In Marcia
12:00 |  | 6.2868 | 100 |  | 41.5967 | 99.4444 |  | 7.8433 | 100 |  | 151.1582 | 100 |  | 0 | 100 |  | 1.6175 | 100 |  | 0 | 100 |  | 0.94607 | 100 |  | 1.4649 | 100 |  | 12.1555 | 100 |  | 12.6072 | 100 |  | 171.5751 | 100 |  | 1009.2746 | 100 |  | 49702.4453 | 100 |  | 910.9667 | 100 |  | 6.9074 | 100 |  | In Marcia
12:30 |  | 6.4394 | 100 |  | 9.827 | 100 |  | 7.5869 | 100 |  | 153.1114 | 100 |  | 0 | 100 |  | 1.4649 | 100 |  | 0 | 100 |  | 0 | 100 |  | 1.5259 | 100 |  | 12.4851 | 100 |  | 12.2044 | 100 |  | 169.0664 | 100 |  | 1009.0549 | 100 |  | 50083.9258 | 100 |  | 906.7222 | 100 |  | 7.3081 | 100 |  | In Marcia
13:00 |  | 6.2563 | 100 |  | 13.245 | 96.1111 |  | 7.3916 | 100 |  | 148.1063 | 100 |  | 0 | 100 |  | 1.7701 | 100 |  | 0 | 100 |  | 0 | 95.5556 |  | 1.5564 | 91.1111 |  | 12.7171 | 100 |  | 11.9266 | 100 |  | 169.4876 | 100 |  | 1008.5421 | 100 |  | 50166.3242 | 100 |  | 890.9111 | 100 |  | 7.6517 | 100 |  | In Marcia
13:30 |  | 6.3784 | 100 |  | 16.2969 | 100 |  | 7.3214 | 100 |  | 152.4705 | 100 |  | 0 | 100 |  | 1.7701 | 100 |  | 0 | 100 |  | 0 | 100 |  | 1.6175 | 87.2222 |  | 12.7964 | 100 |  | 11.8931 | 100 |  | 171.8497 | 100 |  | 1008.0538 | 100 |  | 51765.4961 | 100 |  | 883.4111 | 100 |  | 7.6944 | 100 |  | In Marcia
14:00 |  | 6.3784 | 100 |  | 15.5644 | 100 |  | 7.6022 | 100 |  | 149.1745 | 100 |  | 0 | 100 |  | 1.709 | 100 |  | 0 | 100 |  | 0 | 100 |  | 1.5564 | 100 |  | 12.5095 | 100 |  | 12.2806 | 100 |  | 172.7103 | 100 |  | 1007.5594 | 100 |  | 49583.4219 | 100 |  | 895.6945 | 100 |  | 7.2692 | 100 |  | In Marcia
14:30 |  | 6.3478 | 100 |  | 42.7259 | 97.7778 |  | 7.6357 | 100 |  | 149.9985 | 100 |  | 0 | 100 |  | 1.9532 | 100 |  | 0 | 100 |  | 0 | 95.5556 |  | 1.5259 | 100 |  | 12.4516 | 100 |  | 12.4027 | 100 |  | 172.0145 | 100 |  | 1007.2177 | 100 |  | 49330.1172 | 100 |  | 902.65 | 100 |  | 7.128 | 100 |  | In Marcia
15:00 |  | 6.3478 | 100 |  | 22.8278 | 99.4444 |  | 7.7486 | 100 |  | 153.264 | 100 |  | 0 | 100 |  | 1.5564 | 100 |  | 0 | 100 |  | 0 | 100 |  | 1.4954 | 100 |  | 12.3234 | 100 |  | 12.5004 | 100 |  | 170.8792 | 100 |  | 1007.0834 | 100 |  | 48512.2227 | 100 |  | 915.5944 | 100 |  | 7.0674 | 100 |  | In Marcia
15:30 |  | 6.2563 | 100 |  | 17.2735 | 95 |  | 7.7761 | 100 |  | 151.9822 | 100 |  | 0 | 100 |  | 2.0142 | 100 |  | 0 | 100 |  | 0 | 96.1111 |  | 1.4954 | 100 |  | 12.2562 | 100 |  | 12.9307 | 100 |  | 170.7877 | 100 |  | 1007.1444 | 100 |  | 48277.2305 | 100 |  | 908.0555 | 100 |  | 6.873 | 100 |  | In Marcia
16:00 |  | 6.3478 | 100 |  | 31.4951 | 100 |  | 7.9836 | 100 |  | 152.5925 | 100 |  | 0 | 100 |  | 1.587 | 100 |  | 0 | 100 |  | 0 | 100 |  | 1.4649 | 100 |  | 12.0426 | 100 |  | 13.01 | 100 |  | 171.4286 | 100 |  | 1007.12 | 100 |  | 48240.6094 | 100 |  | 924.3945 | 100 |  | 6.6054 | 100 |  | In Marcia
16:30 |  | 6.3173 | 100 |  | 0 | 100 |  | 8.0294 | 100 |  | 159.4287 | 100 |  | 0 | 100 |  | 1.2513 | 100 |  | 0 | 100 |  | 0 | 100 |  | 1.4649 | 100 |  | 11.9602 | 100 |  | 13.0192 | 100 |  | 170.5863 | 100 |  | 1007.1078 | 100 |  | 47556.9922 | 100 |  | 929.8666 | 100 |  | 6.584 | 100 |  | In Marcia
17:00 |  | 6.2258 | 100 |  | 17.243 | 93.3333 |  | 8.1729 | 100 |  | 160.8936 | 100 |  | 0 | 100 |  | 1.9532 | 100 |  | 0 | 100 |  | 0 | 96.1111 |  | 1.4344 | 93.3333 |  | 11.7344 | 100 |  | 13.1779 | 100 |  | 170.8609 | 100 |  | 1007.004 | 100 |  | 47956.7852 | 100 |  | 939.5778 | 100 |  | 6.3194 | 100 |  | In Marcia
17:30 |  | 6.4699 | 100 |  | 23.7434 | 93.3333 |  | 8.0477 | 100 |  | 157.1703 | 100 |  | 0 | 100 |  | 3.296 | 100 |  | 0 | 100 |  | 1.4344 | 93.8889 |  | 1.4649 | 85 |  | 11.948 | 100 |  | 12.8239 | 100 |  | 171.0257 | 100 |  | 1006.7598 | 100 |  | 47810.2969 | 100 |  | 931.8834 | 100 |  | 6.5284 | 100 |  | In Marcia
18:00 |  | 6.1953 | 100 |  | 15.5339 | 92.2222 |  | 7.9623 | 100 |  | 156.4684 | 100 |  | 0 | 100 |  | 2.0447 | 100 |  | 0 | 100 |  | 1.2818 | 100 |  | 1.4649 | 100 |  | 12.0396 | 100 |  | 12.7995 | 100 |  | 171.2271 | 100 |  | 1006.888 | 100 |  | 47877.4375 | 100 |  | 931.4722 | 100 |  | 6.7134 | 100 |  | In Marcia
18:30 |  | 6.4699 | 100 |  | 22.9194 | 98.8889 |  | 7.5961 | 100 |  | 160.3137 | 100 |  | 0 | 100 |  | 1.9837 | 100 |  | 0 | 100 |  | 0 | 100 |  | 1.6175 | 100 |  | 12.598 | 100 |  | 14.5116 | 100 |  | 172.0695 | 100 |  | 1006.8636 | 100 |  | 50175.4805 | 100 |  | 911.6111 | 100 |  | 6.883 | 100 |  | In Marcia
19:00 |  | 6.1342 | 100 |  | 0.061037 | 93.3333 |  | 7.5869 | 100 |  | 164.4948 | 100 |  | 0 | 100 |  | 2.4415 | 100 |  | 0 | 100 |  | 0 | 96.1111 |  | 1.648 | 100 |  | 12.6347 | 100 |  | 15.0487 | 100 |  | 174.5231 | 100 |  | 1006.827 | 100 |  | 50325.0234 | 100 |  | 914.6055 | 100 |  | 7.0193 | 100 |  | In Marcia
19:30 |  | 6.5004 | 100 |  | 37.5683 | 92.2222 |  | 7.8463 | 100 |  | 154.912 | 100 |  | 0 | 100 |  | 2.2279 | 100 |  | 0 | 100 |  | 0.27467 | 94.4444 |  | 1.4954 | 100 |  | 12.2868 | 100 |  | 12.3814 | 100 |  | 170.513 | 100 |  | 1006.7537 | 100 |  | 48176.5195 | 100 |  | 923.0611 | 100 |  | 6.8103 | 100 |  | In Marcia
20:00 |  | 6.1953 | 97.2222 |  | 13.5197 | 97.2222 |  | 7.947 | 97.2222 |  | 158.8488 | 97.2222 |  | 0 | 97.2222 |  | 1.3428 | 97.2222 |  | 0 | 97.2222 |  | 0 | 97.2222 |  | 1.4649 | 100 |  | 12.1128 | 97.2222 |  | 12.5431 | 97.2222 |  | 167.4001 | 100 |  | 1006.5035 | 100 |  | 47584.4609 | 100 |  | 926.7056 | 100 |  | 6.8142 | 100 |  | In Marcia
20:30 | (4) | 0 | 67.7778 | (4) | 0 | 61.6667 | (4) | 0 | 67.7778 | (4) | 0 | 67.7778 | (4) | 0 | 67.7778 | (4) | 0 | 67.7778 | (4) | 0 | 67.7778 | (4) | 0 | 67.7778 | (4) | 0 | 100 | (4) | 10.5075 | 67.7778 | (4) | 12.5553 | 67.7778 |  | 166.0634 | 100 |  | 1006.4241 | 100 | (4) | 0 | 100 |  | 926.2278 | 100 |  | 6.79 | 100 |  | In Marcia
21:00 |  | 4.3336 | 100 |  | 18.2501 | 100 |  | 8.2614 | 100 |  | 162.1754 | 100 |  | 0 | 100 |  | 1.1597 | 100 |  | 0 | 100 |  | 0 | 100 |  | 1.4039 | 95 |  | 11.6245 | 100 |  | 12.9276 | 100 |  | 166.5029 | 100 |  | 1006.2288 | 100 |  | 47947.6289 | 100 |  | 942.9167 | 100 |  | 6.2688 | 100 |  | In Marcia
21:30 |  | 6.4699 | 100 |  | 14.2521 | 98.8889 |  | 8.1668 | 100 |  | 162.9994 | 100 |  | 0 | 100 |  | 1.0071 | 100 |  | 0 | 100 |  | 0 | 100 |  | 1.4039 | 82.7778 |  | 11.7771 | 100 |  | 12.9063 | 100 |  | 166.8325 | 100 |  | 1006.0579 | 100 |  | 47392.1953 | 100 |  | 942.8555 | 100 |  | 6.4024 | 100 |  | In Marcia
22:00 |  | 6.3173 | 100 |  | 10.4068 | 95 |  | 8.0477 | 100 |  | 162.6637 | 100 |  | 0 | 100 |  | 1.2207 | 100 |  | 0 | 100 |  | 0 | 96.1111 |  | 1.4344 | 100 |  | 11.9724 | 100 |  | 12.772 | 100 |  | 166.6494 | 100 |  | 1005.8077 | 100 |  | 47328.1055 | 100 |  | 935.8722 | 100 |  | 6.5527 | 100 |  | In Marcia
22:30 |  | 6.2868 | 100 |  | 17.1209 | 88.8889 |  | 8.2156 | 100 |  | 164.037 | 100 |  | 0 | 100 |  | 1.3123 | 100 |  | 0 | 100 |  | 1.5259 | 100 |  | 1.4039 | 100 |  | 11.6916 | 100 |  | 12.7415 | 100 |  | 166.7409 | 100 |  | 1005.5818 | 100 |  | 47358.6211 | 100 |  | 945.4833 | 100 |  | 6.3128 | 100 |  | In Marcia
23:00 |  | 6.2563 | 100 |  | 16.9988 | 95 |  | 8.0081 | 100 |  | 159.1845 | 100 |  | 0 | 100 |  | 1.3123 | 100 |  | 0 | 100 |  | 0 | 96.1111 |  | 1.4344 | 100 |  | 11.9724 | 100 |  | 12.5065 | 100 |  | 167.0339 | 100 |  | 1005.3926 | 100 |  | 47428.8164 | 100 |  | 939.65 | 100 |  | 6.7358 | 100 |  | In Marcia
23:30 |  | 6.3173 | 100 |  | 14.4963 | 93.3333 |  | 7.6571 | 100 |  | 162.5111 | 100 |  | 0 | 100 |  | 1.5259 | 100 |  | 0 | 100 |  | 0 | 96.1111 |  | 1.4954 | 100 |  | 12.3966 | 100 |  | 12.363 | 100 |  | 167.4184 | 100 |  | 1005.2156 | 100 |  | 48750.2656 | 100 |  | 917.9778 | 100 |  | 7.1081 | 100 |  | In Marcia
24:00 |  | 6.1953 | 100 |  | 3.7843 | 93.8889 |  | 7.7792 | 100 |  | 162.1448 | 100 |  | 0 | 100 |  | 2.1973 | 100 |  | 0 | 100 |  | 0 | 94.4444 |  | 1.4954 | 100 |  | 12.2715 | 100 |  | 12.6804 | 100 |  | 169.0664 | 100 |  | 1005.0508 | 100 |  | 48850.9766 | 100 |  | 921.9278 | 100 |  | 6.8071 | 100 |  | In Marcia
Limite 30 Min |  | 60 |  |  | 100 | [5 empty] | 400 |  |  | 200 | [5 empty] | 4 |  |  | 20 |  |  | 30
MIN |  | 4.3336 |  |  | 0 |  |  | 7.2481 |  |  | 131.3822 | [5 empty] | 1.0071 | [5 empty] | 0 |  |  | 1.4039 |  |  | 11.6245 |  |  | 11.8931 |  |  | 166.0634 |  |  | 1005.0508 |  |  | 47328.1055 |  |  | 883.4111 |  |  | 6.2688
MAX |  | 6.5004 |  |  | 51.5763 |  |  | 8.2614 |  |  | 178.0755 | [5 empty] | 6.0121 | [5 empty] | 3.5096 |  |  | 1.6785 |  |  | 12.9093 |  |  | 16.831 |  |  | 176.5374 |  |  | 1010.4892 |  |  | 57860.043 |  |  | 945.4833 |  |  | 7.6944
%Medie < Soglia |  | 99.5857 | [8 empty] | 97.8247 |  |  | 100 | [5 empty] | 100 |  |  | 100 |  |  | 100
Soglia 97% |  | 10 | [8 empty] | 200 |  |  | 50 | [5 empty] | 2 |  |  | 10 |  |  | 10
Media Giorno: |  | 6.2517 | 95.8333 |  | 18.8797 | 95.8333 |  | 7.8184 | 95.8333 |  | 155.2039 | 95.8333 |  | 0 | 95.8333 |  | 1.9466 | 95.8333 |  | 0 | 95.8333 |  | 0.49825 | 95.8333 |  | 1.502 | 95.8333 |  | 12.2067 | 95.8333 |  | 12.811 | 95.8333 |  | 171.0952 | 100 |  | 1008.2067 | 100 |  | 50041.399 | 95.8333 |  | 921.2954 | 100 |  | 6.8597 | 100 | (6) | 48
Limite Giorno |  | 10 |  |  | 50 | [5 empty] | 200 |  |  | 50 | [5 empty] | 1 |  |  | 10 |  |  | 10
Note:
| (1) | Assenza Registrazioni Medie | [7 empty] | Elaborazioni conformi Allegato VI, Parte V, D.Lgs. n. 152 del 03/04/2006 | [11 empty] | Elaborazioni DLgs 133/05:
| (2) | Assenza Registrazioni I.D. | [7 empty] | Elaborazioni conformi D.Lgs. n.133 del 11/05/2005 | [12 empty] | 144 | Medie 10 Minuti Totali della Misura del CO.
| (3) | Assenza Registrazioni Note o Parametri | [7 empty] | Ossigeno di Riferimento: 11 %V. | [12 empty] | 142 | Medie 10 Minuti Valide della Misura del CO.
| (4) | Media Non Valida | [20 empty] | 0 | Medie 10 Minuti del CO superiori al Limite di 150 mg/Nm3
| (5) | Valore superiore al Limite o Soglia | [7 empty] | Reports ver. 3.30.5 - (C) 1995-2011 C.T. Sistemi srl | [12 empty] | 100% | Medie 10 Minuti del CO inferiori al Limite di 150 mg/Nm3
| (6) | Mezzore di Normale Funzionamento

## Linea 2
VEOLIA S.A. Tecnitalia Gioia Tauro - Data: 16/12/2012
Report Medie 30 Minuti - Linea 2
|  | Ac. Cloridrico |  |  | Ossido Carbonio |  |  | An. Carbonica |  |  | Ossidi Azoto |  |  | Ossidi Zolfo |  |  | Ammoniaca |  |  | Ac. Fluoridrico |  |  | Carb. Org. Totale |  |  | Polveri |  |  | Ossigeno |  |  | Umidità Fumi |  |  | Temp. Fumi |  |  | Press. Fumi |  |  | Portata Fumi |  |  | T° Post Comb. |  |  | O2 Post. Comb. |  |  | Impianto
Ore | Note | mg/Nm3 | ID % | Note | mg/Nm3 | ID % | Note | %V | ID % | Note | mg/Nm3 | ID % | Note | mg/Nm3 | ID % | Note | mg/Nm3 | ID % | Note | mg/Nm3 | ID % | Note | mg/Nm3 | ID % | Note | mg/Nm3 | ID % | Note | %V | ID % | Note | %V | ID % | Note | °C | ID % | Note | mBar | ID % | Note | Nm3/h | ID % | Note | °C | ID % | Note | %V | ID % | Note | Stato
00:30 | (4) | 0.12207 | 100 | (4) | 8.5757 | 100 | (4) | 0.79958 | 100 | (4) | 0.15259 | 100 | (4) | 0 | 100 | (4) | 0.061037 | 100 | (4) | 0 | 100 | (4) | 1.709 | 100 | (4) | 0.94607 | 78.3333 | (4) | 19.2969 | 100 |  | 2.9115 | 100 |  | 36.4025 | 100 |  | 1013.1505 | 100 |  | 34156.3164 | 100 |  | 264.8944 | 100 |  | 17.5259 | 100 |  | Fermo
01:00 | (4) | 0.030519 | 100 | (4) | 4.883 | 100 | (4) | 0.88198 | 100 | (4) | 0.12207 | 100 | (4) | 0 | 100 | (4) | 0.091556 | 100 | (4) | 0 | 100 | (4) | 1.587 | 100 | (4) | 0.94607 | 97.2222 | (4) | 18.955 | 100 |  | 3.2838 | 100 |  | 38.6731 | 100 |  | 1012.9795 | 100 |  | 31290.627 | 100 |  | 294.0333 | 100 |  | 17.2067 | 100 |  | Fermo
01:30 | (4) | 0.091556 | 100 | (4) | 10.9256 | 100 | (4) | 0.88198 | 100 | (4) | 0.24415 | 100 | (4) | 0 | 100 | (4) | 0.091556 | 100 | (4) | 0 | 100 | (4) | 2.5025 | 100 | (4) | 0.97659 | 100 | (4) | 18.952 | 100 |  | 3.3906 | 100 |  | 41.1817 | 100 |  | 1012.9185 | 100 |  | 31318.0938 | 100 |  | 305.75 | 100 |  | 17.1991 | 100 |  | Fermo
02:00 | (4) | 0.18311 | 100 | (4) | 11.536 | 100 | (4) | 0.87283 | 100 | (4) | 0.12207 | 100 | (4) | 0 | 100 | (4) | 0.091556 | 100 | (4) | 0 | 100 | (4) | 2.8077 | 100 | (4) | 0.97659 | 100 | (4) | 18.9734 | 100 |  | 3.4242 | 100 |  | 43.9833 | 100 |  | 1012.9001 | 100 |  | 31647.6934 | 100 |  | 312.2889 | 100 |  | 17.2108 | 100 |  | Fermo
02:30 | (4) | 0.21363 | 100 | (4) | 14.8015 | 100 | (4) | 0.86673 | 100 | (4) | 0.24415 | 100 | (4) | 0 | 100 | (4) | 0.091556 | 100 | (4) | 0 | 100 | (4) | 3.357 | 100 | (4) | 0.97659 | 100 | (4) | 18.9886 | 100 |  | 3.3784 | 100 |  | 47.0962 | 100 |  | 1012.6804 | 100 |  | 31733.1465 | 100 |  | 318.6555 | 100 |  | 17.1864 | 100 |  | Fermo
03:00 | (4) | 0.45778 | 100 | (4) | 24.659 | 100 | (4) | 1.0743 | 100 | (4) | 0.24415 | 100 | (4) | 0 | 100 | (4) | 0.030519 | 100 | (4) | 0 | 100 | (4) | 5.1271 | 100 | (4) | 1.0071 | 100 | (4) | 18.5766 | 100 |  | 3.7172 | 100 |  | 50.7035 | 100 |  | 1012.4241 | 100 |  | 31839.9609 | 100 |  | 328.9333 | 100 |  | 16.5516 | 100 |  | Fermo
03:30 | (4) | 0.091556 | 100 | (4) | 16.7547 | 100 | (4) | 1.1353 | 100 | (4) | 0.12207 | 100 | (4) | 0 | 100 | (4) | 0.12207 | 100 | (4) | 0 | 100 | (4) | 3.7233 | 100 | (4) | 1.0071 | 100 | (4) | 18.4576 | 100 |  | 3.9064 | 100 |  | 54.8051 | 100 |  | 1012.3264 | 100 |  | 31943.7246 | 100 |  | 357.1722 | 100 |  | 16.4459 | 100 |  | Fermo
04:00 | (4) | 0.030519 | 100 | (4) | 8.4841 | 100 | (4) | 1.1383 | 100 | (4) | 0.091556 | 100 | (4) | 0 | 100 | (4) | 0.21363 | 100 | (4) | 0 | 100 | (4) | 2.5025 | 100 | (4) | 1.0071 | 100 | (4) | 18.4515 | 100 |  | 3.9521 | 100 |  | 58.8153 | 100 |  | 1012.0151 | 100 |  | 32169.5605 | 100 |  | 374.6 | 100 |  | 16.4217 | 100 |  | Fermo
04:30 | (4) | 0 | 100 | (4) | 3.357 | 100 | (4) | 1.175 | 100 | (4) | 0.67141 | 100 | (4) | 0 | 100 | (4) | 0.30519 | 100 | (4) | 0 | 100 | (4) | 1.9837 | 100 | (4) | 1.0376 | 78.3333 | (4) | 18.3874 | 100 |  | 4.0254 | 100 |  | 62.9719 | 100 |  | 1011.6733 | 100 |  | 32398.4492 | 100 |  | 383.4722 | 100 |  | 16.2469 | 100 |  | Fermo
05:00 | (4) | 0 | 100 | (4) | 2.8993 | 100 | (4) | 1.2787 | 100 | (4) | 4.181 | 100 | (4) | 0 | 100 | (4) | 0.42726 | 100 | (4) | 0 | 100 | (4) | 1.8921 | 100 | (4) | 1.0376 | 100 | (4) | 18.1646 | 100 |  | 4.1719 | 100 |  | 67.3666 | 100 |  | 1011.5269 | 100 |  | 32557.1465 | 100 |  | 397.3833 | 100 |  | 15.9031 | 100 |  | Fermo
05:30 | (4) | 0.15259 | 100 | (4) | 27.4667 | 100 | (4) | 1.4283 | 100 | (4) | 11.3224 | 100 | (4) | 2.8077 | 100 | (4) | 0.57985 | 100 | (4) | 0 | 100 | (4) | 1.8921 | 69.4444 | (4) | 1.0681 | 100 | (4) | 17.8228 | 100 |  | 4.3794 | 100 |  | 72.2739 | 100 |  | 1011.5269 | 100 |  | 36402.4766 | 100 |  | 415.5555 | 100 |  | 15.2603 | 100 |  | Fermo
06:00 | (4) | 0.3357 | 100 | (4) | 84.5668 | 100 | (4) | 1.5229 | 100 | (4) | 13.4892 | 100 | (4) | 4.6693 | 100 | (4) | 0.88504 | 100 | (4) | 0 | 100 | (4) | 24.0486 | 4.4444 | (4) | 1.0987 | 100 |  | 17.5878 | 100 |  | 4.4588 | 100 |  | 79.2688 | 100 |  | 1011.478 | 100 |  | 39866.3281 | 100 |  | 454.2333 | 100 |  | 14.8335 | 100 |  | Fermo
06:30 | (4) | 0 | 100 | (4) | 40.0708 | 100 | (4) | 1.6785 | 100 | (4) | 19.776 | 100 | (4) | 0 | 100 | (4) | 1.0987 | 100 | (4) | 0 | 100 | (4) | 10.2542 | 100 | (4) | 1.1292 | 100 |  | 17.2735 | 100 |  | 4.6266 | 100 |  | 86.3186 | 100 |  | 1011.5024 | 100 |  | 39588.6094 | 100 |  | 491.4889 | 100 |  | 14.3543 | 100 |  | Fermo
07:00 | (4) | 0 | 100 | (4) | 4.181 | 100 | (4) | 1.8342 | 100 | (4) | 26.307 | 100 | (4) | 0 | 100 | (4) | 1.2207 | 100 | (4) | 0 | 100 | (4) | 1.8311 | 100 | (4) | 1.1292 | 100 |  | 16.9378 | 100 |  | 4.8524 | 100 |  | 93.3683 | 100 |  | 1011.533 | 100 |  | 39283.4258 | 100 |  | 546.8778 | 100 |  | 13.9127 | 100 |  | Fermo
07:30 | (4) | 0 | 100 | (4) | 1.6785 | 100 | (4) | 2.0264 | 100 | (4) | 34.7301 | 100 | (4) | 0 | 100 | (4) | 1.1902 | 100 | (4) | 0 | 100 | (4) | 1.4649 | 100 | (4) | 1.1597 | 100 |  | 16.5227 | 100 |  | 5.2675 | 100 |  | 99.118 | 100 |  | 1011.5452 | 100 |  | 39384.1367 | 100 |  | 587.8389 | 100 |  | 13.2801 | 100 |  | Fermo
08:00 | (4) | 0 | 100 | (4) | 1.1292 | 100 | (4) | 2.1363 | 100 | (4) | 37.141 | 100 | (4) | 0 | 100 | (4) | 1.0071 | 100 | (4) | 0 | 100 | (4) | 1.2513 | 100 | (4) | 1.1902 | 100 |  | 16.2603 | 100 |  | 5.4903 | 100 |  | 103.531 | 100 |  | 1011.6794 | 100 |  | 39271.2188 | 100 |  | 633.2611 | 100 |  | 13.0309 | 100 |  | Fermo
08:30 | (4) | 0 | 100 | (4) | 0.85452 | 100 | (4) | 2.2065 | 100 | (4) | 39.9487 | 100 | (4) | 0 | 100 | (4) | 0.97659 | 100 | (4) | 0 | 100 | (4) | 1.2207 | 100 | (4) | 1.1902 | 78.3333 |  | 16.1016 | 100 |  | 5.6093 | 100 |  | 107.5594 | 100 |  | 1011.5574 | 100 |  | 39521.4688 | 100 |  | 656.6334 | 100 |  | 12.7142 | 100 |  | Fermo
09:00 | (4) | 0 | 100 | (4) | 0.3357 | 100 | (4) | 2.4781 | 100 | (4) | 46.1745 | 100 | (4) | 0 | 100 | (4) | 0.88504 | 100 | (4) | 0 | 100 | (4) | 1.1902 | 100 | (4) | 1.2207 | 100 |  | 15.5828 | 100 |  | 6.1068 | 100 |  | 113.1809 | 100 |  | 1011.4902 | 100 |  | 39704.582 | 100 |  | 700.6722 | 100 |  | 11.7645 | 100 |  | Fermo
09:30 | (4) | 0 | 65 | (4) | 0 | 65 | (4) | 0 | 65 | (4) | 0 | 65 | (4) | 0 | 65 | (4) | 0 | 65 | (4) | 0 | 65 | (4) | 0 | 65 | (4) | 0 | 100 | (4) | 14.182 | 65 | (4) | 6.6805 | 65 |  | 117.5207 | 100 |  | 1011.4963 | 100 | (4) | 0 | 100 |  | 771.6278 | 100 |  | 10.8612 | 100 |  | Fermo
10:00 |  | 0 | 100 |  | 0 | 100 |  | 3.7812 | 100 |  | 60.9149 | 100 |  | 0 | 100 |  | 1.4039 | 100 |  | 0 | 100 |  | 0 | 100 |  | 1.9837 | 100 |  | 14.2949 | 100 |  | 13.5472 | 100 |  | 117.0629 | 100 |  | 1011.5513 | 100 |  | 41193.8828 | 100 |  | 858.4167 | 100 |  | 8.8021 | 100 |  | In Marcia
10:30 |  | 0 | 100 |  | 5.7375 | 100 |  | 6.1373 | 100 |  | 114.536 | 100 |  | 0 | 100 |  | 0.67141 | 100 |  | 0 | 100 |  | 0 | 100 |  | 5.2187 | 100 |  | 12.4393 | 100 |  | 10.4648 | 100 |  | 117.7038 | 100 |  | 1011.5818 | 100 |  | 45411.543 | 100 |  | 926.4944 | 100 |  | 7.4869 | 100 |  | In Marcia
11:00 |  | 0 | 100 |  | 0 | 100 |  | 7.7273 | 100 |  | 126.5297 | 100 |  | 0 | 100 |  | 0.73244 | 100 |  | 0 | 100 |  | 0 | 100 |  | 4.3031 | 100 |  | 12.2257 | 100 |  | 11.1789 | 100 |  | 126.1452 | 100 |  | 1011.2766 | 100 |  | 57045.1992 | 100 |  | 949.3222 | 100 |  | 6.9102 | 100 |  | In Marcia
11:30 |  | 0 | 100 |  | 1.8616 | 93.8889 |  | 7.6022 | 100 |  | 142.7656 | 100 |  | 0 | 100 |  | 0.85452 | 100 |  | 0 | 100 |  | 0.36622 | 97.7778 |  | 3.5096 | 100 |  | 12.3142 | 100 |  | 10.9684 | 100 |  | 134.8796 | 100 |  | 1010.947 | 100 |  | 59105.1992 | 98.8889 |  | 954.8834 | 100 |  | 7.2027 | 100 |  | In Marcia
12:00 |  | 0.091556 | 100 |  | 0 | 100 |  | 6.7324 | 100 |  | 134.2814 | 100 |  | 0 | 100 |  | 0.51881 | 100 |  | 0 | 100 |  | 0 | 100 |  | 3.6927 | 100 |  | 13.242 | 100 |  | 10.0223 | 100 |  | 144.0718 | 100 |  | 1010.7822 | 100 |  | 63371.6836 | 100 |  | 921.3666 | 100 |  | 8.3838 | 100 |  | In Marcia
12:30 |  | 4.7914 | 100 |  | 0 | 100 |  | 6.6073 | 100 |  | 142.3383 | 100 |  | 0 | 100 |  | 0.42726 | 100 |  | 0 | 100 |  | 0 | 100 |  | 2.7467 | 78.3333 |  | 13.3946 | 100 |  | 9.7507 | 100 |  | 148.2467 | 100 |  | 1010.6113 | 100 |  | 62669.7578 | 100 |  | 903.8722 | 100 |  | 8.3904 | 100 |  | In Marcia
13:00 |  | 6.5004 | 100 |  | 33.8145 | 96.1111 |  | 7.5228 | 100 |  | 143.1013 | 100 |  | 0 | 100 |  | 0.73244 | 100 |  | 0 | 100 |  | 0.79348 | 98.8889 |  | 2.2279 | 100 |  | 12.5278 | 100 |  | 10.8829 | 100 |  | 148.5031 | 100 |  | 1010.1962 | 100 |  | 57176.4258 | 100 |  | 951.6166 | 100 |  | 7.1459 | 100 |  | In Marcia
13:30 |  | 6.1037 | 100 |  | 0 | 100 |  | 7.181 | 100 |  | 144.4441 | 100 |  | 0 | 100 |  | 0.30519 | 100 |  | 0 | 100 |  | 0 | 100 |  | 1.8006 | 100 |  | 12.8971 | 100 |  | 10.6784 | 100 |  | 147.7157 | 100 |  | 1009.653 | 100 |  | 59477.5234 | 100 |  | 940.7333 | 100 |  | 7.6016 | 100 |  | In Marcia
14:00 |  | 6.1953 | 100 |  | 46.2966 | 93.8889 |  | 7.4313 | 100 |  | 147.3434 | 100 |  | 0 | 100 |  | 0.73244 | 100 |  | 0 | 100 |  | 1.4649 | 93.8889 |  | 1.6785 | 100 |  | 12.6072 | 100 |  | 10.8585 | 100 |  | 148.3566 | 100 |  | 1009.1525 | 100 |  | 57924.1328 | 100 |  | 950.7611 | 100 |  | 7.2346 | 100 |  | In Marcia
14:30 |  | 6.4089 | 100 |  | 15.9307 | 98.8889 |  | 7.3611 | 100 |  | 145.3597 | 100 |  | 0 | 100 |  | 0.4883 | 100 |  | 0 | 100 |  | 0 | 100 |  | 1.709 | 100 |  | 12.7262 | 100 |  | 10.8737 | 100 |  | 147.8073 | 100 |  | 1008.7313 | 100 |  | 58000.4258 | 100 |  | 952.1166 | 100 |  | 7.2649 | 100 |  | In Marcia
15:00 |  | 6.4699 | 100 |  | 6.4699 | 100 |  | 7.2848 | 100 |  | 152.1348 | 100 |  | 0 | 100 |  | 0.36622 | 100 |  | 0 | 100 |  | 0 | 100 |  | 1.7396 | 100 |  | 12.8178 | 100 |  | 10.7059 | 100 |  | 148.3383 | 100 |  | 1008.4506 | 100 |  | 58574.1758 | 100 |  | 949.8834 | 100 |  | 7.3074 | 100 |  | In Marcia
15:30 |  | 6.4394 | 100 |  | 5.0966 | 100 |  | 7.3305 | 100 |  | 154.9425 | 100 |  | 0 | 100 |  | 0.39674 | 100 |  | 0 | 100 |  | 0 | 100 |  | 1.709 | 100 |  | 12.7537 | 100 |  | 10.8097 | 100 |  | 149.5285 | 100 |  | 1008.5726 | 100 |  | 58174.3828 | 100 |  | 951.4222 | 100 |  | 7.1743 | 100 |  | In Marcia
16:00 |  | 6.0427 | 100 |  | 2.0142 | 92.7778 |  | 7.3824 | 100 |  | 154.5457 | 100 |  | 0 | 100 |  | 0.61037 | 100 |  | 0 | 100 |  | 0 | 93.3333 |  | 1.6785 | 100 |  | 12.6896 | 100 |  | 10.9348 | 100 |  | 148.5397 | 100 |  | 1008.5726 | 100 |  | 57301.5547 | 100 |  | 956.4389 | 100 |  | 7.0583 | 100 |  | In Marcia
16:30 |  | 6.4089 | 100 |  | 29.3893 | 98.8889 |  | 7.6266 | 100 |  | 158.269 | 100 |  | 0 | 100 |  | 0.85452 | 100 |  | 0 | 100 |  | 0 | 100 |  | 1.6785 | 78.3333 |  | 12.4424 | 100 |  | 11.2491 | 100 |  | 147.5326 | 100 |  | 1008.5299 | 100 |  | 55751.2148 | 100 |  | 967.9222 | 100 |  | 6.7281 | 100 |  | In Marcia
17:00 |  | 6.2258 | 100 |  | 12.3295 | 100 |  | 7.6174 | 100 |  | 163.0299 | 100 |  | 0 | 100 |  | 0.4883 | 100 |  | 0 | 100 |  | 0 | 100 |  | 1.648 | 100 |  | 12.4271 | 100 |  | 11.2888 | 100 |  | 146.7635 | 100 |  | 1008.4872 | 100 |  | 55592.5156 | 100 |  | 970.2722 | 100 |  | 6.8024 | 100 |  | In Marcia
17:30 |  | 6.1953 | 100 |  | 29.0536 | 97.7778 |  | 7.4709 | 100 |  | 168.0959 | 100 |  | 0 | 100 |  | 0.61037 | 100 |  | 0 | 100 |  | 0 | 100 |  | 1.7396 | 100 |  | 12.6286 | 100 |  | 12.302 | 100 |  | 147.6424 | 100 |  | 1008.2247 | 100 |  | 58070.6211 | 100 |  | 968.2944 | 100 |  | 6.9027 | 100 |  | In Marcia
18:00 |  | 5.8901 | 100 |  | 16.0833 | 100 |  | 7.3092 | 100 |  | 176.0613 | 100 |  | 0 | 100 |  | 0.64089 | 100 |  | 0 | 100 |  | 0 | 100 |  | 1.8921 | 100 |  | 12.8361 | 100 |  | 14.2857 | 100 |  | 151.7808 | 100 |  | 1008.2003 | 100 |  | 59587.3906 | 90.5556 |  | 966.2333 | 100 |  | 6.9983 | 100 |  | In Marcia
18:30 |  | 2.0447 | 100 |  | 0 | 100 |  | 7.4618 | 100 |  | 170.8731 | 100 |  | 0 | 100 |  | 0.36622 | 100 |  | 0 | 100 |  | 0 | 100 |  | 1.6785 | 100 |  | 12.6133 | 100 |  | 10.9012 | 100 |  | 148.6496 | 100 |  | 1008.42 | 100 |  | 56395.1523 | 100 |  | 963.9333 | 100 |  | 7.0701 | 100 |  | In Marcia
19:00 |  | 6.0427 | 100 |  | 0 | 100 |  | 7.3305 | 100 |  | 169.2251 | 100 |  | 0 | 100 |  | 0.24415 | 100 |  | 0 | 100 |  | 0 | 100 |  | 1.709 | 100 |  | 12.7781 | 100 |  | 10.7761 | 100 |  | 146.0677 | 100 |  | 1008.359 | 100 |  | 57319.8633 | 100 |  | 955.9556 | 100 |  | 7.2743 | 100 |  | In Marcia
19:30 |  | 6.592 | 100 |  | 24.6284 | 93.8889 |  | 7.5533 | 100 |  | 170.629 | 100 |  | 0 | 100 |  | 0.85452 | 100 |  | 0 | 100 |  | 0.61037 | 98.3333 |  | 1.648 | 100 |  | 12.5187 | 100 |  | 10.8188 | 100 |  | 145.3536 | 100 |  | 1008.2003 | 100 |  | 56022.8281 | 100 |  | 967.3167 | 100 |  | 6.9687 | 100 |  | In Marcia
20:00 |  | 6.2258 | 100 |  | 0 | 100 |  | 7.6571 | 100 |  | 171.7887 | 100 |  | 0 | 100 |  | 0.39674 | 100 |  | 0 | 100 |  | 0 | 100 |  | 1.6175 | 100 |  | 12.418 | 100 |  | 10.8463 | 100 |  | 144.676 | 100 |  | 1007.9928 | 100 |  | 55580.3086 | 100 |  | 974.3 | 100 |  | 6.8883 | 100 |  | In Marcia
20:30 |  | 6.0121 | 100 |  | 0 | 100 |  | 7.532 | 100 |  | 176.9158 | 100 |  | 0 | 100 |  | 0.30519 | 100 |  | 0 | 100 |  | 0 | 100 |  | 1.648 | 78.3333 |  | 12.5858 | 100 |  | 10.7303 | 100 |  | 146.1409 | 100 |  | 1007.9867 | 100 |  | 57597.582 | 100 |  | 958.3945 | 100 |  | 7.1447 | 100 |  | In Marcia
21:00 |  | 6.2868 | 100 |  | 2.2889 | 100 |  | 7.5472 | 100 |  | 170.3543 | 100 |  | 0 | 100 |  | 0.3357 | 100 |  | 0 | 100 |  | 0 | 100 |  | 1.648 | 100 |  | 12.537 | 100 |  | 10.9653 | 100 |  | 147.3312 | 100 |  | 1007.7731 | 100 |  | 56843.7773 | 100 |  | 958.9833 | 100 |  | 7.0887 | 100 |  | In Marcia
21:30 | (4) | 0 | 65 | (4) | 0 | 65 | (4) | 0 | 65 | (4) | 0 | 65 | (4) | 0 | 65 | (4) | 0 | 65 | (4) | 0 | 65 | (4) | 0 | 65 | (4) | 0 | 100 | (4) | 11.2217 | 65 | (4) | 10.9867 | 65 |  | 148.0087 | 100 |  | 1007.5228 | 100 | (4) | 0 | 100 |  | 958.8 | 100 |  | 7.0068 | 100 |  | In Marcia
22:00 |  | 6.531 | 100 |  | 4.9745 | 100 |  | 7.5289 | 100 |  | 156.3768 | 100 |  | 0 | 100 |  | 0.57985 | 100 |  | 0 | 100 |  | 0 | 100 |  | 1.6785 | 100 |  | 12.5889 | 100 |  | 10.9348 | 100 |  | 148.6312 | 100 |  | 1007.3947 | 100 |  | 58079.7734 | 100 |  | 953.8834 | 100 |  | 7.0101 | 100 |  | In Marcia
22:30 |  | 6.3478 | 100 |  | 34.8521 | 99.4444 |  | 7.8219 | 100 |  | 153.1114 | 100 |  | 0 | 100 |  | 0.54933 | 100 |  | 0 | 100 |  | 0 | 100 |  | 1.6175 | 100 |  | 12.2349 | 100 |  | 11.1087 | 100 |  | 148.0636 | 100 |  | 1007.2909 | 100 |  | 56013.6719 | 100 |  | 970.3222 | 100 |  | 6.6788 | 100 |  | In Marcia
23:00 |  | 6.3784 | 100 |  | 0 | 100 |  | 7.416 | 100 |  | 152.4705 | 100 |  | 0 | 100 |  | 0.3357 | 100 |  | 0 | 100 |  | 0 | 100 |  | 1.6785 | 100 |  | 12.6774 | 100 |  | 10.6815 | 100 |  | 148.7045 | 100 |  | 1007.0101 | 100 |  | 58064.5156 | 100 |  | 953.3167 | 100 |  | 7.2936 | 100 |  | In Marcia
23:30 |  | 6.1342 | 100 |  | 4.6693 | 100 |  | 7.4374 | 100 |  | 152.3179 | 100 |  | 0 | 100 |  | 0.3357 | 100 |  | 0 | 100 |  | 0 | 100 |  | 1.709 | 100 |  | 12.6774 | 100 |  | 10.7303 | 100 |  | 149.3271 | 100 |  | 1006.9002 | 100 |  | 58220.1602 | 100 |  | 952.4944 | 100 |  | 7.2049 | 100 |  | In Marcia
24:00 |  | 6.4089 | 100 |  | 13.3061 | 98.8889 |  | 7.4618 | 100 |  | 152.6231 | 100 |  | 0 | 100 |  | 0.30519 | 100 |  | 0 | 100 |  | 0 | 100 |  | 1.7396 | 100 |  | 12.6164 | 100 |  | 10.8432 | 100 |  | 149.8947 | 100 |  | 1006.6683 | 100 |  | 58098.0859 | 100 |  | 953.5278 | 100 |  | 7.0636 | 100 |  | In Marcia
Limite 30 Min |  | 60 |  |  | 100 | [5 empty] | 400 |  |  | 200 | [5 empty] | 4 |  |  | 20 |  |  | 30
MIN |  | 0 |  |  | 0 |  |  | 3.7812 |  |  | 60.9149 | [5 empty] | 0.24415 | [5 empty] | 0 |  |  | 1.6175 |  |  | 12.2257 |  |  | 9.7507 |  |  | 117.0629 |  |  | 1006.6683 |  |  | 41193.8828 |  |  | 858.4167 |  |  | 6.6788
MAX |  | 6.592 |  |  | 46.2966 |  |  | 7.8219 |  |  | 176.9158 | [5 empty] | 1.4039 | [5 empty] | 1.4649 |  |  | 5.2187 |  |  | 14.2949 |  |  | 14.2857 |  |  | 151.7808 |  |  | 1011.5818 |  |  | 63371.6836 |  |  | 974.3 |  |  | 8.8021
%Medie < Soglia |  | 99.3321 | [8 empty] | 97.7258 |  |  | 100 | [5 empty] | 99.9892 |  |  | 100 |  |  | 99.8705
Soglia 97% |  | 10 | [8 empty] | 200 |  |  | 50 | [5 empty] | 2 |  |  | 10 |  |  | 10
Media Giorno: |  | 4.956 | 96.5517 |  | 10.3142 | 96.5517 |  | 7.2448 | 96.5517 |  | 150.9064 | 96.5517 |  | 0 | 96.5517 |  | 0.55151 | 96.5517 |  | 0 | 96.5517 |  | 0.11553 | 96.5517 |  | 2.1189 | 96.5517 |  | 12.6968 | 96.5517 |  | 11.0764 | 96.5517 |  | 144.5333 | 100 |  | 1008.7945 | 100 |  | 56880.8338 | 96.5517 |  | 950.3889 | 100 |  | 7.2444 | 100 | (6) | 29
Limite Giorno |  | 10 |  |  | 50 | [5 empty] | 200 |  |  | 50 | [5 empty] | 1 |  |  | 10 |  |  | 10
Note:
| (1) | Assenza Registrazioni Medie | [7 empty] | Elaborazioni conformi Allegato VI, Parte V, D.Lgs. n. 152 del 03/04/2006 | [11 empty] | Elaborazioni DLgs 133/05:
| (2) | Assenza Registrazioni I.D. | [7 empty] | Elaborazioni conformi D.Lgs. n.133 del 11/05/2005 | [12 empty] | 144 | Medie 10 Minuti Totali della Misura del CO.
| (3) | Assenza Registrazioni Note o Parametri | [7 empty] | Ossigeno di Riferimento: 11 %V. | [12 empty] | 84 | Medie 10 Minuti Valide della Misura del CO.
| (4) | Media Non Valida | [20 empty] | 0 | Medie 10 Minuti del CO superiori al Limite di 150 mg/Nm3
| (5) | Valore superiore al Limite o Soglia | [7 empty] | Reports ver. 3.30.5 - (C) 1995-2011 C.T. Sistemi srl | [12 empty] | 100% | Medie 10 Minuti del CO inferiori al Limite di 150 mg/Nm3
| (6) | Mezzore di Normale Funzionamento

## Allarmi
VEOLIA S.A. Tecnitalia Gioia Tauro
Report Giornaliero Allarmi |  |  | Data: 16/12/2012
Inizio | Riconosc. | Fine | Allarme
00.00.00 | 03.26.37 | 00.00.00 | Linea 2: Media 10 Min O2 INVALIDA - SOGLIA MAX [ 19.0]
00.00.01 | 03.26.37 | 00.00.01 | Linea 2: Media 30 Min O2 INVALIDA - SOGLIA MAX [ 19.2]
00.00.53 | 00.00.53 | 00.07.19 | Linea 2: Calibrazione in Corso Polveri
00.10.00 | 03.26.37 | 00.10.00 | Linea 2: Media 10 Min O2 INVALIDA - SOGLIA MAX [ 18.8]
00.20.00 | 03.26.37 | 00.20.00 | Linea 2: Media 10 Min O2 INVALIDA - SOGLIA MAX [ 18.8]
00.30.00 | 03.26.37 | 00.30.00 | Linea 2: Media 10 Min O2 INVALIDA - SOGLIA MAX [ 18.6]
00.30.01 | 03.26.37 | 00.30.01 | Linea 2: Media 30 Min O2 INVALIDA - SOGLIA MAX [ 18.7]
00.37.54 | 00.37.54 | 00.38.48 | Linea 2: Calibrazione in Corso Polveri
00.40.00 | 03.26.37 | 00.40.00 | Linea 2: Media 10 Min O2 INVALIDA - SOGLIA MAX [ 18.4]
00.50.00 | 03.26.37 | 00.50.00 | Linea 2: Media 10 Min O2 INVALIDA - SOGLIA MAX [ 18.3]
00.55.42 | 00.55.42 | 01.02.10 | Linea 1: Calibrazione in Corso Polveri
01.00.00 | 03.26.37 | 01.00.00 | Linea 2: Media 10 Min O2 INVALIDA - SOGLIA MAX [ 18.3]
01.00.01 | 03.26.37 | 01.00.01 | Linea 2: Media 30 Min O2 INVALIDA - SOGLIA MAX [ 18.3]
01.10.00 | 03.26.37 | 01.10.00 | Linea 2: Media 10 Min O2 INVALIDA - SOGLIA MAX [ 18.3]
01.20.00 | 03.26.37 | 01.20.00 | Linea 2: Media 10 Min O2 INVALIDA - SOGLIA MAX [ 18.3]
01.30.00 | 03.26.37 | 01.30.00 | Linea 2: Media 10 Min O2 INVALIDA - SOGLIA MAX [ 18.3]
01.30.01 | 03.26.37 | 01.30.01 | Linea 2: Media 30 Min O2 INVALIDA - SOGLIA MAX [ 18.3]
01.35.00 | 01.35.00 | 01.36.00 | Linea 1: Super. Preallarme Semiorario Ossido Carbonio
01.40.00 | 03.26.37 | 01.40.00 | Linea 2: Media 10 Min O2 INVALIDA - SOGLIA MAX [ 18.3]
01.44.00 | 01.44.00 | 01.47.00 | Linea 1: Super. Preallarme Semiorario Ossido Carbonio
01.50.00 | 03.26.37 | 01.50.00 | Linea 2: Media 10 Min O2 INVALIDA - SOGLIA MAX [ 18.3]
02.00.00 | 03.26.37 | 02.00.00 | Linea 2: Media 10 Min O2 INVALIDA - SOGLIA MAX [ 18.3]
02.00.01 | 03.26.37 | 02.00.01 | Linea 2: Media 30 Min O2 INVALIDA - SOGLIA MAX [ 18.3]
02.02.00 | 02.02.00 | 02.08.00 | Linea 1: Super. Preallarme Semiorario Ossidi Azoto
02.10.00 | 03.26.37 | 02.10.00 | Linea 2: Media 10 Min O2 INVALIDA - SOGLIA MAX [ 18.3]
02.20.00 | 03.26.37 | 02.20.00 | Linea 2: Media 10 Min O2 INVALIDA - SOGLIA MAX [ 18.3]
02.30.00 | 03.26.37 | 02.30.00 | Linea 2: Media 10 Min O2 INVALIDA - SOGLIA MAX [ 18.4]
02.30.01 | 03.26.37 | 02.30.01 | Linea 2: Media 30 Min O2 INVALIDA - SOGLIA MAX [ 18.3]
02.40.00 | 03.26.37 | 02.40.00 | Linea 2: Media 10 Min O2 INVALIDA - SOGLIA MAX [ 18.1]
02.50.00 | 03.26.37 | 02.50.00 | Linea 2: Media 10 Min O2 INVALIDA - SOGLIA MAX [ 17.8]
03.00.00 | 03.26.37 | 03.00.00 | Linea 2: Media 10 Min O2 INVALIDA - SOGLIA MAX [ 17.7]
03.00.01 | 03.26.37 | 03.00.01 | Linea 2: Media 30 Min O2 INVALIDA - SOGLIA MAX [ 17.9]
03.10.00 | 03.26.37 | 03.10.00 | Linea 2: Media 10 Min O2 INVALIDA - SOGLIA MAX [ 17.7]
03.20.00 | 03.26.37 | 03.20.00 | Linea 2: Media 10 Min O2 INVALIDA - SOGLIA MAX [ 17.8]
03.30.00 | 05.28.33 | 03.30.00 | Linea 2: Media 10 Min O2 INVALIDA - SOGLIA MAX [ 17.7]
03.30.01 | 05.28.33 | 03.30.01 | Linea 2: Media 30 Min O2 INVALIDA - SOGLIA MAX [ 17.7]
03.40.00 | 05.28.33 | 03.40.00 | Linea 2: Media 10 Min O2 INVALIDA - SOGLIA MAX [ 17.7]
03.50.00 | 05.28.33 | 03.50.00 | Linea 2: Media 10 Min O2 INVALIDA - SOGLIA MAX [ 17.7]
04.00.00 | 05.28.33 | 04.00.00 | Linea 2: Media 10 Min O2 INVALIDA - SOGLIA MAX [ 17.7]
04.00.01 | 05.28.33 | 04.00.01 | Linea 2: Media 30 Min O2 INVALIDA - SOGLIA MAX [ 17.7]
04.03.52 | 04.03.52 | 04.10.18 | Linea 2: Calibrazione in Corso Polveri
04.10.00 | 05.28.33 | 04.10.00 | Linea 2: Media 10 Min O2 INVALIDA - SOGLIA MAX [ 17.7]
04.20.00 | 05.28.33 | 04.20.00 | Linea 2: Media 10 Min O2 INVALIDA - SOGLIA MAX [ 17.7]
04.30.00 | 05.28.33 | 04.30.00 | Linea 2: Media 10 Min O2 INVALIDA - SOGLIA MAX [ 17.5]
04.30.01 | 05.28.33 | 04.30.01 | Linea 2: Media 30 Min O2 INVALIDA - SOGLIA MAX [ 17.6]
04.40.00 | 05.28.33 | 04.40.00 | Linea 2: Media 10 Min O2 INVALIDA - SOGLIA MAX [ 17.4]
04.50.00 | 05.28.33 | 04.50.00 | Linea 2: Media 10 Min O2 INVALIDA - SOGLIA MAX [ 17.4]
04.56.14 | 04.56.14 | 05.02.42 | Linea 1: Calibrazione in Corso Polveri
05.00.00 | 05.28.33 | 05.00.00 | Linea 2: Media 10 Min O2 INVALIDA - SOGLIA MAX [ 17.4]
05.00.01 | 05.28.33 | 05.00.01 | Linea 2: Media 30 Min O2 INVALIDA - SOGLIA MAX [ 17.4]
05.10.00 | 05.28.33 | 05.10.00 | Linea 2: Media 10 Min O2 INVALIDA - SOGLIA MAX [ 17.2]
05.20.00 | 05.28.33 | 05.20.00 | Linea 2: Media 10 Min O2 INVALIDA - SOGLIA MAX [ 17.1]
05.21.00 | 05.28.33 | 05.57.10 | Linea 2: Anomalia Analizzatore FID
05.30.01 | 06.30.42 | 05.30.01 | Linea 2: Media 30 Min O2 INVALIDA - SOGLIA MAX [ 17.0]
05.30.01 | 06.30.42 | 05.30.01 | Linea 2: Media 30 Min COT INVALIDA - INDICE DISP. [69]
06.00.01 | 06.30.42 | 06.00.01 | Linea 2: Media 30 Min COT INVALIDA - INDICE DISP. [ 4]
07.05.00 | 07.05.00 | 07.07.00 | Linea 1: Super. Preallarme Semiorario Ossido Carbonio
07.31.00 | 07.31.00 | 07.32.00 | Linea 1: Super. Preallarme Semiorario Ossidi Azoto
07.59.24 | 07.59.24 | 08.09.54 | Linea 1: Manutenzione Analizzatore FTIR
07.59.24 | 07.59.24 | 08.09.54 | Linea 1: Manutenzione Analizzatore FID
07.59.24 | 09.47.20 | 08.09.54 | Linea 1: Manutenzione Analizzatore O2
07.59.26 | 07.59.26 | 07.59.30 | Linea 1: Analizzatore in ZERO GAS PROBE
07.59.30 | 07.59.30 | 08.06.16 | Linea 1: Analizzatore in ZERO GAS LOCAL
08.06.04 | 08.06.04 | 08.06.20 | Linea 1: Comando Span Analizzatore O2
08.06.52 | 08.06.52 | 08.13.18 | Linea 2: Calibrazione in Corso Polveri
08.10.00 | 08.10.00 | 08.16.00 | Linea 1: Super. Preallarme Semiorario Ossidi Azoto
08.10.00 | 09.47.20 | 08.10.00 | Linea 1: Media 10 Min H2O INVALIDA - INDICE DISP. [ 1.7]
08.10.00 | 09.47.20 | 08.10.00 | Linea 1: Media 10 Min O2 INVALIDA - INDICE DISP. [ 1.7]
08.10.00 | 09.47.20 | 08.10.00 | Linea 1: Media 10 Min CO INVALIDA - INDICE DISP. [ 1.7]
08.30.00 | 09.47.20 | 08.30.00 | Linea 1: Media 30 Min H2O INVALIDA - INDICE DISP. [67]
08.30.00 | 09.47.20 | 08.30.00 | Linea 1: Media 30 Min O2 INVALIDA - INDICE DISP. [67]
08.30.01 | 09.47.20 | 08.30.01 | Linea 1: Media 30 Min HCL INVALIDA - INDICE DISP. [67]
08.30.01 | 09.47.20 | 08.30.01 | Linea 1: Media 30 Min CO INVALIDA - INDICE DISP. [66]
08.30.01 | 09.47.20 | 08.30.01 | Linea 1: Media 30 Min CO2 INVALIDA - INDICE DISP. [67]
08.30.01 | 09.47.20 | 08.30.01 | Linea 1: Media 30 Min NO INVALIDA - INDICE DISP. [67]
08.30.01 | 09.47.20 | 08.30.01 | Linea 1: Media 30 Min NO2 INVALIDA - INDICE DISP. [67]
08.30.01 | 09.47.20 | 08.30.01 | Linea 1: Media 30 Min SO2 INVALIDA - INDICE DISP. [67]
08.30.01 | 09.47.20 | 08.30.01 | Linea 1: Media 30 Min NH3 INVALIDA - INDICE DISP. [67]
08.30.01 | 09.47.20 | 08.30.01 | Linea 1: Media 30 Min HF INVALIDA - INDICE DISP. [67]
08.30.01 | 09.47.20 | 08.30.01 | Linea 1: Media 30 Min COT INVALIDA - INDICE DISP. [67]
08.31.00 | 08.31.00 | 08.33.00 | Linea 1: Super. Preallarme Semiorario Ossidi Azoto
08.56.48 | 08.56.48 | 09.03.16 | Linea 1: Calibrazione in Corso Polveri
09.05.36 | 09.05.36 | 09.16.06 | Linea 2: Manutenzione Analizzatore O2
09.05.36 | 09.05.36 | 09.16.06 | Linea 2: Manutenzione Analizzatore FID
09.05.36 | 09.05.36 | 09.16.06 | Linea 2: Manutenzione Analizzatore FTIR
09.05.38 | 09.05.38 | 09.05.40 | Linea 2: Analizzatore in ZERO GAS PROBE
09.05.40 | 09.05.40 | 09.12.26 | Linea 2: Analizzatore in ZERO GAS LOCAL
09.10.00 | 09.47.20 | 09.10.00 | Linea 2: Media 10 Min H2O INVALIDA - INDICE DISP. [ 55.0]
09.10.00 | 09.47.20 | 09.10.00 | Linea 2: Media 10 Min O2 INVALIDA - INDICE DISP. [ 55.0]
09.10.01 | 09.47.20 | 09.10.01 | Linea 2: Media 10 Min CO INVALIDA - INDICE DISP. [ 55.0]
09.12.14 | 09.12.14 | 09.12.30 | Linea 2: Comando Span Analizzatore O2
09.20.00 | 09.47.20 | 09.20.00 | Linea 2: Media 10 Min H2O INVALIDA - INDICE DISP. [ 40.0]
09.20.00 | 09.47.20 | 09.20.00 | Linea 2: Media 10 Min O2 INVALIDA - INDICE DISP. [ 40.0]
09.20.01 | 09.47.20 | 09.20.01 | Linea 2: Media 10 Min CO INVALIDA - INDICE DISP. [ 40.0]
09.30.01 | 09.47.20 | 09.30.01 | Linea 2: Media 30 Min H2O INVALIDA - INDICE DISP. [65]
09.30.01 | 09.47.20 | 09.30.01 | Linea 2: Media 30 Min O2 INVALIDA - INDICE DISP. [65]
09.30.01 | 09.47.20 | 09.30.01 | Linea 2: Media 30 Min HCL INVALIDA - INDICE DISP. [65]
09.30.01 | 09.47.20 | 09.30.01 | Linea 2: Media 30 Min CO INVALIDA - INDICE DISP. [65]
09.30.01 | 09.47.20 | 09.30.01 | Linea 2: Media 30 Min CO2 INVALIDA - INDICE DISP. [65]
09.30.01 | 09.47.20 | 09.30.01 | Linea 2: Media 30 Min NO INVALIDA - INDICE DISP. [65]
09.30.01 | 09.47.20 | 09.30.01 | Linea 2: Media 30 Min NO2 INVALIDA - INDICE DISP. [65]
09.30.01 | 09.47.20 | 09.30.01 | Linea 2: Media 30 Min SO2 INVALIDA - INDICE DISP. [65]
09.30.01 | 09.47.20 | 09.30.01 | Linea 2: Media 30 Min NH3 INVALIDA - INDICE DISP. [65]
09.30.01 | 09.47.20 | 09.30.01 | Linea 2: Media 30 Min HF INVALIDA - INDICE DISP. [65]
09.30.01 | 09.47.20 | 09.30.01 | Linea 2: Media 30 Min COT INVALIDA - INDICE DISP. [65]
11.03.00 | 14.58.51 | 11.03.36 | Linea 2: Anomalia Analizzatore FID
11.31.00 | 11.31.00 | 11.32.00 | Linea 2: Super. Preallarme Semiorario Ossidi Azoto
12.09.56 | 12.09.56 | 12.16.22 | Linea 2: Calibrazione in Corso Polveri
12.32.56 | 14.58.51 | 12.33.16 | Linea 2: Anomalia Analizzatore FID
12.33.00 | 12.33.00 | 12.38.00 | Linea 1: Super. Preallarme Semiorario Ossido Carbonio
12.35.00 | 12.35.00 | 12.39.00 | Linea 2: Super. Preallarme Semiorario Ossido Carbonio
12.57.24 | 12.57.24 | 13.03.52 | Linea 1: Calibrazione in Corso Polveri
13.32.56 | 14.58.51 | 13.33.26 | Linea 2: Anomalia Analizzatore FID
13.36.00 | 13.36.00 | 13.37.00 | Linea 2: Super. Preallarme Semiorario Ossido Carbonio
13.50.14 | 14.58.51 | 13.50.30 | Linea 2: Anomalia Analizzatore FID
14.04.00 | 14.04.00 | 14.08.00 | Linea 1: Super. Preallarme Semiorario Ossido Carbonio
15.03.00 | 15.03.00 | 15.08.00 | Linea 1: Super. Preallarme Semiorario Ossido Carbonio
15.36.00 | 15.36.00 | 15.39.00 | Linea 1: Super. Preallarme Semiorario Ossido Carbonio
15.52.56 | 15.55.48 | 15.53.46 | Linea 2: Anomalia Analizzatore FID
16.01.00 | 16.01.00 | 16.02.00 | Linea 2: Super. Preallarme Semiorario Ossidi Azoto
16.13.04 | 16.13.04 | 16.19.30 | Linea 2: Calibrazione in Corso Polveri
16.58.00 | 16.58.00 | 17.04.30 | Linea 1: Calibrazione in Corso Polveri
17.04.00 | 17.04.00 | 17.06.00 | Linea 1: Super. Preallarme Semiorario Ossido Carbonio
17.05.00 | 17.05.00 | 17.08.00 | Linea 2: Super. Preallarme Semiorario Ossido Carbonio
17.34.00 | 17.34.00 | 17.36.00 | Linea 1: Super. Preallarme Semiorario Ossido Carbonio
18.03.00 | 18.03.00 | 18.09.00 | Linea 1: Super. Preallarme Semiorario Ossido Carbonio
19.02.44 | 20.38.25 | 19.03.12 | Linea 2: Anomalia Analizzatore FID
19.05.00 | 19.05.00 | 19.08.00 | Linea 2: Super. Preallarme Semiorario Ossido Carbonio
19.59.12 | 19.59.12 | 20.09.46 | Linea 1: Manutenzione Analizzatore FTIR
19.59.12 | 19.59.12 | 20.09.46 | Linea 1: Manutenzione Analizzatore FID
19.59.12 | 20.38.25 | 20.09.46 | Linea 1: Manutenzione Analizzatore O2
19.59.14 | 19.59.14 | 19.59.16 | Linea 1: Analizzatore in ZERO GAS PROBE
19.59.16 | 19.59.16 | 20.06.04 | Linea 1: Analizzatore in ZERO GAS LOCAL
20.01.00 | 20.01.00 | 20.03.00 | Linea 2: Super. Preallarme Semiorario Ossidi Azoto
20.05.58 | 20.05.58 | 20.06.08 | Linea 1: Comando Span Analizzatore O2
20.10.00 | 20.38.25 | 20.10.00 | Linea 1: Media 10 Min H2O INVALIDA - INDICE DISP. [ 3.3]
20.10.00 | 20.38.25 | 20.10.00 | Linea 1: Media 10 Min O2 INVALIDA - INDICE DISP. [ 3.3]
20.10.00 | 20.38.25 | 20.10.00 | Linea 1: Media 10 Min CO INVALIDA - INDICE DISP. [ 3.3]
20.16.16 | 20.16.16 | 20.22.42 | Linea 2: Calibrazione in Corso Polveri
20.30.00 | 20.38.25 | 20.30.00 | Linea 1: Media 30 Min H2O INVALIDA - INDICE DISP. [67]
20.30.00 | 20.38.25 | 20.30.00 | Linea 1: Media 30 Min O2 INVALIDA - INDICE DISP. [67]
20.30.01 | 20.38.25 | 20.30.01 | Linea 1: Media 30 Min HCL INVALIDA - INDICE DISP. [67]
20.30.01 | 20.38.25 | 20.30.01 | Linea 1: Media 30 Min CO INVALIDA - INDICE DISP. [61]
20.30.01 | 20.38.25 | 20.30.01 | Linea 1: Media 30 Min CO2 INVALIDA - INDICE DISP. [67]
20.30.01 | 20.38.25 | 20.30.01 | Linea 1: Media 30 Min NO INVALIDA - INDICE DISP. [67]
20.30.01 | 20.38.25 | 20.30.01 | Linea 1: Media 30 Min NO2 INVALIDA - INDICE DISP. [67]
20.30.01 | 20.38.25 | 20.30.01 | Linea 1: Media 30 Min SO2 INVALIDA - INDICE DISP. [67]
20.30.01 | 20.38.25 | 20.30.01 | Linea 1: Media 30 Min NH3 INVALIDA - INDICE DISP. [67]
20.30.01 | 20.38.25 | 20.30.01 | Linea 1: Media 30 Min HF INVALIDA - INDICE DISP. [67]
20.30.01 | 20.38.25 | 20.30.01 | Linea 1: Media 30 Min COT INVALIDA - INDICE DISP. [67]
20.58.36 | 20.58.36 | 21.05.07 | Linea 1: Calibrazione in Corso Polveri
21.05.39 | 21.05.39 | 21.16.09 | Linea 2: Manutenzione Analizzatore O2
21.05.39 | 21.05.39 | 21.16.09 | Linea 2: Manutenzione Analizzatore FID
21.05.41 | 21.05.41 | 21.16.09 | Linea 2: Manutenzione Analizzatore FTIR
21.05.43 | 21.05.43 | 21.05.45 | Linea 2: Analizzatore in ZERO GAS PROBE
21.05.45 | 21.05.45 | 21.12.31 | Linea 2: Analizzatore in ZERO GAS LOCAL
21.10.00 | 21.14.11 | 21.10.00 | Linea 2: Media 10 Min H2O INVALIDA - INDICE DISP. [ 55.0]
21.10.00 | 21.14.10 | 21.10.00 | Linea 2: Media 10 Min O2 INVALIDA - INDICE DISP. [ 55.0]
21.10.00 | 21.14.10 | 21.10.00 | Linea 2: Media 10 Min CO INVALIDA - INDICE DISP. [ 55.0]
21.12.19 | 21.12.19 | 21.12.35 | Linea 2: Comando Span Analizzatore O2
21.20.00 | 23.01.12 | 21.20.00 | Linea 2: Media 10 Min H2O INVALIDA - INDICE DISP. [ 40.0]
21.20.00 | 23.01.12 | 21.20.00 | Linea 2: Media 10 Min O2 INVALIDA - INDICE DISP. [ 40.0]
21.20.00 | 23.01.12 | 21.20.00 | Linea 2: Media 10 Min CO INVALIDA - INDICE DISP. [ 40.0]
21.30.01 | 23.01.12 | 21.30.01 | Linea 2: Media 30 Min H2O INVALIDA - INDICE DISP. [65]
21.30.01 | 23.01.12 | 21.30.01 | Linea 2: Media 30 Min O2 INVALIDA - INDICE DISP. [65]
21.30.01 | 23.01.12 | 21.30.01 | Linea 2: Media 30 Min HCL INVALIDA - INDICE DISP. [65]
21.30.01 | 23.01.12 | 21.30.01 | Linea 2: Media 30 Min CO INVALIDA - INDICE DISP. [65]
21.30.01 | 23.01.12 | 21.30.01 | Linea 2: Media 30 Min CO2 INVALIDA - INDICE DISP. [65]
21.30.01 | 23.01.12 | 21.30.01 | Linea 2: Media 30 Min NO INVALIDA - INDICE DISP. [65]
21.30.01 | 23.01.12 | 21.30.01 | Linea 2: Media 30 Min NO2 INVALIDA - INDICE DISP. [65]
21.30.01 | 23.01.12 | 21.30.01 | Linea 2: Media 30 Min SO2 INVALIDA - INDICE DISP. [65]
21.30.01 | 23.01.12 | 21.30.01 | Linea 2: Media 30 Min HF INVALIDA - INDICE DISP. [65]
21.30.01 | 23.01.12 | 21.30.01 | Linea 2: Media 30 Min NH3 INVALIDA - INDICE DISP. [65]
21.30.01 | 23.01.12 | 21.30.01 | Linea 2: Media 30 Min COT INVALIDA - INDICE DISP. [65]
21.31.00 | 21.31.00 | 21.33.00 | Linea 2: Super. Preallarme Semiorario Ossidi Azoto
21.34.00 | 21.34.00 | 21.36.00 | Linea 2: Super. Preallarme Semiorario Ossidi Azoto
22.33.00 | 22.33.00 | 22.39.00 | Linea 1: Super. Preallarme Semiorario Ossido Carbonio
Reports ver. 3.30.5 - (C) 1995-2011 C.T. Sistemi srl