## Linea 1
Ecologia oggi spa- Gioia Tauro - Data: 16/02/2013
Report Medie 30 Minuti - Linea 1
|  | Ac. Cloridrico |  |  | Ossido Carbonio |  |  | An. Carbonica |  |  | Ossidi Azoto |  |  | Ossidi Zolfo |  |  | Ammoniaca |  |  | Ac. Fluoridrico |  |  | Carb. Org. Totale |  |  | Polveri |  |  | Ossigeno |  |  | Umidità Fumi |  |  | Temp. Fumi |  |  | Press. Fumi |  |  | Portata Fumi |  |  | T° Post Comb. |  |  | O2 Post. Comb. |  |  | Impianto
Ore | Note | mg/Nm3 | ID % | Note | mg/Nm3 | ID % | Note | %V | ID % | Note | mg/Nm3 | ID % | Note | mg/Nm3 | ID % | Note | mg/Nm3 | ID % | Note | mg/Nm3 | ID % | Note | mg/Nm3 | ID % | Note | mg/Nm3 | ID % | Note | %V | ID % | Note | %V | ID % | Note | °C | ID % | Note | mBar | ID % | Note | Nm3/h | ID % | Note | °C | ID % | Note | %V | ID % | Note | Stato
00:30 | (4) | 0.091556 | 100 | (4) | 0.70193 | 100 | (4) | 0.036622 | 100 | (4) | 3.7233 | 100 | (4) | 0 | 100 | (4) | 0.64089 | 100 | (4) | 0 | 100 | (4) | 2.6856 | 100 | (4) | 0.824 | 100 | (4) | 21.0181 | 100 |  | 4.5503 | 100 |  | 34.8643 | 100 |  | 1007.2299 | 100 |  | 1892.1476 | 100 |  | 302.9167 | 100 |  | 17.0113 | 100 |  | Fermo
01:00 | (4) | 0.12207 | 100 | (4) | 0.88504 | 100 | (4) | 0.036622 | 100 | (4) | 3.4181 | 100 | (4) | 0 | 100 | (4) | 0.70193 | 100 | (4) | 0 | 100 | (4) | 2.6551 | 100 | (4) | 0.824 | 100 | (4) | 21.0211 | 100 |  | 4.4496 | 100 |  | 38.8379 | 100 |  | 1007.1993 | 100 |  | 1882.9921 | 100 |  | 300.4833 | 100 |  | 17.0532 | 100 |  | Fermo
01:30 | (4) | 0.18311 | 100 | (4) | 0.85452 | 100 | (4) | 0.036622 | 100 | (4) | 3.9064 | 100 | (4) | 0 | 100 | (4) | 0.64089 | 100 | (4) | 0 | 100 | (4) | 2.533 | 100 | (4) | 0.824 | 100 | (4) | 21.0211 | 100 |  | 4.3031 | 100 |  | 37.9772 | 100 |  | 1007.0956 | 100 |  | 1886.0439 | 100 |  | 298.1611 | 100 |  | 17.0857 | 100 |  | Fermo
02:00 | (4) | 0.24415 | 100 | (4) | 0.67141 | 100 | (4) | 0.03357 | 100 | (4) | 3.9064 | 100 | (4) | 0 | 100 | (4) | 0.61037 | 100 | (4) | 0 | 100 | (4) | 2.472 | 100 | (4) | 1.0071 | 78.8889 | (4) | 21.0242 | 100 |  | 4.1993 | 100 |  | 33.3079 | 100 |  | 1007.4435 | 100 |  | 1904.355 | 100 |  | 296.2389 | 100 |  | 17.0947 | 100 |  | Fermo
02:30 | (4) | 0.24415 | 100 | (4) | 0.54933 | 100 | (4) | 0.03357 | 100 | (4) | 3.6317 | 100 | (4) | 0 | 100 | (4) | 0.67141 | 100 | (4) | 0 | 100 | (4) | 2.533 | 100 | (4) | 0.824 | 100 | (4) | 21.0242 | 100 |  | 4.1231 | 100 |  | 30.6345 | 100 |  | 1007.1993 | 100 |  | 1913.5105 | 100 |  | 294.3556 | 100 |  | 17.0901 | 100 |  | Fermo
03:00 | (4) | 0.27467 | 100 | (4) | 0.45778 | 100 | (4) | 0.03357 | 100 | (4) | 3.9979 | 100 | (4) | 0 | 100 | (4) | 0.64089 | 100 | (4) | 0 | 100 | (4) | 2.5025 | 100 | (4) | 0.824 | 100 | (4) | 21.0242 | 100 |  | 4.0468 | 100 |  | 33.5643 | 100 |  | 1006.534 | 100 |  | 1904.355 | 100 |  | 292.0889 | 100 |  | 17.1366 | 100 |  | Fermo
03:30 | (4) | 0.27467 | 100 | (4) | 0.30519 | 100 | (4) | 0.03357 | 100 | (4) | 3.4181 | 100 | (4) | 0 | 100 | (4) | 0.67141 | 100 | (4) | 0 | 100 | (4) | 2.411 | 100 | (4) | 0.824 | 100 | (4) | 21.012 | 100 |  | 3.8789 | 100 |  | 34.2235 | 100 |  | 1006.1556 | 100 |  | 1904.355 | 100 |  | 290.1167 | 100 |  | 17.1551 | 100 |  | Fermo
04:00 | (4) | 0.27467 | 100 | (4) | 0.27467 | 100 | (4) | 0.03357 | 100 | (4) | 2.7161 | 100 | (4) | 0 | 100 | (4) | 0.64089 | 100 | (4) | 0 | 100 | (4) | 2.3499 | 100 | (4) | 0.824 | 100 | (4) | 21.0059 | 100 |  | 3.7599 | 100 |  | 33.4361 | 100 |  | 1005.887 | 100 |  | 1910.4587 | 100 |  | 288.3667 | 100 |  | 17.1906 | 100 |  | Fermo
04:30 | (4) | 0.21363 | 100 | (4) | 0.21363 | 100 | (4) | 0.03357 | 100 | (4) | 2.8077 | 100 | (4) | 0 | 100 | (4) | 0.67141 | 100 | (4) | 0 | 100 | (4) | 2.2889 | 100 | (4) | 0.824 | 100 | (4) | 20.9967 | 100 |  | 3.6042 | 100 |  | 32.5755 | 100 |  | 1005.8382 | 100 |  | 1916.5624 | 100 |  | 286.3389 | 100 |  | 17.2182 | 100 |  | Fermo
05:00 | (4) | 0.18311 | 100 | (4) | 0.21363 | 100 | (4) | 0.03357 | 100 | (4) | 2.4415 | 100 | (4) | 0 | 100 | (4) | 0.67141 | 100 | (4) | 0 | 100 | (4) | 2.2889 | 100 | (4) | 0.824 | 100 | (4) | 20.9937 | 100 |  | 3.5188 | 100 |  | 31.7698 | 100 |  | 1005.6917 | 100 |  | 1919.6143 | 100 |  | 284.1945 | 100 |  | 17.235 | 100 |  | Fermo
05:30 | (4) | 0.18311 | 100 | (4) | 0.24415 | 100 | (4) | 0.036622 | 100 | (4) | 1.1902 | 100 | (4) | 0 | 100 | (4) | 0.73244 | 100 | (4) | 0 | 100 | (4) | 2.9298 | 100 | (4) | 0.824 | 100 | (4) | 20.9723 | 100 |  | 2.4751 | 100 |  | 37.3363 | 100 |  | 1005.5269 | 100 |  | 25464.6445 | 100 |  | 310.7722 | 100 |  | 18.096 | 100 |  | Fermo
06:00 | (4) | 0.12207 | 100 | (4) | 0.15259 | 100 | (4) | 0.042726 | 100 | (4) | 1.2513 | 100 | (4) | 0 | 100 | (4) | 0.79348 | 100 | (4) | 0 | 100 | (4) | 3.6927 | 100 | (4) | 1.0987 | 78.3333 | (4) | 20.9479 | 100 |  | 1.5992 | 100 |  | 50.9232 | 100 |  | 1005.5025 | 100 |  | 30179.7539 | 100 |  | 305.2167 | 100 |  | 18.1581 | 100 |  | Fermo
06:30 | (4) | 0.12207 | 100 | (4) | 0.12207 | 100 | (4) | 0.042726 | 100 | (4) | 1.2207 | 100 | (4) | 0 | 100 | (4) | 0.85452 | 100 | (4) | 0 | 100 | (4) | 3.8759 | 100 | (4) | 0.88504 | 100 | (4) | 20.9418 | 100 |  | 1.4954 | 100 |  | 63.3564 | 100 |  | 1005.3865 | 100 |  | 30408.6426 | 100 |  | 264.35 | 100 |  | 18.1565 | 100 |  | Fermo
07:00 | (4) | 0.15259 | 100 | (4) | 0.21363 | 100 | (4) | 0.04883 | 100 | (4) | 1.4344 | 100 | (4) | 0 | 100 | (4) | 0.88504 | 100 | (4) | 0 | 100 | (4) | 4.3031 | 100 | (4) | 0.88504 | 100 | (4) | 20.9357 | 100 |  | 1.4252 | 100 |  | 72.3655 | 100 |  | 1005.4781 | 100 |  | 30112.6133 | 100 |  | 238.5667 | 100 |  | 18.1423 | 100 |  | Fermo
07:30 | (4) | 0.15259 | 100 | (4) | 0.30519 | 100 | (4) | 0.04883 | 100 | (4) | 1.1597 | 100 | (4) | 0 | 100 | (4) | 0.94607 | 100 | (4) | 0 | 100 | (4) | 4.3336 | 100 | (4) | 0.91556 | 100 | (4) | 20.9357 | 100 |  | 1.5381 | 100 |  | 77.1081 | 100 |  | 1005.8504 | 100 |  | 29908.1387 | 100 |  | 235.1444 | 100 |  | 18.0801 | 100 |  | Fermo
08:00 | (4) | 0.12207 | 85 | (4) | 0.18311 | 85 | (4) | 0.042726 | 85 | (4) | 1.0376 | 85 | (4) | 0 | 85 | (4) | 0.88504 | 85 | (4) | 0 | 85 | (4) | 4.181 | 85 | (4) | 0.91556 | 100 | (4) | 20.9387 | 85 |  | 1.5992 | 85 |  | 79.2138 | 100 |  | 1006.0823 | 100 |  | 29337.4434 | 100 |  | 228.2667 | 100 |  | 18.0362 | 100 |  | Fermo
08:30 | (4) | 0.12207 | 80 | (4) | 0.51881 | 80 | (4) | 0.039674 | 80 | (4) | 1.9227 | 80 | (4) | 0 | 80 | (4) | 0.67141 | 80 | (4) | 0 | 80 | (4) | 4.12 | 80 | (4) | 0.91556 | 100 | (4) | 20.9662 | 80 |  | 1.5015 | 80 |  | 80.0928 | 100 |  | 1006.0152 | 100 |  | 29551.0723 | 100 |  | 217.2111 | 100 |  | 18.0641 | 100 |  | Fermo
09:00 | (4) | 0.091556 | 100 | (4) | 0.45778 | 100 | (4) | 0.045778 | 100 | (4) | 1.7701 | 100 | (4) | 0 | 100 | (4) | 0.61037 | 100 | (4) | 0 | 100 | (4) | 4.6999 | 100 | (4) | 0.91556 | 100 | (4) | 20.9662 | 100 |  | 1.5412 | 100 |  | 80.4224 | 100 |  | 1005.9969 | 100 |  | 31238.7461 | 100 |  | 87.2556 | 100 |  | 18.0811 | 100 |  | Fermo
09:30 | (4) | 0.061037 | 100 | (4) | 0.42726 | 100 | (4) | 0.04883 | 100 | (4) | 2.0753 | 100 | (4) | 0 | 100 | (4) | 0.54933 | 100 | (4) | 0 | 100 | (4) | 7.4465 | 100 | (4) | 0.91556 | 100 | (4) | 20.9571 | 100 |  | 1.4466 | 100 |  | 80.6238 | 100 |  | 1006.1129 | 100 |  | 33619.1914 | 100 |  | 81.9833 | 100 |  | 18.1008 | 100 |  | Fermo
10:00 | (4) | 0.030519 | 100 | (4) | 0.3357 | 100 | (4) | 0.04883 | 100 | (4) | 2.6551 | 100 | (4) | 0 | 100 | (4) | 0.45778 | 100 | (4) | 0 | 100 | (4) | 9.3997 | 100 | (4) | 1.1902 | 78.3333 | (4) | 20.951 | 100 |  | 1.1872 | 100 |  | 79.8364 | 100 |  | 1006.2288 | 100 |  | 33817.5586 | 100 |  | 77.2278 | 100 |  | 18.1179 | 100 |  | Fermo
10:30 | (4) | 0.061037 | 100 | (4) | 0.3357 | 100 | (4) | 0.04883 | 100 | (4) | 2.1363 | 100 | (4) | 0 | 100 | (4) | 0.42726 | 100 | (4) | 0 | 100 | (4) | 9.7659 | 100 | (4) | 0.91556 | 100 | (4) | 20.951 | 100 |  | 1.1261 | 100 |  | 77.4926 | 100 |  | 1006.2715 | 100 |  | 33896.9102 | 100 |  | 73.4778 | 100 |  | 18.1166 | 100 |  | Fermo
11:00 | (4) | 0.061037 | 100 | (4) | 0.27467 | 100 | (4) | 0.04883 | 100 | (4) | 1.8921 | 100 | (4) | 0 | 100 | (4) | 0.36622 | 100 | (4) | 0 | 100 | (4) | 8.7893 | 100 | (4) | 0.91556 | 100 | (4) | 20.9479 | 100 |  | 1.1109 | 100 |  | 75.3319 | 100 |  | 1006.1251 | 100 |  | 33967.1016 | 100 |  | 70.1056 | 100 |  | 18.1129 | 100 |  | Fermo
11:30 | (4) | 0.091556 | 100 | (4) | 0.21363 | 100 | (4) | 0.04883 | 100 | (4) | 1.7396 | 100 | (4) | 0 | 100 | (4) | 0.3357 | 100 | (4) | 0 | 100 | (4) | 7.3244 | 100 | (4) | 0.88504 | 100 | (4) | 20.9479 | 100 |  | 1.0956 | 100 |  | 73.4825 | 100 |  | 1006.1861 | 100 |  | 34482.8633 | 100 |  | 67.4722 | 100 |  | 18.1183 | 100 |  | Fermo
12:00 | (4) | 0.091556 | 100 | (4) | 0.18311 | 100 | (4) | 0.045778 | 100 | (4) | 1.9532 | 100 | (4) | 0 | 100 | (4) | 0.30519 | 100 | (4) | 0 | 100 | (4) | 6.2258 | 100 | (4) | 0.88504 | 100 | (4) | 20.9479 | 100 |  | 1.0956 | 100 |  | 71.5781 | 100 |  | 1006.2471 | 100 |  | 34601.8867 | 100 |  | 65.25 | 100 |  | 18.1109 | 100 |  | Fermo
12:30 | (4) | 0.091556 | 100 | (4) | 0.24415 | 100 | (4) | 0.045778 | 100 | (4) | 2.4415 | 100 | (4) | 0 | 100 | (4) | 0.30519 | 100 | (4) | 0 | 100 | (4) | 6.653 | 100 | (4) | 0.88504 | 100 | (4) | 20.951 | 100 |  | 1.1353 | 100 |  | 69.3258 | 100 |  | 1006.3631 | 100 |  | 34571.3672 | 100 |  | 62.7056 | 100 |  | 18.0885 | 100 |  | Fermo
13:00 | (4) | 0.091556 | 100 | (4) | 0.24415 | 100 | (4) | 0.045778 | 100 | (4) | 2.4415 | 100 | (4) | 0 | 100 | (4) | 0.3357 | 100 | (4) | 0 | 100 | (4) | 7.6296 | 100 | (4) | 0.88504 | 100 | (4) | 20.9479 | 100 |  | 1.175 | 100 |  | 67.2384 | 100 |  | 1006.2776 | 100 |  | 35737.1758 | 100 |  | 60.1278 | 100 |  | 18.0736 | 100 |  | Fermo
13:30 | (4) | 0.061037 | 100 | (4) | 0.21363 | 100 | (4) | 0.04883 | 100 | (4) | 2.9908 | 100 | (4) | 0 | 100 | (4) | 0.30519 | 100 | (4) | 0 | 100 | (4) | 7.6601 | 100 | (4) | 0.88504 | 100 | (4) | 20.9449 | 100 |  | 1.1902 | 100 |  | 65.4073 | 100 |  | 1006.1922 | 100 |  | 36182.7461 | 100 |  | 58.1389 | 100 |  | 18.0664 | 100 |  | Fermo
14:00 | (4) | 0.061037 | 100 | (4) | 0.27467 | 100 | (4) | 0.051881 | 100 | (4) | 2.5941 | 100 | (4) | 0 | 100 | (4) | 0.30519 | 100 | (4) | 0 | 100 | (4) | 9.003 | 100 | (4) | 0.88504 | 77.7778 | (4) | 20.9387 | 100 |  | 1.1933 | 100 |  | 63.4663 | 100 |  | 1005.9908 | 100 |  | 36426.8945 | 100 |  | 56.0889 | 100 |  | 18.0556 | 100 |  | Fermo
14:30 | (4) | 0.061037 | 100 | (4) | 0.21363 | 100 | (4) | 0.04883 | 100 | (4) | 2.5025 | 100 | (4) | 0 | 100 | (4) | 0.30519 | 100 | (4) | 0 | 100 | (4) | 9.7659 | 100 | (4) | 0.85452 | 100 | (4) | 20.9357 | 100 |  | 1.2085 | 100 |  | 61.5802 | 100 |  | 1005.9969 | 100 |  | 36613.0547 | 100 |  | 54.2333 | 100 |  | 18.0483 | 100 |  | Fermo
15:00 | (4) | 0.061037 | 100 | (4) | 0.30519 | 100 | (4) | 0.04883 | 100 | (4) | 2.8382 | 100 | (4) | 0 | 100 | (4) | 0.30519 | 100 | (4) | 0 | 100 | (4) | 10.1321 | 100 | (4) | 0.85452 | 100 | (4) | 20.9357 | 100 |  | 1.2329 | 100 |  | 59.6576 | 100 |  | 1006.0213 | 100 |  | 36780.9062 | 100 |  | 52.3333 | 100 |  | 18.0386 | 100 |  | Fermo
15:30 | (4) | 0.061037 | 100 | (4) | 0.3357 | 100 | (4) | 0.051881 | 100 | (4) | 3.357 | 100 | (4) | 0 | 100 | (4) | 0.30519 | 100 | (4) | 0 | 100 | (4) | 9.949 | 100 | (4) | 0.85452 | 100 | (4) | 20.9418 | 100 |  | 1.2421 | 100 |  | 58.3026 | 100 |  | 1006.0701 | 100 |  | 43824.5781 | 100 |  | 50.6333 | 100 |  | 18.0349 | 100 |  | Fermo
16:00 | (4) | 0.061037 | 100 | (4) | 0.30519 | 100 | (4) | 0.051881 | 100 | (4) | 3.0824 | 100 | (4) | 0 | 100 | (4) | 0.30519 | 100 | (4) | 0 | 100 | (4) | 9.827 | 100 | (4) | 0.85452 | 100 | (4) | 20.9449 | 100 |  | 1.2268 | 100 |  | 57.0208 | 100 |  | 1006.1861 | 100 |  | 46351.5117 | 100 |  | 48.6611 | 100 |  | 18.0337 | 100 |  | Fermo
16:30 | (4) | 0.061037 | 100 | (4) | 0.18311 | 100 | (4) | 0.045778 | 100 | (4) | 2.9298 | 100 | (4) | 0 | 100 | (4) | 0.51881 | 100 | (4) | 0 | 100 | (4) | 8.1179 | 100 | (4) | 0.94607 | 100 | (4) | 20.9479 | 100 |  | 1.1872 | 100 |  | 55.6108 | 100 |  | 1006.1312 | 100 |  | 58326.9766 | 100 |  | 47.2667 | 100 |  | 18.0451 | 100 |  | Fermo
17:00 | (4) | 0.12207 | 100 | (4) | 0.15259 | 100 | (4) | 0.042726 | 100 | (4) | 2.472 | 100 | (4) | 0 | 100 | (4) | 0.91556 | 100 | (4) | 0 | 100 | (4) | 6.3173 | 100 | (4) | 0.88504 | 100 | (4) | 20.9479 | 100 |  | 1.1475 | 100 |  | 54.2741 | 100 |  | 1006.119 | 100 |  | 67955.5625 | 100 |  | 45.5333 | 100 |  | 18.0471 | 100 |  | Fermo
17:30 | (4) | 0.12207 | 100 | (4) | 0.12207 | 100 | (4) | 0.042726 | 100 | (4) | 2.1973 | 100 | (4) | 0 | 100 | (4) | 0.54933 | 100 | (4) | 0 | 100 | (4) | 5.707 | 100 | (4) | 0.85452 | 100 | (4) | 20.9479 | 100 |  | 1.1322 | 100 |  | 51.3993 | 100 |  | 1006.1983 | 100 |  | 68343.1484 | 100 |  | 44.15 | 100 |  | 18.0453 | 100 |  | Fermo
18:00 | (4) | 0.091556 | 100 | (4) | 0.27467 | 100 | (4) | 0.042726 | 100 | (4) | 2.1058 | 100 | (4) | 0 | 100 | (4) | 0.42726 | 100 | (4) | 0 | 100 | (4) | 5.2492 | 100 | (4) | 0.824 | 77.7778 | (4) | 20.9449 | 100 |  | 1.1261 | 100 |  | 48.5611 | 100 |  | 1006.3814 | 100 |  | 68675.8047 | 100 |  | 42.3222 | 100 |  | 18.0441 | 100 |  | Fermo
18:30 | (4) | 0.091556 | 100 | (4) | 0.4883 | 100 | (4) | 0.042726 | 100 | (4) | 2.1973 | 100 | (4) | 0 | 100 | (4) | 0.36622 | 100 | (4) | 0 | 100 | (4) | 4.8524 | 100 | (4) | 0.824 | 100 | (4) | 20.9449 | 100 |  | 1.1231 | 100 |  | 46.1074 | 100 |  | 1006.4669 | 100 |  | 70723.5938 | 100 |  | 40.9222 | 100 |  | 18.0429 | 100 |  | Fermo
19:00 | (4) | 0.12207 | 100 | (4) | 0.64089 | 100 | (4) | 0.042726 | 100 | (4) | 1.6785 | 100 | (4) | 0 | 100 | (4) | 0.3357 | 100 | (4) | 0 | 100 | (4) | 4.4557 | 100 | (4) | 0.824 | 100 | (4) | 20.9449 | 100 |  | 1.0926 | 100 |  | 43.6903 | 100 |  | 1006.6194 | 100 |  | 70247.5078 | 100 |  | 39.7222 | 100 |  | 18.0439 | 100 |  | Fermo
19:30 | (4) | 0.12207 | 100 | (4) | 0.67141 | 100 | (4) | 0.042726 | 100 | (4) | 1.8006 | 100 | (4) | 0 | 100 | (4) | 0.27467 | 100 | (4) | 0 | 100 | (4) | 4.3031 | 100 | (4) | 0.824 | 100 | (4) | 20.9418 | 100 |  | 1.0651 | 100 |  | 41.6395 | 100 |  | 1006.6194 | 100 |  | 70574.0547 | 100 |  | 38.2833 | 100 |  | 18.0429 | 100 |  | Fermo
20:00 | (4) | 0.15259 | 84.4444 | (4) | 0.57985 | 84.4444 | (4) | 0.042726 | 84.4444 | (4) | 1.587 | 84.4444 | (4) | 0 | 84.4444 | (4) | 0.27467 | 84.4444 | (4) | 0 | 84.4444 | (4) | 4.059 | 84.4444 | (4) | 0.824 | 100 | (4) | 20.9418 | 84.4444 |  | 1.0407 | 84.4444 |  | 39.6435 | 100 |  | 1006.7049 | 100 |  | 67839.5938 | 100 |  | 36.6722 | 100 |  | 18.0384 | 100 |  | Fermo
20:30 | (4) | 0.15259 | 80.5556 | (4) | 0.24415 | 80.5556 | (4) | 0.042726 | 80.5556 | (4) | 1.7396 | 80.5556 | (4) | 0 | 80.5556 | (4) | 0.12207 | 80.5556 | (4) | 0 | 80.5556 | (4) | 3.9979 | 80.5556 | (4) | 0.79348 | 100 | (4) | 20.9387 | 80.5556 |  | 1.0163 | 80.5556 |  | 37.6659 | 100 |  | 1006.8941 | 100 |  | 65755.1797 | 100 |  | 35.3167 | 100 |  | 18.0403 | 100 |  | Fermo
21:00 | (4) | 0.15259 | 100 | (4) | 1.1902 | 100 | (4) | 0.045778 | 100 | (4) | 1.8006 | 100 | (4) | 0 | 100 | (4) | 0.12207 | 100 | (4) | 0 | 100 | (4) | 3.9979 | 100 | (4) | 0.79348 | 100 | (4) | 20.9326 | 100 |  | 0.99185 | 100 |  | 36.1278 | 100 |  | 1007.2177 | 100 |  | 66130.5547 | 100 |  | 34.0611 | 100 |  | 18.0416 | 100 |  | Fermo
21:30 | (4) | 0.091556 | 100 | (4) | 1.3123 | 100 | (4) | 0.042726 | 100 | (4) | 1.709 | 100 | (4) | 0 | 100 | (4) | 0.12207 | 100 | (4) | 0 | 100 | (4) | 3.7233 | 100 | (4) | 0.79348 | 100 | (4) | 20.9296 | 100 |  | 0.97049 | 100 |  | 34.7362 | 100 |  | 1007.2177 | 100 |  | 66682.9453 | 100 |  | 32.9278 | 100 |  | 18.0274 | 100 |  | Fermo
22:00 | (4) | 0.18311 | 100 | (4) | 1.2513 | 100 | (4) | 0.045778 | 100 | (4) | 1.709 | 100 | (4) | 0 | 100 | (4) | 0.12207 | 100 | (4) | 0 | 100 | (4) | 3.8148 | 100 | (4) | 0.79348 | 81.1111 | (4) | 20.9265 | 100 |  | 0.95523 | 100 |  | 33.5643 | 100 |  | 1007.1871 | 100 |  | 67198.7031 | 100 |  | 31.75 | 100 |  | 18.0075 | 100 |  | Fermo
22:30 | (4) | 0.12207 | 100 | (4) | 0.97659 | 100 | (4) | 0.045778 | 100 | (4) | 1.709 | 100 | (4) | 0 | 100 | (4) | 0.091556 | 100 | (4) | 0 | 100 | (4) | 3.8453 | 100 | (4) | 0.79348 | 97.2222 | (4) | 20.9265 | 100 |  | 0.94302 | 100 |  | 32.5022 | 100 |  | 1007.2787 | 100 |  | 67421.4922 | 100 |  | 30.5722 | 100 |  | 18.0066 | 100 |  | Fermo
23:00 | (4) | 0.12207 | 100 | (4) | 1.587 | 100 | (4) | 0.045778 | 100 | (4) | 1.648 | 100 | (4) | 0 | 100 | (4) | 0.091556 | 100 | (4) | 0 | 100 | (4) | 3.8759 | 100 | (4) | 0.79348 | 100 | (4) | 20.9235 | 100 |  | 0.93692 | 100 |  | 31.4585 | 100 |  | 1007.3702 | 100 |  | 67769.3984 | 100 |  | 29.9389 | 100 |  | 17.999 | 100 |  | Fermo
23:30 | (4) | 0.091556 | 100 | (4) | 0.94607 | 100 | (4) | 0.045778 | 100 | (4) | 1.6785 | 100 | (4) | 0 | 100 | (4) | 0.12207 | 100 | (4) | 0 | 100 | (4) | 3.7233 | 100 | (4) | 0.79348 | 100 | (4) | 20.9265 | 100 |  | 0.93997 | 100 |  | 30.2866 | 100 |  | 1007.5839 | 100 | (4) | 50447.0977 | 100 |  | 28.8722 | 100 |  | 18.0212 | 100 |  | Fermo
24:00 | (4) | 0.091556 | 100 | (4) | 0.824 | 100 | (4) | 0.03357 | 100 | (4) | 1.709 | 100 | (4) | 0 | 100 | (4) | 0.18311 | 100 | (4) | 0 | 100 | (4) | 2.5636 | 100 | (4) | 0.76296 | 100 | (4) | 20.9296 | 100 |  | 0.93387 | 100 |  | 27.4483 | 100 |  | 1007.7303 | 100 |  | 25540.9414 | 100 |  | 29.8389 | 100 |  | 18.0556 | 100 |  | Fermo
Limite 30 Min |  | 60 |  |  | 100 | [5 empty] | 400 |  |  | 200 | [5 empty] | 4 |  |  | 20 |  |  | 30
MIN
MAX
%Medie < Soglia |  | 98.9625 | [8 empty] | 97.8452 |  |  | 100 | [5 empty] | 100 |  |  | 100 |  |  | 98.9625
Soglia 97% |  | 10 | [8 empty] | 200 |  |  | 50 | [5 empty] | 2 |  |  | 10 |  |  | 10
Media Giorno: | (4) |  |  | (4) |  |  | (4) |  |  | (4) |  |  | (4) |  |  | (4) |  |  | (4) |  |  | (4) |  |  | (4) |  |  | (4) |  |  | (4) |  |  | (4) |  |  | (4) |  |  | (4) |  |  | (4) |  |  | (4) |  |  | (6) | 0
Limite Giorno |  | 10 |  |  | 50 | [5 empty] | 200 |  |  | 50 | [5 empty] | 1 |  |  | 10 |  |  | 10
Note:
| (1) | Assenza Registrazioni Medie | [7 empty] | Elaborazioni conformi Allegato VI, Parte V, D.Lgs. n. 152 del 03/04/2006 | [11 empty] | Elaborazioni DLgs 133/05:
| (2) | Assenza Registrazioni I.D. | [7 empty] | Elaborazioni conformi D.Lgs. n.133 del 11/05/2005 | [12 empty] | 144 | Medie 10 Minuti Totali della Misura del CO.
| (3) | Assenza Registrazioni Note o Parametri | [7 empty] | Ossigeno di Riferimento: 11 %V. | [12 empty] | 0 | Medie 10 Minuti Valide della Misura del CO.
| (4) | Media Non Valida | [20 empty] | 0 | Medie 10 Minuti del CO superiori al Limite di 150 mg/Nm3
| (5) | Valore superiore al Limite o Soglia | [7 empty] | Reports ver. 3.30.5 - (C) 1995-2011 C.T. Sistemi srl
| (6) | Mezzore di Normale Funzionamento

## Linea 2
Ecologia oggi spa- Gioia Tauro - Data: 16/02/2013
Report Medie 30 Minuti - Linea 2
|  | Ac. Cloridrico |  |  | Ossido Carbonio |  |  | An. Carbonica |  |  | Ossidi Azoto |  |  | Ossidi Zolfo |  |  | Ammoniaca |  |  | Ac. Fluoridrico |  |  | Carb. Org. Totale |  |  | Polveri |  |  | Ossigeno |  |  | Umidità Fumi |  |  | Temp. Fumi |  |  | Press. Fumi |  |  | Portata Fumi |  |  | T° Post Comb. |  |  | O2 Post. Comb. |  |  | Impianto
Ore | Note | mg/Nm3 | ID % | Note | mg/Nm3 | ID % | Note | %V | ID % | Note | mg/Nm3 | ID % | Note | mg/Nm3 | ID % | Note | mg/Nm3 | ID % | Note | mg/Nm3 | ID % | Note | mg/Nm3 | ID % | Note | mg/Nm3 | ID % | Note | %V | ID % | Note | %V | ID % | Note | °C | ID % | Note | mBar | ID % | Note | Nm3/h | ID % | Note | °C | ID % | Note | %V | ID % | Note | Stato
00:30 | (4) | 0.061037 | 100 | (4) | 0.091556 | 100 | (4) | 0.036622 | 100 | (4) | 1.4954 | 100 | (4) | 0 | 100 | (4) | 0.061037 | 100 | (4) | 0 | 100 | (4) | 1.4954 | 100 | (4) | 0.88504 | 82.2222 | (4) | 20.8899 | 100 |  | 0.97659 | 100 |  | 11.829 | 100 |  | 1008.9022 | 100 |  | 3.0519 | 100 |  | 13 | 100 |  | 20.2636 | 100 |  | Fermo
01:00 | (4) | 0.030519 | 100 | (4) | 0.030519 | 100 | (4) | 0.036622 | 100 | (4) | 1.4954 | 100 | (4) | 0 | 100 | (4) | 0.061037 | 100 | (4) | 0 | 100 | (4) | 1.5259 | 100 | (4) | 0.88504 | 96.1111 | (4) | 20.8899 | 100 |  | 0.94913 | 100 |  | 12.1586 | 100 |  | 1008.8778 | 100 |  | 3.0519 | 100 |  | 13 | 100 |  | 20.2827 | 100 |  | Fermo
01:30 | (4) | 0.061037 | 100 | (4) | 0.030519 | 100 | (4) | 0.036622 | 100 | (4) | 1.4649 | 100 | (4) | 0 | 100 | (4) | 0.061037 | 100 | (4) | 0 | 100 | (4) | 1.4954 | 100 | (4) | 0.88504 | 100 | (4) | 20.893 | 100 |  | 0.94913 | 100 |  | 12.7812 | 100 |  | 1008.7802 | 100 |  | 0 | 100 |  | 12.7333 | 100 |  | 20.2757 | 100 |  | Fermo
02:00 | (4) | 0.030519 | 100 | (4) | 0.061037 | 100 | (4) | 0.036622 | 100 | (4) | 1.4344 | 100 | (4) | 0 | 100 | (4) | 0.061037 | 100 | (4) | 0 | 100 | (4) | 1.4954 | 100 | (4) | 0.88504 | 100 | (4) | 20.893 | 100 |  | 0.95523 | 100 |  | 12.9643 | 100 |  | 1009.1037 | 100 |  | 0 | 100 |  | 13 | 100 |  | 20.2564 | 100 |  | Fermo
02:30 | (4) | 0.061037 | 100 | (4) | 0 | 100 | (4) | 0.036622 | 100 | (4) | 1.4344 | 100 | (4) | 0 | 100 | (4) | 0.061037 | 100 | (4) | 0 | 100 | (4) | 1.4954 | 100 | (4) | 0.88504 | 100 | (4) | 20.8899 | 100 |  | 0.94607 | 100 |  | 11.6276 | 100 |  | 1008.8107 | 100 |  | 3.0519 | 100 |  | 13 | 100 |  | 20.2422 | 100 |  | Fermo
03:00 | (4) | 0.030519 | 100 | (4) | 0 | 100 | (4) | 0.03357 | 100 | (4) | 1.4649 | 100 | (4) | 0 | 100 | (4) | 0.091556 | 100 | (4) | 0 | 100 | (4) | 1.4649 | 100 | (4) | 0.85452 | 100 | (4) | 20.893 | 100 |  | 0.95523 | 100 |  | 11.5726 | 100 |  | 1008.1393 | 100 |  | 3.0519 | 100 |  | 13 | 100 |  | 20.2533 | 100 |  | Fermo
03:30 | (4) | 0.030519 | 100 | (4) | 0 | 100 | (4) | 0.03357 | 100 | (4) | 1.4039 | 100 | (4) | 0 | 100 | (4) | 0.061037 | 100 | (4) | 0 | 100 | (4) | 1.4649 | 100 | (4) | 0.85452 | 100 | (4) | 20.896 | 100 |  | 0.95218 | 100 |  | 12.2135 | 100 |  | 1007.7609 | 100 |  | 3.0519 | 100 |  | 13 | 100 |  | 20.2507 | 100 |  | Fermo
04:00 | (4) | 0.061037 | 100 | (4) | 0 | 100 | (4) | 0.03357 | 100 | (4) | 1.4344 | 100 | (4) | 0 | 100 | (4) | 0.061037 | 100 | (4) | 0 | 100 | (4) | 1.4344 | 100 | (4) | 0.88504 | 100 | (4) | 20.896 | 100 |  | 0.94607 | 100 |  | 14.2277 | 100 |  | 1007.4496 | 100 |  | 0 | 100 |  | 12.5889 | 100 |  | 20.2551 | 100 |  | Fermo
04:30 | (4) | 0.061037 | 100 | (4) | 0 | 100 | (4) | 0.03357 | 100 | (4) | 1.4344 | 100 | (4) | 0 | 100 | (4) | 0.12207 | 100 | (4) | 0 | 100 | (4) | 1.4039 | 100 | (4) | 0.85452 | 83.8889 | (4) | 20.8991 | 100 |  | 0.93997 | 100 |  | 14.8137 | 100 |  | 1007.4313 | 100 |  | 3.0519 | 100 |  | 12 | 100 |  | 20.2519 | 100 |  | Fermo
05:00 | (4) | 0.061037 | 100 | (4) | 0 | 100 | (4) | 0.03357 | 100 | (4) | 1.4649 | 100 | (4) | 0 | 100 | (4) | 0.091556 | 100 | (4) | 0 | 100 | (4) | 1.4039 | 100 | (4) | 0.88504 | 93.8889 | (4) | 20.8991 | 100 |  | 0.93081 | 100 |  | 14.7404 | 100 |  | 1007.4252 | 100 |  | 0 | 100 |  | 12 | 100 |  | 20.2572 | 100 |  | Fermo
05:30 | (4) | 0.061037 | 100 | (4) | 0 | 100 | (4) | 0.03357 | 100 | (4) | 1.4344 | 100 | (4) | 0 | 100 | (4) | 0.061037 | 100 | (4) | 0 | 100 | (4) | 1.3733 | 100 | (4) | 0.85452 | 100 | (4) | 20.896 | 100 |  | 0.92776 | 100 |  | 14.7221 | 100 |  | 1007.4008 | 100 |  | 3.0519 | 100 |  | 12 | 100 |  | 20.2954 | 100 |  | Fermo
06:00 | (4) | 0.061037 | 100 | (4) | 0 | 100 | (4) | 0.036622 | 100 | (4) | 1.4344 | 100 | (4) | 0 | 100 | (4) | 0.061037 | 100 | (4) | 0 | 100 | (4) | 1.4039 | 100 | (4) | 0.88504 | 100 | (4) | 20.896 | 100 |  | 0.92471 | 100 |  | 13.2572 | 100 |  | 1007.4374 | 100 |  | 3.0519 | 100 |  | 12 | 100 |  | 20.2589 | 100 |  | Fermo
06:30 | (4) | 0.061037 | 100 | (4) | 0 | 100 | (4) | 0.036622 | 100 | (4) | 1.4344 | 100 | (4) | 0 | 100 | (4) | 0.12207 | 100 | (4) | 0 | 100 | (4) | 1.4039 | 100 | (4) | 0.85452 | 100 | (4) | 20.8991 | 100 |  | 0.91556 | 100 |  | 13.2206 | 100 |  | 1007.413 | 100 |  | 3.0519 | 100 |  | 11.4444 | 100 |  | 20.254 | 100 |  | Fermo
07:00 | (4) | 0.061037 | 100 | (4) | 0 | 100 | (4) | 0.03357 | 100 | (4) | 1.4954 | 100 | (4) | 0 | 100 | (4) | 0.091556 | 100 | (4) | 0 | 100 | (4) | 1.4039 | 100 | (4) | 0.85452 | 100 | (4) | 20.8991 | 100 |  | 0.91861 | 100 |  | 14.1179 | 100 |  | 1007.5839 | 100 |  | 3.0519 | 100 |  | 11.0889 | 100 |  | 20.2558 | 100 |  | Fermo
07:30 | (4) | 0.061037 | 100 | (4) | 0 | 100 | (4) | 0.03357 | 100 | (4) | 1.3733 | 100 | (4) | 0 | 100 | (4) | 0.061037 | 100 | (4) | 0 | 100 | (4) | 1.4039 | 100 | (4) | 0.88504 | 100 | (4) | 20.896 | 100 |  | 0.92166 | 100 |  | 12.0304 | 100 |  | 1007.9501 | 100 |  | 3.0519 | 100 |  | 11.0056 | 100 |  | 20.2554 | 100 |  | Fermo
08:00 | (4) | 0.061037 | 100 | (4) | 0 | 100 | (4) | 0.036622 | 100 | (4) | 1.4039 | 100 | (4) | 0 | 100 | (4) | 0.091556 | 100 | (4) | 0 | 100 | (4) | 1.4344 | 100 | (4) | 0.85452 | 100 | (4) | 20.893 | 100 |  | 0.91556 | 100 |  | 11.005 | 100 |  | 1008.1942 | 100 |  | 3.0519 | 100 |  | 10.5556 | 100 |  | 20.2656 | 100 |  | Fermo
08:30 | (4) | 0.061037 | 100 | (4) | 0 | 100 | (4) | 0.036622 | 100 | (4) | 1.4344 | 100 | (4) | 0 | 100 | (4) | 0.061037 | 100 | (4) | 0 | 100 | (4) | 1.3428 | 100 | (4) | 0.85452 | 85.5556 | (4) | 20.893 | 100 |  | 0.90945 | 100 |  | 11.9022 | 100 |  | 1008.0721 | 100 |  | 6.1037 | 100 |  | 11 | 100 |  | 20.2731 | 100 |  | Fermo
09:00 | (4) | 0.061037 | 100 | (4) | 0 | 100 | (4) | 0.036622 | 100 | (4) | 1.4344 | 100 | (4) | 0 | 100 | (4) | 0.061037 | 100 | (4) | 0 | 100 | (4) | 1.3428 | 100 | (4) | 0.85452 | 92.2222 | (4) | 20.893 | 100 |  | 0.91556 | 100 |  | 13.7883 | 100 |  | 1008.0294 | 100 |  | 6.1037 | 100 |  | 10.6056 | 100 |  | 20.2636 | 100 |  | Fermo
09:30 | (4) | 0 | 65 | (4) | 0 | 65 | (4) | 0 | 65 | (4) | 0 | 65 | (4) | 0 | 65 | (4) | 0 | 65 | (4) | 0 | 65 | (4) | 0 | 65 | (4) | 0 | 100 | (4) | 20.7038 | 65 | (4) | 0.92166 | 65 |  | 14.1179 | 100 |  | 1008.0905 | 100 | (4) | 0 | 100 |  | 11.0444 | 100 |  | 20.2422 | 100 |  | Fermo
10:00 | (4) | 0 | 100 | (4) | 0.030519 | 100 | (4) | 0.03357 | 100 | (4) | 1.1597 | 100 | (4) | 0 | 100 | (4) | 0.030519 | 100 | (4) | 0 | 100 | (4) | 1.3733 | 100 | (4) | 0.85452 | 100 | (4) | 20.8991 | 100 |  | 0.93692 | 100 |  | 14.1728 | 100 |  | 1008.2491 | 100 |  | 6.1037 | 100 |  | 11.9889 | 100 |  | 20.2207 | 100 |  | Fermo
10:30 | (4) | 0 | 100 | (4) | 0 | 100 | (4) | 0.03357 | 100 | (4) | 1.1902 | 100 | (4) | 0 | 100 | (4) | 0.030519 | 100 | (4) | 0 | 100 | (4) | 1.4039 | 100 | (4) | 0.85452 | 100 | (4) | 20.896 | 100 |  | 0.94913 | 100 |  | 14.3742 | 100 |  | 1008.2247 | 100 |  | 6.1037 | 100 |  | 12.55 | 100 |  | 20.2147 | 100 |  | Fermo
11:00 | (4) | 0 | 100 | (4) | 0.030519 | 100 | (4) | 0.03357 | 100 | (4) | 1.0987 | 100 | (4) | 0 | 100 | (4) | 0.061037 | 100 | (4) | 0 | 100 | (4) | 1.4649 | 100 | (4) | 0.85452 | 100 | (4) | 20.893 | 100 |  | 0.97049 | 100 |  | 14.7221 | 100 |  | 1008.1027 | 100 |  | 6.1037 | 100 |  | 13.5 | 100 |  | 20.2146 | 100 |  | Fermo
11:30 | (4) | 0 | 100 | (4) | 0.030519 | 100 | (4) | 0.03357 | 100 | (4) | 1.1597 | 100 | (4) | 0 | 100 | (4) | 0.030519 | 100 | (4) | 0 | 100 | (4) | 1.4649 | 100 | (4) | 0.88504 | 100 | (4) | 20.893 | 100 |  | 0.9827 | 100 |  | 14.8137 | 100 |  | 1008.1759 | 100 |  | 6.1037 | 100 |  | 14 | 100 |  | 20.2051 | 100 |  | Fermo
12:00 | (4) | 0 | 100 | (4) | 0.061037 | 100 | (4) | 0.03357 | 100 | (4) | 1.1597 | 100 | (4) | 0 | 100 | (4) | 0.030519 | 100 | (4) | 0 | 100 | (4) | 1.4039 | 100 | (4) | 0.85452 | 100 | (4) | 20.8899 | 100 |  | 0.99796 | 100 |  | 14.4658 | 100 |  | 1008.2491 | 100 |  | 6.1037 | 100 |  | 14 | 100 |  | 20.206 | 100 |  | Fermo
12:30 | (4) | 0 | 100 | (4) | 0.030519 | 100 | (4) | 0.030519 | 100 | (4) | 1.1597 | 100 | (4) | 0 | 100 | (4) | 0.061037 | 100 | (4) | 0 | 100 | (4) | 1.3428 | 100 | (4) | 0.88504 | 87.2222 | (4) | 20.8899 | 100 |  | 1.0132 | 100 |  | 14.3193 | 100 |  | 1008.359 | 100 |  | 3.0519 | 100 |  | 12.5611 | 100 |  | 20.2497 | 100 |  | Fermo
13:00 | (4) | 0 | 100 | (4) | 0 | 100 | (4) | 0.03357 | 100 | (4) | 1.1292 | 100 | (4) | 0 | 100 | (4) | 0.030519 | 100 | (4) | 0 | 100 | (4) | 1.3733 | 100 | (4) | 0.85452 | 90.5556 | (4) | 20.8899 | 100 |  | 1.0163 | 100 |  | 14.6489 | 100 |  | 1008.2491 | 100 |  | 6.1037 | 100 |  | 12.9278 | 100 |  | 20.2553 | 100 |  | Fermo
13:30 | (4) | 0 | 100 | (4) | 0 | 100 | (4) | 0.03357 | 100 | (4) | 1.1292 | 100 | (4) | 0 | 100 | (4) | 0.030519 | 100 | (4) | 0 | 100 | (4) | 1.3733 | 100 | (4) | 0.88504 | 100 | (4) | 20.893 | 100 |  | 1.0102 | 100 |  | 15.2165 | 100 |  | 1008.1576 | 100 |  | 6.1037 | 100 |  | 12.8556 | 100 |  | 20.2482 | 100 |  | Fermo
14:00 | (4) | 0 | 100 | (4) | 0.061037 | 100 | (4) | 0.03357 | 100 | (4) | 1.0987 | 100 | (4) | 0 | 100 | (4) | 0.061037 | 100 | (4) | 0 | 100 | (4) | 1.3733 | 100 | (4) | 0.88504 | 100 | (4) | 20.893 | 100 |  | 1.0102 | 100 |  | 14.4292 | 100 |  | 1007.9379 | 100 |  | 3.0519 | 100 |  | 13 | 100 |  | 20.2418 | 100 |  | Fermo
14:30 | (4) | 0 | 100 | (4) | 0 | 100 | (4) | 0.03357 | 100 | (4) | 1.2513 | 100 | (4) | 0 | 100 | (4) | 0.030519 | 100 | (4) | 0 | 100 | (4) | 1.3733 | 100 | (4) | 0.88504 | 100 | (4) | 20.893 | 100 |  | 1.0163 | 100 |  | 14.9785 | 100 |  | 1007.9135 | 100 |  | 3.0519 | 100 |  | 13 | 100 |  | 20.2006 | 100 |  | Fermo
15:00 | (4) | 0 | 100 | (4) | 0.030519 | 100 | (4) | 0.03357 | 100 | (4) | 1.2207 | 100 | (4) | 0 | 100 | (4) | 0.030519 | 100 | (4) | 0 | 100 | (4) | 1.3733 | 100 | (4) | 0.88504 | 100 | (4) | 20.8899 | 100 |  | 1.0254 | 100 |  | 13.8066 | 100 |  | 1007.9257 | 100 |  | 3.0519 | 100 |  | 13 | 100 |  | 20.2028 | 100 |  | Fermo
15:30 | (4) | 0 | 100 | (4) | 0 | 100 | (4) | 0.03357 | 100 | (4) | 1.2207 | 100 | (4) | 0 | 100 | (4) | 0.030519 | 100 | (4) | 0 | 100 | (4) | 1.4039 | 100 | (4) | 0.88504 | 100 | (4) | 20.8899 | 100 |  | 1.0376 | 100 |  | 14.9785 | 100 |  | 1007.9989 | 100 |  | 3.0519 | 100 |  | 13.4889 | 100 |  | 20.2012 | 100 |  | Fermo
16:00 | (4) | 0 | 100 | (4) | 0.030519 | 100 | (4) | 0.03357 | 100 | (4) | 1.2207 | 100 | (4) | 0 | 100 | (4) | 0.030519 | 100 | (4) | 0 | 100 | (4) | 1.4039 | 100 | (4) | 0.88504 | 100 | (4) | 20.8869 | 100 |  | 1.0407 | 100 |  | 15.6194 | 100 |  | 1008.1332 | 100 |  | 3.0519 | 100 |  | 13.8167 | 100 |  | 20.2019 | 100 |  | Fermo
16:30 | (4) | 0 | 100 | (4) | 0.030519 | 100 | (4) | 0.03357 | 100 | (4) | 1.2513 | 100 | (4) | 0 | 100 | (4) | 0.030519 | 100 | (4) | 0 | 100 | (4) | 1.3733 | 100 | (4) | 0.88504 | 88.8889 | (4) | 20.8869 | 100 |  | 1.0498 | 100 |  | 15.7109 | 100 |  | 1008.182 | 100 |  | 3.0519 | 100 |  | 13 | 100 |  | 20.2068 | 100 |  | Fermo
17:00 | (4) | 0 | 100 | (4) | 0.030519 | 100 | (4) | 0.03357 | 100 | (4) | 1.1902 | 100 | (4) | 0 | 100 | (4) | 0.030519 | 100 | (4) | 0 | 100 | (4) | 1.3733 | 100 | (4) | 1.0376 | 89.4444 | (4) | 20.8838 | 100 |  | 1.0498 | 100 |  | 15.7659 | 100 |  | 1008.2736 | 100 |  | 3.0519 | 100 |  | 13.5333 | 100 |  | 20.2083 | 100 |  | Fermo
17:30 | (4) | 0 | 100 | (4) | 0 | 100 | (4) | 0.03357 | 100 | (4) | 1.0681 | 100 | (4) | 0 | 100 | (4) | 0.030519 | 100 | (4) | 0 | 100 | (4) | 1.3733 | 100 | (4) | 0.88504 | 100 | (4) | 20.8869 | 100 |  | 1.0498 | 100 |  | 15.8208 | 100 |  | 1008.3346 | 100 |  | 3.0519 | 100 |  | 13.6167 | 100 |  | 20.2171 | 100 |  | Fermo
18:00 | (4) | 0 | 100 | (4) | 0 | 100 | (4) | 0.03357 | 100 | (4) | 1.1597 | 100 | (4) | 0 | 100 | (4) | 0.030519 | 100 | (4) | 0 | 100 | (4) | 1.3733 | 100 | (4) | 0.88504 | 100 | (4) | 20.8838 | 100 |  | 1.0437 | 100 |  | 15.8574 | 100 |  | 1008.5116 | 100 |  | 3.0519 | 100 |  | 13 | 100 |  | 20.2303 | 100 |  | Fermo
18:30 | (4) | 0 | 100 | (4) | 0.061037 | 100 | (4) | 0.03357 | 100 | (4) | 1.1902 | 100 | (4) | 0 | 100 | (4) | 0.030519 | 100 | (4) | 0 | 100 | (4) | 1.3733 | 100 | (4) | 0.88504 | 100 | (4) | 20.8838 | 100 |  | 1.0346 | 100 |  | 15.7842 | 100 |  | 1008.5909 | 100 |  | 0 | 100 |  | 13 | 100 |  | 20.2608 | 100 |  | Fermo
19:00 | (4) | 0 | 100 | (4) | 0.12207 | 100 | (4) | 0.03357 | 100 | (4) | 1.1597 | 100 | (4) | 0 | 100 | (4) | 0.030519 | 100 | (4) | 0 | 100 | (4) | 1.3733 | 100 | (4) | 0.88504 | 100 | (4) | 20.8869 | 100 |  | 1.0224 | 100 |  | 15.7659 | 100 |  | 1008.774 | 100 |  | 0 | 100 |  | 12.5722 | 100 |  | 20.2699 | 100 |  | Fermo
19:30 | (4) | 0 | 100 | (4) | 0.24415 | 100 | (4) | 0.03357 | 100 | (4) | 1.0987 | 100 | (4) | 0 | 100 | (4) | 0.030519 | 100 | (4) | 0 | 100 | (4) | 1.3428 | 100 | (4) | 0.88504 | 100 | (4) | 20.8899 | 100 |  | 1.0041 | 100 |  | 15.7292 | 100 |  | 1008.7985 | 100 |  | 3.0519 | 100 |  | 11.9889 | 100 |  | 20.2763 | 100 |  | Fermo
20:00 | (4) | 0 | 100 | (4) | 0.24415 | 100 | (4) | 0.03357 | 100 | (4) | 1.1902 | 100 | (4) | 0 | 100 | (4) | 0.030519 | 100 | (4) | 0 | 100 | (4) | 1.3428 | 100 | (4) | 0.88504 | 100 | (4) | 20.8869 | 100 |  | 0.97964 | 100 |  | 15.656 | 100 |  | 1008.8412 | 100 |  | 0 | 100 |  | 11.7167 | 100 |  | 20.2778 | 100 |  | Fermo
20:30 | (4) | 0 | 100 | (4) | 0.24415 | 100 | (4) | 0.03357 | 100 | (4) | 1.1597 | 100 | (4) | 0 | 100 | (4) | 0.030519 | 100 | (4) | 0 | 100 | (4) | 1.3123 | 100 | (4) | 0.88504 | 90.5556 | (4) | 20.8869 | 100 |  | 0.95828 | 100 |  | 15.5644 | 100 |  | 1008.9449 | 100 |  | 3.0519 | 100 |  | 11.0056 | 100 |  | 20.2896 | 100 |  | Fermo
21:00 | (4) | 0 | 100 | (4) | 0.57985 | 100 | (4) | 0.036622 | 100 | (4) | 1.1902 | 100 | (4) | 0 | 100 | (4) | 0.030519 | 100 | (4) | 0 | 100 | (4) | 1.3428 | 100 | (4) | 0.88504 | 87.2222 | (4) | 20.8899 | 100 |  | 0.95218 | 100 |  | 15.5095 | 100 |  | 1009.1525 | 100 |  | 3.0519 | 100 |  | 11 | 100 |  | 20.322 | 100 |  | Fermo
21:30 | (4) | 0 | 64.4444 | (4) | 0 | 64.4444 | (4) | 0 | 64.4444 | (4) | 0 | 64.4444 | (4) | 0 | 64.4444 | (4) | 0 | 64.4444 | (4) | 0 | 64.4444 | (4) | 0 | 64.4444 | (4) | 0 | 100 | (4) | 20.6946 | 64.4444 | (4) | 0.92471 | 64.4444 |  | 15.418 | 100 |  | 1009.1769 | 100 | (4) | 0 | 100 |  | 10.9778 | 100 |  | 20.3188 | 100 |  | Fermo
22:00 | (4) | 0 | 100 | (4) | 0.091556 | 100 | (4) | 0.036622 | 100 | (4) | 1.3123 | 100 | (4) | 0 | 100 | (4) | 0.061037 | 100 | (4) | 0 | 100 | (4) | 1.3733 | 100 | (4) | 0.88504 | 100 | (4) | 20.8869 | 100 |  | 0.90945 | 100 |  | 15.363 | 100 |  | 1009.1586 | 100 |  | 3.0519 | 100 |  | 10.1389 | 100 |  | 20.3026 | 100 |  | Fermo
22:30 | (4) | 0 | 100 | (4) | 0.030519 | 100 | (4) | 0.036622 | 100 | (4) | 1.3123 | 100 | (4) | 0 | 100 | (4) | 0.091556 | 100 | (4) | 0 | 100 | (4) | 1.3733 | 100 | (4) | 0.88504 | 100 | (4) | 20.8838 | 100 |  | 0.9003 | 100 |  | 15.2348 | 100 |  | 1009.3661 | 100 |  | 0 | 100 |  | 10 | 100 |  | 20.2901 | 100 |  | Fermo
23:00 | (4) | 0 | 100 | (4) | 0.061037 | 100 | (4) | 0.036622 | 100 | (4) | 1.3733 | 100 | (4) | 0 | 100 | (4) | 0.091556 | 100 | (4) | 0 | 100 | (4) | 1.3733 | 100 | (4) | 0.88504 | 100 | (4) | 20.8838 | 100 |  | 0.89114 | 100 |  | 15.1433 | 100 |  | 1009.4028 | 100 |  | 0 | 100 |  | 10 | 100 |  | 20.2874 | 100 |  | Fermo
23:30 | (4) | 0 | 100 | (4) | 0.15259 | 100 | (4) | 0.036622 | 100 | (4) | 1.3428 | 100 | (4) | 0 | 100 | (4) | 0.091556 | 100 | (4) | 0 | 100 | (4) | 1.4039 | 100 | (4) | 0.88504 | 100 | (4) | 20.8838 | 100 |  | 0.88504 | 100 |  | 14.8869 | 100 |  | 1009.3967 | 100 |  | 3.0519 | 100 |  | 10 | 100 |  | 20.3081 | 100 |  | Fermo
24:00 | (4) | 0 | 100 | (4) | 0 | 100 | (4) | 0.036622 | 100 | (4) | 1.2818 | 100 | (4) | 0 | 100 | (4) | 0.061037 | 100 | (4) | 0 | 100 | (4) | 1.3733 | 100 | (4) | 0.88504 | 100 | (4) | 20.8838 | 100 |  | 0.88504 | 100 |  | 14.7954 | 100 |  | 1009.3417 | 100 |  | 3.0519 | 100 |  | 10 | 100 |  | 20.3001 | 100 |  | Fermo
Limite 30 Min |  | 60 |  |  | 100 | [5 empty] | 400 |  |  | 200 | [5 empty] | 4 |  |  | 20 |  |  | 30
MIN
MAX
%Medie < Soglia |  | 99.7897 | [8 empty] | 100 |  |  | 100 | [5 empty] | 100 |  |  | 100 |  |  | 100
Soglia 97% |  | 10 | [8 empty] | 200 |  |  | 50 | [5 empty] | 2 |  |  | 10 |  |  | 10
Media Giorno: | (4) |  |  | (4) |  |  | (4) |  |  | (4) |  |  | (4) |  |  | (4) |  |  | (4) |  |  | (4) |  |  | (4) |  |  | (4) |  |  | (4) |  |  | (4) |  |  | (4) |  |  | (4) |  |  | (4) |  |  | (4) |  |  | (6) | 0
Limite Giorno |  | 10 |  |  | 50 | [5 empty] | 200 |  |  | 50 | [5 empty] | 1 |  |  | 10 |  |  | 10
Note:
| (1) | Assenza Registrazioni Medie | [7 empty] | Elaborazioni conformi Allegato VI, Parte V, D.Lgs. n. 152 del 03/04/2006 | [11 empty] | Elaborazioni DLgs 133/05:
| (2) | Assenza Registrazioni I.D. | [7 empty] | Elaborazioni conformi D.Lgs. n.133 del 11/05/2005 | [12 empty] | 144 | Medie 10 Minuti Totali della Misura del CO.
| (3) | Assenza Registrazioni Note o Parametri | [7 empty] | Ossigeno di Riferimento: 11 %V. | [12 empty] | 0 | Medie 10 Minuti Valide della Misura del CO.
| (4) | Media Non Valida | [20 empty] | 0 | Medie 10 Minuti del CO superiori al Limite di 150 mg/Nm3
| (5) | Valore superiore al Limite o Soglia | [7 empty] | Reports ver. 3.30.5 - (C) 1995-2011 C.T. Sistemi srl
| (6) | Mezzore di Normale Funzionamento

## Allarmi
Ecologia oggi spa- Gioia Tauro
Report Giornaliero Allarmi |  |  | Data: 16/02/2013
Inizio | Riconosc. | Fine | Allarme
00.00.00 | 10.47.39 | 00.00.00 | Linea 1: Media 10 Min O2 INVALIDA - SOGLIA MAX [ 20.0]
00.00.00 | 10.47.39 | 00.00.00 | Linea 1: Media 30 Min O2 INVALIDA - SOGLIA MAX [ 20.0]
00.00.01 | 10.47.39 | 00.00.01 | Linea 2: Media 10 Min O2 INVALIDA - SOGLIA MAX [ 20.7]
00.00.01 | 10.47.39 | 00.00.01 | Linea 2: Media 30 Min O2 INVALIDA - SOGLIA MAX [ 20.7]
00.10.00 | 10.47.39 | 00.10.00 | Linea 1: Media 10 Min O2 INVALIDA - SOGLIA MAX [ 20.1]
00.10.01 | 10.47.39 | 00.10.01 | Linea 2: Media 10 Min O2 INVALIDA - SOGLIA MAX [ 20.7]
00.20.00 | 10.47.39 | 00.20.00 | Linea 1: Media 10 Min O2 INVALIDA - SOGLIA MAX [ 20.1]
00.20.01 | 10.47.39 | 00.20.01 | Linea 2: Media 10 Min O2 INVALIDA - SOGLIA MAX [ 20.7]
00.24.41 | 00.24.41 | 00.31.17 | Linea 2: Calibrazione in Corso Polveri
00.30.00 | 10.47.39 | 00.30.00 | Linea 1: Media 10 Min O2 INVALIDA - SOGLIA MAX [ 20.1]
00.30.00 | 10.47.39 | 00.30.00 | Linea 1: Media 30 Min O2 INVALIDA - SOGLIA MAX [ 20.1]
00.30.01 | 10.47.39 | 00.30.01 | Linea 2: Media 10 Min O2 INVALIDA - SOGLIA MAX [ 20.7]
00.30.01 | 10.47.39 | 00.30.01 | Linea 2: Media 30 Min O2 INVALIDA - SOGLIA MAX [ 20.7]
00.40.00 | 10.47.39 | 00.40.00 | Linea 1: Media 10 Min O2 INVALIDA - SOGLIA MAX [ 20.1]
00.40.01 | 10.47.39 | 00.40.01 | Linea 2: Media 10 Min O2 INVALIDA - SOGLIA MAX [ 20.7]
00.50.00 | 10.47.39 | 00.50.00 | Linea 1: Media 10 Min O2 INVALIDA - SOGLIA MAX [ 20.1]
00.50.01 | 10.47.39 | 00.50.01 | Linea 2: Media 10 Min O2 INVALIDA - SOGLIA MAX [ 20.7]
01.00.00 | 10.47.39 | 01.00.00 | Linea 1: Media 10 Min O2 INVALIDA - SOGLIA MAX [ 20.1]
01.00.00 | 10.47.39 | 01.00.00 | Linea 1: Media 30 Min O2 INVALIDA - SOGLIA MAX [ 20.1]
01.00.01 | 10.47.39 | 01.00.01 | Linea 2: Media 10 Min O2 INVALIDA - SOGLIA MAX [ 20.7]
01.00.01 | 10.47.39 | 01.00.01 | Linea 2: Media 30 Min O2 INVALIDA - SOGLIA MAX [ 20.7]
01.10.00 | 10.47.39 | 01.10.00 | Linea 1: Media 10 Min O2 INVALIDA - SOGLIA MAX [ 20.1]
01.10.01 | 10.47.39 | 01.10.01 | Linea 2: Media 10 Min O2 INVALIDA - SOGLIA MAX [ 20.7]
01.20.00 | 10.47.39 | 01.20.00 | Linea 1: Media 10 Min O2 INVALIDA - SOGLIA MAX [ 20.1]
01.20.01 | 10.47.39 | 01.20.01 | Linea 2: Media 10 Min O2 INVALIDA - SOGLIA MAX [ 20.7]
01.30.00 | 10.47.39 | 01.30.00 | Linea 1: Media 10 Min O2 INVALIDA - SOGLIA MAX [ 20.1]
01.30.00 | 10.47.39 | 01.30.00 | Linea 1: Media 30 Min O2 INVALIDA - SOGLIA MAX [ 20.1]
01.30.01 | 10.47.39 | 01.30.01 | Linea 2: Media 10 Min O2 INVALIDA - SOGLIA MAX [ 20.7]
01.30.01 | 10.47.39 | 01.30.01 | Linea 2: Media 30 Min O2 INVALIDA - SOGLIA MAX [ 20.7]
01.40.00 | 10.47.39 | 01.40.00 | Linea 1: Media 10 Min O2 INVALIDA - SOGLIA MAX [ 20.1]
01.40.01 | 10.47.39 | 01.40.01 | Linea 2: Media 10 Min O2 INVALIDA - SOGLIA MAX [ 20.7]
01.40.03 | 01.40.03 | 01.46.27 | Linea 1: Calibrazione in Corso Polveri
01.50.00 | 10.47.39 | 01.50.00 | Linea 1: Media 10 Min O2 INVALIDA - SOGLIA MAX [ 20.1]
01.50.01 | 10.47.39 | 01.50.01 | Linea 2: Media 10 Min O2 INVALIDA - SOGLIA MAX [ 20.7]
02.00.00 | 10.47.39 | 02.00.00 | Linea 1: Media 10 Min O2 INVALIDA - SOGLIA MAX [ 20.1]
02.00.00 | 10.47.39 | 02.00.00 | Linea 1: Media 30 Min O2 INVALIDA - SOGLIA MAX [ 20.1]
02.00.01 | 10.47.39 | 02.00.01 | Linea 2: Media 10 Min O2 INVALIDA - SOGLIA MAX [ 20.7]
02.00.02 | 10.47.39 | 02.00.02 | Linea 2: Media 30 Min O2 INVALIDA - SOGLIA MAX [ 20.7]
02.10.00 | 10.47.39 | 02.10.00 | Linea 1: Media 10 Min O2 INVALIDA - SOGLIA MAX [ 20.2]
02.10.01 | 10.47.39 | 02.10.01 | Linea 2: Media 10 Min O2 INVALIDA - SOGLIA MAX [ 20.7]
02.20.00 | 10.47.39 | 02.20.00 | Linea 1: Media 10 Min O2 INVALIDA - SOGLIA MAX [ 20.2]
02.20.01 | 10.47.39 | 02.20.01 | Linea 2: Media 10 Min O2 INVALIDA - SOGLIA MAX [ 20.7]
02.30.00 | 10.47.39 | 02.30.00 | Linea 1: Media 10 Min O2 INVALIDA - SOGLIA MAX [ 20.2]
02.30.00 | 10.47.39 | 02.30.00 | Linea 1: Media 30 Min O2 INVALIDA - SOGLIA MAX [ 20.2]
02.30.01 | 10.47.39 | 02.30.01 | Linea 2: Media 10 Min O2 INVALIDA - SOGLIA MAX [ 20.7]
02.30.02 | 10.47.39 | 02.30.02 | Linea 2: Media 30 Min O2 INVALIDA - SOGLIA MAX [ 20.7]
02.40.00 | 10.47.39 | 02.40.00 | Linea 1: Media 10 Min O2 INVALIDA - SOGLIA MAX [ 20.2]
02.40.01 | 10.47.39 | 02.40.01 | Linea 2: Media 10 Min O2 INVALIDA - SOGLIA MAX [ 20.7]
02.50.00 | 10.47.39 | 02.50.00 | Linea 1: Media 10 Min O2 INVALIDA - SOGLIA MAX [ 20.2]
02.50.01 | 10.47.39 | 02.50.01 | Linea 2: Media 10 Min O2 INVALIDA - SOGLIA MAX [ 20.7]
03.00.00 | 10.47.39 | 03.00.00 | Linea 1: Media 10 Min O2 INVALIDA - SOGLIA MAX [ 20.2]
03.00.00 | 10.47.39 | 03.00.00 | Linea 1: Media 30 Min O2 INVALIDA - SOGLIA MAX [ 20.2]
03.00.01 | 10.47.39 | 03.00.01 | Linea 2: Media 10 Min O2 INVALIDA - SOGLIA MAX [ 20.7]
03.00.02 | 10.47.39 | 03.00.02 | Linea 2: Media 30 Min O2 INVALIDA - SOGLIA MAX [ 20.7]
03.10.00 | 10.47.39 | 03.10.00 | Linea 1: Media 10 Min O2 INVALIDA - SOGLIA MAX [ 20.2]
03.10.01 | 10.47.39 | 03.10.01 | Linea 2: Media 10 Min O2 INVALIDA - SOGLIA MAX [ 20.7]
03.20.00 | 10.47.39 | 03.20.00 | Linea 1: Media 10 Min O2 INVALIDA - SOGLIA MAX [ 20.2]
03.20.01 | 10.47.39 | 03.20.01 | Linea 2: Media 10 Min O2 INVALIDA - SOGLIA MAX [ 20.7]
03.30.00 | 10.47.39 | 03.30.00 | Linea 1: Media 10 Min O2 INVALIDA - SOGLIA MAX [ 20.2]
03.30.00 | 10.47.39 | 03.30.00 | Linea 1: Media 30 Min O2 INVALIDA - SOGLIA MAX [ 20.2]
03.30.01 | 10.47.39 | 03.30.01 | Linea 2: Media 10 Min O2 INVALIDA - SOGLIA MAX [ 20.7]
03.30.02 | 10.47.39 | 03.30.02 | Linea 2: Media 30 Min O2 INVALIDA - SOGLIA MAX [ 20.7]
03.40.00 | 10.47.39 | 03.40.00 | Linea 1: Media 10 Min O2 INVALIDA - SOGLIA MAX [ 20.2]
03.40.01 | 10.47.39 | 03.40.01 | Linea 2: Media 10 Min O2 INVALIDA - SOGLIA MAX [ 20.7]
03.50.00 | 10.47.39 | 03.50.00 | Linea 1: Media 10 Min O2 INVALIDA - SOGLIA MAX [ 20.2]
03.50.01 | 10.47.39 | 03.50.01 | Linea 2: Media 10 Min O2 INVALIDA - SOGLIA MAX [ 20.7]
04.00.00 | 10.47.39 | 04.00.00 | Linea 1: Media 10 Min O2 INVALIDA - SOGLIA MAX [ 20.2]
04.00.00 | 10.47.39 | 04.00.00 | Linea 1: Media 30 Min O2 INVALIDA - SOGLIA MAX [ 20.2]
04.00.01 | 10.47.39 | 04.00.01 | Linea 2: Media 10 Min O2 INVALIDA - SOGLIA MAX [ 20.7]
04.00.02 | 10.47.39 | 04.00.02 | Linea 2: Media 30 Min O2 INVALIDA - SOGLIA MAX [ 20.7]
04.10.00 | 10.47.39 | 04.10.00 | Linea 1: Media 10 Min O2 INVALIDA - SOGLIA MAX [ 20.2]
04.10.01 | 10.47.39 | 04.10.01 | Linea 2: Media 10 Min O2 INVALIDA - SOGLIA MAX [ 20.7]
04.20.00 | 10.47.39 | 04.20.00 | Linea 1: Media 10 Min O2 INVALIDA - SOGLIA MAX [ 20.2]
04.20.01 | 10.47.39 | 04.20.01 | Linea 2: Media 10 Min O2 INVALIDA - SOGLIA MAX [ 20.7]
04.25.11 | 04.25.11 | 04.31.51 | Linea 2: Calibrazione in Corso Polveri
04.30.00 | 10.47.39 | 04.30.00 | Linea 1: Media 10 Min O2 INVALIDA - SOGLIA MAX [ 20.2]
04.30.00 | 10.47.39 | 04.30.00 | Linea 1: Media 30 Min O2 INVALIDA - SOGLIA MAX [ 20.2]
04.30.01 | 10.47.39 | 04.30.01 | Linea 2: Media 10 Min O2 INVALIDA - SOGLIA MAX [ 20.7]
04.30.01 | 10.47.39 | 04.30.01 | Linea 2: Media 30 Min O2 INVALIDA - SOGLIA MAX [ 20.7]
04.40.00 | 10.47.39 | 04.40.00 | Linea 1: Media 10 Min O2 INVALIDA - SOGLIA MAX [ 20.3]
04.40.01 | 10.47.39 | 04.40.01 | Linea 2: Media 10 Min O2 INVALIDA - SOGLIA MAX [ 20.7]
04.50.00 | 10.47.39 | 04.50.00 | Linea 1: Media 10 Min O2 INVALIDA - SOGLIA MAX [ 20.3]
04.50.01 | 10.47.39 | 04.50.01 | Linea 2: Media 10 Min O2 INVALIDA - SOGLIA MAX [ 20.7]
05.00.00 | 10.47.39 | 05.00.00 | Linea 1: Media 10 Min O2 INVALIDA - SOGLIA MAX [ 20.3]
05.00.00 | 10.47.39 | 05.00.00 | Linea 1: Media 30 Min O2 INVALIDA - SOGLIA MAX [ 20.3]
05.00.01 | 10.47.39 | 05.00.01 | Linea 2: Media 10 Min O2 INVALIDA - SOGLIA MAX [ 20.7]
05.00.01 | 10.47.39 | 05.00.01 | Linea 2: Media 30 Min O2 INVALIDA - SOGLIA MAX [ 20.7]
05.10.00 | 10.47.39 | 05.10.00 | Linea 1: Media 10 Min O2 INVALIDA - SOGLIA MAX [ 20.3]
05.10.01 | 10.47.39 | 05.10.01 | Linea 2: Media 10 Min O2 INVALIDA - SOGLIA MAX [ 20.7]
05.20.00 | 10.47.39 | 05.20.00 | Linea 1: Media 10 Min O2 INVALIDA - SOGLIA MAX [ 20.5]
05.20.01 | 10.47.39 | 05.20.01 | Linea 2: Media 10 Min O2 INVALIDA - SOGLIA MAX [ 20.7]
05.30.00 | 10.47.39 | 05.30.00 | Linea 1: Media 10 Min O2 INVALIDA - SOGLIA MAX [ 20.6]
05.30.00 | 10.47.39 | 05.30.00 | Linea 1: Media 30 Min O2 INVALIDA - SOGLIA MAX [ 20.5]
05.30.01 | 10.47.39 | 05.30.01 | Linea 2: Media 10 Min O2 INVALIDA - SOGLIA MAX [ 20.7]
05.30.01 | 10.47.39 | 05.30.01 | Linea 2: Media 30 Min O2 INVALIDA - SOGLIA MAX [ 20.7]
05.40.00 | 10.47.39 | 05.40.00 | Linea 1: Media 10 Min O2 INVALIDA - SOGLIA MAX [ 20.6]
05.40.01 | 10.47.39 | 05.40.01 | Linea 2: Media 10 Min O2 INVALIDA - SOGLIA MAX [ 20.7]
05.42.53 | 05.42.53 | 05.49.17 | Linea 1: Calibrazione in Corso Polveri
05.50.00 | 10.47.39 | 05.50.00 | Linea 1: Media 10 Min O2 INVALIDA - SOGLIA MAX [ 20.6]
05.50.01 | 10.47.39 | 05.50.01 | Linea 2: Media 10 Min O2 INVALIDA - SOGLIA MAX [ 20.7]
06.00.00 | 10.47.39 | 06.00.00 | Linea 1: Media 10 Min O2 INVALIDA - SOGLIA MAX [ 20.6]
06.00.00 | 10.47.39 | 06.00.00 | Linea 1: Media 30 Min O2 INVALIDA - SOGLIA MAX [ 20.6]
06.00.01 | 10.47.39 | 06.00.01 | Linea 2: Media 10 Min O2 INVALIDA - SOGLIA MAX [ 20.7]
06.00.02 | 10.47.39 | 06.00.02 | Linea 2: Media 30 Min O2 INVALIDA - SOGLIA MAX [ 20.7]
06.10.00 | 10.47.39 | 06.10.00 | Linea 1: Media 10 Min O2 INVALIDA - SOGLIA MAX [ 20.6]
06.10.01 | 10.47.39 | 06.10.01 | Linea 2: Media 10 Min O2 INVALIDA - SOGLIA MAX [ 20.7]
06.20.00 | 10.47.39 | 06.20.00 | Linea 1: Media 10 Min O2 INVALIDA - SOGLIA MAX [ 20.6]
06.20.01 | 10.47.39 | 06.20.01 | Linea 2: Media 10 Min O2 INVALIDA - SOGLIA MAX [ 20.7]
06.30.00 | 10.47.39 | 06.30.00 | Linea 1: Media 10 Min O2 INVALIDA - SOGLIA MAX [ 20.6]
06.30.00 | 10.47.39 | 06.30.00 | Linea 1: Media 30 Min O2 INVALIDA - SOGLIA MAX [ 20.6]
06.30.01 | 10.47.39 | 06.30.01 | Linea 2: Media 10 Min O2 INVALIDA - SOGLIA MAX [ 20.7]
06.30.01 | 10.47.39 | 06.30.01 | Linea 2: Media 30 Min O2 INVALIDA - SOGLIA MAX [ 20.7]
06.40.00 | 10.47.39 | 06.40.00 | Linea 1: Media 10 Min O2 INVALIDA - SOGLIA MAX [ 20.6]
06.40.01 | 10.47.39 | 06.40.01 | Linea 2: Media 10 Min O2 INVALIDA - SOGLIA MAX [ 20.7]
06.50.00 | 10.47.39 | 06.50.00 | Linea 1: Media 10 Min O2 INVALIDA - SOGLIA MAX [ 20.6]
06.50.01 | 10.47.39 | 06.50.01 | Linea 2: Media 10 Min O2 INVALIDA - SOGLIA MAX [ 20.7]
07.00.00 | 10.47.39 | 07.00.00 | Linea 1: Media 10 Min O2 INVALIDA - SOGLIA MAX [ 20.6]
07.00.00 | 10.47.39 | 07.00.00 | Linea 1: Media 30 Min O2 INVALIDA - SOGLIA MAX [ 20.6]
07.00.01 | 10.47.39 | 07.00.01 | Linea 2: Media 10 Min O2 INVALIDA - SOGLIA MAX [ 20.7]
07.00.01 | 10.47.39 | 07.00.01 | Linea 2: Media 30 Min O2 INVALIDA - SOGLIA MAX [ 20.7]
07.10.00 | 10.47.39 | 07.10.00 | Linea 1: Media 10 Min O2 INVALIDA - SOGLIA MAX [ 20.6]
07.10.01 | 10.47.39 | 07.10.01 | Linea 2: Media 10 Min O2 INVALIDA - SOGLIA MAX [ 20.7]
07.20.00 | 10.47.39 | 07.20.00 | Linea 1: Media 10 Min O2 INVALIDA - SOGLIA MAX [ 20.6]
07.20.01 | 10.47.39 | 07.20.01 | Linea 2: Media 10 Min O2 INVALIDA - SOGLIA MAX [ 20.7]
07.30.00 | 10.47.39 | 07.30.00 | Linea 1: Media 10 Min O2 INVALIDA - SOGLIA MAX [ 20.6]
07.30.00 | 10.47.39 | 07.30.00 | Linea 1: Media 30 Min O2 INVALIDA - SOGLIA MAX [ 20.6]
07.30.01 | 10.47.39 | 07.30.01 | Linea 2: Media 10 Min O2 INVALIDA - SOGLIA MAX [ 20.7]
07.30.01 | 10.47.39 | 07.30.01 | Linea 2: Media 30 Min O2 INVALIDA - SOGLIA MAX [ 20.7]
07.40.00 | 10.47.39 | 07.40.00 | Linea 1: Media 10 Min O2 INVALIDA - SOGLIA MAX [ 20.6]
07.40.01 | 10.47.39 | 07.40.01 | Linea 2: Media 10 Min O2 INVALIDA - SOGLIA MAX [ 20.7]
07.50.00 | 10.47.39 | 07.50.00 | Linea 1: Media 10 Min O2 INVALIDA - SOGLIA MAX [ 20.6]
07.50.01 | 10.47.39 | 07.50.01 | Linea 2: Media 10 Min O2 INVALIDA - SOGLIA MAX [ 20.7]
07.55.31 | 07.55.31 | 08.06.03 | Linea 1: Manutenzione Analizzatore FTIR
07.55.31 | 07.55.31 | 08.06.03 | Linea 1: Manutenzione Analizzatore FID
07.55.31 | 10.47.39 | 08.06.03 | Linea 1: Manutenzione Analizzatore O2
07.55.33 | 07.55.33 | 07.55.35 | Linea 1: Analizzatore in ZERO GAS PROBE
07.55.35 | 07.55.35 | 08.02.21 | Linea 1: Analizzatore in ZERO GAS LOCAL
08.00.00 | 10.47.39 | 08.00.00 | Linea 1: Media 10 Min H2O INVALIDA - INDICE DISP. [ 55.0]
08.00.00 | 10.47.39 | 08.00.00 | Linea 1: Media 10 Min O2 INVALIDA - INDICE DISP. [ 55.0]
08.00.00 | 10.47.39 | 08.00.00 | Linea 1: Media 10 Min CO INVALIDA - INDICE DISP. [ 55.0]
08.00.01 | 10.47.39 | 08.00.01 | Linea 2: Media 10 Min O2 INVALIDA - SOGLIA MAX [ 20.7]
08.00.01 | 10.47.39 | 08.00.01 | Linea 1: Media 30 Min O2 INVALIDA - SOGLIA MAX [ 20.6]
08.00.01 | 10.47.39 | 08.00.01 | Linea 2: Media 30 Min O2 INVALIDA - SOGLIA MAX [ 20.7]
08.02.11 | 08.02.11 | 08.02.27 | Linea 1: Comando Span Analizzatore O2
08.10.00 | 10.47.39 | 08.10.00 | Linea 1: Media 10 Min H2O INVALIDA - INDICE DISP. [ 40.0]
08.10.00 | 10.47.39 | 08.10.00 | Linea 1: Media 10 Min O2 INVALIDA - INDICE DISP. [ 40.0]
08.10.00 | 10.47.39 | 08.10.00 | Linea 1: Media 10 Min CO INVALIDA - INDICE DISP. [ 40.0]
08.10.01 | 10.47.39 | 08.10.01 | Linea 2: Media 10 Min O2 INVALIDA - SOGLIA MAX [ 20.7]
08.20.00 | 10.47.39 | 08.20.00 | Linea 1: Media 10 Min O2 INVALIDA - SOGLIA MAX [ 20.6]
08.20.01 | 10.47.39 | 08.20.01 | Linea 2: Media 10 Min O2 INVALIDA - SOGLIA MAX [ 20.7]
08.25.43 | 08.25.43 | 08.32.23 | Linea 2: Calibrazione in Corso Polveri
08.30.00 | 10.47.39 | 08.30.00 | Linea 1: Media 10 Min O2 INVALIDA - SOGLIA MAX [ 20.7]
08.30.00 | 10.47.39 | 08.30.00 | Linea 1: Media 30 Min O2 INVALIDA - SOGLIA MAX [ 20.7]
08.30.01 | 10.47.39 | 08.30.01 | Linea 2: Media 10 Min O2 INVALIDA - SOGLIA MAX [ 20.7]
08.30.01 | 10.47.39 | 08.30.01 | Linea 2: Media 30 Min O2 INVALIDA - SOGLIA MAX [ 20.7]
08.40.00 | 10.47.39 | 08.40.00 | Linea 1: Media 10 Min O2 INVALIDA - SOGLIA MAX [ 20.7]
08.40.01 | 10.47.39 | 08.40.01 | Linea 2: Media 10 Min O2 INVALIDA - SOGLIA MAX [ 20.7]
08.50.00 | 10.47.39 | 08.50.00 | Linea 1: Media 10 Min O2 INVALIDA - SOGLIA MAX [ 20.7]
08.50.01 | 10.47.39 | 08.50.01 | Linea 2: Media 10 Min O2 INVALIDA - SOGLIA MAX [ 20.7]
09.00.00 | 10.47.39 | 09.00.00 | Linea 1: Media 10 Min O2 INVALIDA - SOGLIA MAX [ 20.6]
09.00.00 | 10.47.39 | 09.00.00 | Linea 1: Media 30 Min O2 INVALIDA - SOGLIA MAX [ 20.6]
09.00.01 | 10.47.39 | 09.00.01 | Linea 2: Media 10 Min O2 INVALIDA - SOGLIA MAX [ 20.7]
09.00.01 | 10.47.39 | 09.00.01 | Linea 2: Media 30 Min O2 INVALIDA - SOGLIA MAX [ 20.7]
09.07.23 | 09.07.23 | 09.17.55 | Linea 2: Manutenzione Analizzatore O2
09.07.23 | 09.07.23 | 09.17.55 | Linea 2: Manutenzione Analizzatore FID
09.07.23 | 09.07.23 | 09.17.55 | Linea 2: Manutenzione Analizzatore FTIR
09.07.25 | 09.07.25 | 09.07.29 | Linea 2: Analizzatore in ZERO GAS PROBE
09.07.29 | 09.07.29 | 09.14.15 | Linea 2: Analizzatore in ZERO GAS LOCAL
09.10.00 | 10.47.39 | 09.10.00 | Linea 1: Media 10 Min O2 INVALIDA - SOGLIA MAX [ 20.6]
09.10.01 | 10.47.39 | 09.10.01 | Linea 2: Media 10 Min O2 INVALIDA - SOGLIA MAX [ 20.7]
09.14.05 | 09.14.05 | 09.14.21 | Linea 2: Comando Span Analizzatore O2
09.20.00 | 10.47.39 | 09.20.00 | Linea 1: Media 10 Min O2 INVALIDA - SOGLIA MAX [ 20.7]
09.20.01 | 10.47.39 | 09.20.01 | Linea 2: Media 10 Min H2O INVALIDA - INDICE DISP. [ 21.7]
09.20.01 | 10.47.39 | 09.20.01 | Linea 2: Media 10 Min O2 INVALIDA - INDICE DISP. [ 21.7]
09.20.01 | 10.47.39 | 09.20.01 | Linea 2: Media 10 Min CO INVALIDA - INDICE DISP. [ 21.7]
09.30.00 | 10.47.39 | 09.30.00 | Linea 1: Media 10 Min O2 INVALIDA - SOGLIA MAX [ 20.7]
09.30.00 | 10.47.39 | 09.30.00 | Linea 1: Media 30 Min O2 INVALIDA - SOGLIA MAX [ 20.7]
09.30.01 | 10.47.39 | 09.30.01 | Linea 2: Media 10 Min O2 INVALIDA - SOGLIA MAX [ 20.7]
09.30.02 | 10.47.39 | 09.30.02 | Linea 2: Media 30 Min H2O INVALIDA - INDICE DISP. [65]
09.30.02 | 10.47.39 | 09.30.02 | Linea 2: Media 30 Min O2 INVALIDA - INDICE DISP. [65]
09.30.02 | 10.47.39 | 09.30.02 | Linea 2: Media 30 Min HCL INVALIDA - INDICE DISP. [65]
09.30.02 | 10.47.39 | 09.30.02 | Linea 2: Media 30 Min CO INVALIDA - INDICE DISP. [65]
09.30.02 | 10.47.39 | 09.30.02 | Linea 2: Media 30 Min CO2 INVALIDA - INDICE DISP. [65]
09.30.02 | 10.47.39 | 09.30.02 | Linea 2: Media 30 Min NO INVALIDA - INDICE DISP. [65]
09.30.02 | 10.47.39 | 09.30.02 | Linea 2: Media 30 Min NO2 INVALIDA - INDICE DISP. [65]
09.30.02 | 10.47.39 | 09.30.02 | Linea 2: Media 30 Min SO2 INVALIDA - INDICE DISP. [65]
09.30.02 | 10.47.39 | 09.30.02 | Linea 2: Media 30 Min NH3 INVALIDA - INDICE DISP. [65]
09.30.02 | 10.47.39 | 09.30.02 | Linea 2: Media 30 Min HF INVALIDA - INDICE DISP. [65]
09.30.02 | 10.47.39 | 09.30.02 | Linea 2: Media 30 Min COT INVALIDA - INDICE DISP. [65]
09.40.00 | 10.47.39 | 09.40.00 | Linea 1: Media 10 Min O2 INVALIDA - SOGLIA MAX [ 20.7]
09.40.01 | 10.47.39 | 09.40.01 | Linea 2: Media 10 Min O2 INVALIDA - SOGLIA MAX [ 20.7]
09.45.43 | 09.45.43 | 09.52.09 | Linea 1: Calibrazione in Corso Polveri
09.50.00 | 10.47.39 | 09.50.00 | Linea 1: Media 10 Min O2 INVALIDA - SOGLIA MAX [ 20.7]
09.50.01 | 10.47.39 | 09.50.01 | Linea 2: Media 10 Min O2 INVALIDA - SOGLIA MAX [ 20.7]
10.00.00 | 10.47.39 | 10.00.00 | Linea 1: Media 10 Min O2 INVALIDA - SOGLIA MAX [ 20.7]
10.00.00 | 10.47.39 | 10.00.00 | Linea 1: Media 30 Min O2 INVALIDA - SOGLIA MAX [ 20.7]
10.00.01 | 10.47.39 | 10.00.01 | Linea 2: Media 10 Min O2 INVALIDA - SOGLIA MAX [ 20.7]
10.00.01 | 10.47.39 | 10.00.01 | Linea 2: Media 30 Min O2 INVALIDA - SOGLIA MAX [ 20.7]
10.10.00 | 10.47.39 | 10.10.00 | Linea 1: Media 10 Min O2 INVALIDA - SOGLIA MAX [ 20.7]
10.10.01 | 10.47.39 | 10.10.01 | Linea 2: Media 10 Min O2 INVALIDA - SOGLIA MAX [ 20.7]
10.20.00 | 10.47.39 | 10.20.00 | Linea 1: Media 10 Min O2 INVALIDA - SOGLIA MAX [ 20.7]
10.20.01 | 10.47.39 | 10.20.01 | Linea 2: Media 10 Min O2 INVALIDA - SOGLIA MAX [ 20.7]
10.30.00 | 10.47.39 | 10.30.00 | Linea 1: Media 10 Min O2 INVALIDA - SOGLIA MAX [ 20.7]
10.30.00 | 10.47.39 | 10.30.00 | Linea 1: Media 30 Min O2 INVALIDA - SOGLIA MAX [ 20.7]
10.30.01 | 10.47.39 | 10.30.01 | Linea 2: Media 10 Min O2 INVALIDA - SOGLIA MAX [ 20.7]
10.30.01 | 10.47.39 | 10.30.01 | Linea 2: Media 30 Min O2 INVALIDA - SOGLIA MAX [ 20.7]
10.40.00 | 10.47.39 | 10.40.00 | Linea 1: Media 10 Min O2 INVALIDA - SOGLIA MAX [ 20.7]
10.40.01 | 10.47.39 | 10.40.01 | Linea 2: Media 10 Min O2 INVALIDA - SOGLIA MAX [ 20.7]
10.50.00 |  | 10.50.00 | Linea 1: Media 10 Min O2 INVALIDA - SOGLIA MAX [ 20.7]
10.50.01 |  | 10.50.01 | Linea 2: Media 10 Min O2 INVALIDA - SOGLIA MAX [ 20.7]
11.00.00 |  | 11.00.00 | Linea 1: Media 10 Min O2 INVALIDA - SOGLIA MAX [ 20.7]
11.00.00 |  | 11.00.00 | Linea 1: Media 30 Min O2 INVALIDA - SOGLIA MAX [ 20.7]
11.00.01 |  | 11.00.01 | Linea 2: Media 10 Min O2 INVALIDA - SOGLIA MAX [ 20.7]
11.00.01 |  | 11.00.01 | Linea 2: Media 30 Min O2 INVALIDA - SOGLIA MAX [ 20.7]
11.10.00 |  | 11.10.00 | Linea 1: Media 10 Min O2 INVALIDA - SOGLIA MAX [ 20.7]
11.10.01 |  | 11.10.01 | Linea 2: Media 10 Min O2 INVALIDA - SOGLIA MAX [ 20.7]
11.20.00 |  | 11.20.00 | Linea 1: Media 10 Min O2 INVALIDA - SOGLIA MAX [ 20.7]
11.20.01 |  | 11.20.01 | Linea 2: Media 10 Min O2 INVALIDA - SOGLIA MAX [ 20.7]
11.30.00 |  | 11.30.00 | Linea 1: Media 10 Min O2 INVALIDA - SOGLIA MAX [ 20.7]
11.30.00 |  | 11.30.00 | Linea 1: Media 30 Min O2 INVALIDA - SOGLIA MAX [ 20.7]
11.30.01 |  | 11.30.01 | Linea 2: Media 10 Min O2 INVALIDA - SOGLIA MAX [ 20.7]
11.30.01 |  | 11.30.01 | Linea 2: Media 30 Min O2 INVALIDA - SOGLIA MAX [ 20.7]
11.40.00 |  | 11.40.00 | Linea 1: Media 10 Min O2 INVALIDA - SOGLIA MAX [ 20.7]
11.40.01 |  | 11.40.01 | Linea 2: Media 10 Min O2 INVALIDA - SOGLIA MAX [ 20.7]
11.50.00 |  | 11.50.00 | Linea 1: Media 10 Min O2 INVALIDA - SOGLIA MAX [ 20.7]
11.50.01 |  | 11.50.01 | Linea 2: Media 10 Min O2 INVALIDA - SOGLIA MAX [ 20.7]
12.00.00 |  | 12.00.00 | Linea 1: Media 10 Min O2 INVALIDA - SOGLIA MAX [ 20.7]
12.00.00 |  | 12.00.00 | Linea 1: Media 30 Min O2 INVALIDA - SOGLIA MAX [ 20.7]
12.00.01 |  | 12.00.01 | Linea 2: Media 10 Min O2 INVALIDA - SOGLIA MAX [ 20.7]
12.00.01 |  | 12.00.01 | Linea 2: Media 30 Min O2 INVALIDA - SOGLIA MAX [ 20.7]
12.10.00 |  | 12.10.00 | Linea 1: Media 10 Min O2 INVALIDA - SOGLIA MAX [ 20.7]
12.10.01 |  | 12.10.01 | Linea 2: Media 10 Min O2 INVALIDA - SOGLIA MAX [ 20.7]
12.20.00 |  | 12.20.00 | Linea 1: Media 10 Min O2 INVALIDA - SOGLIA MAX [ 20.7]
12.20.01 |  | 12.20.01 | Linea 2: Media 10 Min O2 INVALIDA - SOGLIA MAX [ 20.7]
12.26.14 | 12.26.14 | 12.32.53 | Linea 2: Calibrazione in Corso Polveri
12.30.00 |  | 12.30.00 | Linea 1: Media 10 Min O2 INVALIDA - SOGLIA MAX [ 20.7]
12.30.00 |  | 12.30.00 | Linea 1: Media 30 Min O2 INVALIDA - SOGLIA MAX [ 20.7]
12.30.01 |  | 12.30.01 | Linea 2: Media 10 Min O2 INVALIDA - SOGLIA MAX [ 20.7]
12.30.01 |  | 12.30.01 | Linea 2: Media 30 Min O2 INVALIDA - SOGLIA MAX [ 20.7]
12.40.00 |  | 12.40.00 | Linea 1: Media 10 Min O2 INVALIDA - SOGLIA MAX [ 20.7]
12.40.01 |  | 12.40.01 | Linea 2: Media 10 Min O2 INVALIDA - SOGLIA MAX [ 20.7]
12.50.00 |  | 12.50.00 | Linea 1: Media 10 Min O2 INVALIDA - SOGLIA MAX [ 20.7]
12.50.01 |  | 12.50.01 | Linea 2: Media 10 Min O2 INVALIDA - SOGLIA MAX [ 20.7]
13.00.00 |  | 13.00.00 | Linea 1: Media 10 Min O2 INVALIDA - SOGLIA MAX [ 20.7]
13.00.00 |  | 13.00.00 | Linea 1: Media 30 Min O2 INVALIDA - SOGLIA MAX [ 20.7]
13.00.01 |  | 13.00.01 | Linea 2: Media 10 Min O2 INVALIDA - SOGLIA MAX [ 20.7]
13.00.01 |  | 13.00.01 | Linea 2: Media 30 Min O2 INVALIDA - SOGLIA MAX [ 20.7]
13.10.00 |  | 13.10.00 | Linea 1: Media 10 Min O2 INVALIDA - SOGLIA MAX [ 20.7]
13.10.01 |  | 13.10.01 | Linea 2: Media 10 Min O2 INVALIDA - SOGLIA MAX [ 20.7]
13.20.00 |  | 13.20.00 | Linea 1: Media 10 Min O2 INVALIDA - SOGLIA MAX [ 20.7]
13.20.01 |  | 13.20.01 | Linea 2: Media 10 Min O2 INVALIDA - SOGLIA MAX [ 20.7]
13.30.00 |  | 13.30.00 | Linea 1: Media 10 Min O2 INVALIDA - SOGLIA MAX [ 20.7]
13.30.00 |  | 13.30.00 | Linea 1: Media 30 Min O2 INVALIDA - SOGLIA MAX [ 20.7]
13.30.01 |  | 13.30.01 | Linea 2: Media 10 Min O2 INVALIDA - SOGLIA MAX [ 20.7]
13.30.01 |  | 13.30.01 | Linea 2: Media 30 Min O2 INVALIDA - SOGLIA MAX [ 20.7]
13.40.00 |  | 13.40.00 | Linea 1: Media 10 Min O2 INVALIDA - SOGLIA MAX [ 20.7]
13.40.01 |  | 13.40.01 | Linea 2: Media 10 Min O2 INVALIDA - SOGLIA MAX [ 20.7]
13.48.39 | 13.48.39 | 13.55.05 | Linea 1: Calibrazione in Corso Polveri
13.50.00 |  | 13.50.00 | Linea 1: Media 10 Min O2 INVALIDA - SOGLIA MAX [ 20.7]
13.50.01 |  | 13.50.01 | Linea 2: Media 10 Min O2 INVALIDA - SOGLIA MAX [ 20.7]
14.00.00 |  | 14.00.00 | Linea 1: Media 10 Min O2 INVALIDA - SOGLIA MAX [ 20.7]
14.00.00 |  | 14.00.00 | Linea 1: Media 30 Min O2 INVALIDA - SOGLIA MAX [ 20.7]
14.00.01 |  | 14.00.01 | Linea 2: Media 10 Min O2 INVALIDA - SOGLIA MAX [ 20.7]
14.00.01 |  | 14.00.01 | Linea 2: Media 30 Min O2 INVALIDA - SOGLIA MAX [ 20.7]
14.10.00 |  | 14.10.00 | Linea 1: Media 10 Min O2 INVALIDA - SOGLIA MAX [ 20.7]
14.10.01 |  | 14.10.01 | Linea 2: Media 10 Min O2 INVALIDA - SOGLIA MAX [ 20.7]
14.20.00 |  | 14.20.00 | Linea 1: Media 10 Min O2 INVALIDA - SOGLIA MAX [ 20.7]
14.20.01 |  | 14.20.01 | Linea 2: Media 10 Min O2 INVALIDA - SOGLIA MAX [ 20.7]
14.30.00 |  | 14.30.00 | Linea 1: Media 10 Min O2 INVALIDA - SOGLIA MAX [ 20.7]
14.30.00 |  | 14.30.00 | Linea 1: Media 30 Min O2 INVALIDA - SOGLIA MAX [ 20.7]
14.30.01 |  | 14.30.01 | Linea 2: Media 10 Min O2 INVALIDA - SOGLIA MAX [ 20.7]
14.30.02 |  | 14.30.02 | Linea 2: Media 30 Min O2 INVALIDA - SOGLIA MAX [ 20.7]
14.40.00 |  | 14.40.00 | Linea 1: Media 10 Min O2 INVALIDA - SOGLIA MAX [ 20.7]
14.40.01 |  | 14.40.01 | Linea 2: Media 10 Min O2 INVALIDA - SOGLIA MAX [ 20.7]
14.50.00 |  | 14.50.00 | Linea 1: Media 10 Min O2 INVALIDA - SOGLIA MAX [ 20.7]
14.50.01 |  | 14.50.01 | Linea 2: Media 10 Min O2 INVALIDA - SOGLIA MAX [ 20.7]
15.00.00 |  | 15.00.00 | Linea 1: Media 10 Min O2 INVALIDA - SOGLIA MAX [ 20.7]
15.00.00 |  | 15.00.00 | Linea 1: Media 30 Min O2 INVALIDA - SOGLIA MAX [ 20.7]
15.00.01 |  | 15.00.01 | Linea 2: Media 10 Min O2 INVALIDA - SOGLIA MAX [ 20.7]
15.00.02 |  | 15.00.02 | Linea 2: Media 30 Min O2 INVALIDA - SOGLIA MAX [ 20.7]
15.10.00 |  | 15.10.00 | Linea 1: Media 10 Min O2 INVALIDA - SOGLIA MAX [ 20.7]
15.10.01 |  | 15.10.01 | Linea 2: Media 10 Min O2 INVALIDA - SOGLIA MAX [ 20.7]
15.20.00 |  | 15.20.00 | Linea 1: Media 10 Min O2 INVALIDA - SOGLIA MAX [ 20.7]
15.20.01 |  | 15.20.01 | Linea 2: Media 10 Min O2 INVALIDA - SOGLIA MAX [ 20.7]
15.30.00 |  | 15.30.00 | Linea 1: Media 10 Min O2 INVALIDA - SOGLIA MAX [ 20.7]
15.30.00 |  | 15.30.00 | Linea 1: Media 30 Min O2 INVALIDA - SOGLIA MAX [ 20.7]
15.30.01 |  | 15.30.01 | Linea 2: Media 10 Min O2 INVALIDA - SOGLIA MAX [ 20.7]
15.30.02 |  | 15.30.02 | Linea 2: Media 30 Min O2 INVALIDA - SOGLIA MAX [ 20.7]
15.40.00 |  | 15.40.00 | Linea 1: Media 10 Min O2 INVALIDA - SOGLIA MAX [ 20.7]
15.40.01 |  | 15.40.01 | Linea 2: Media 10 Min O2 INVALIDA - SOGLIA MAX [ 20.7]
15.50.00 |  | 15.50.00 | Linea 1: Media 10 Min O2 INVALIDA - SOGLIA MAX [ 20.7]
15.50.01 |  | 15.50.01 | Linea 2: Media 10 Min O2 INVALIDA - SOGLIA MAX [ 20.7]
16.00.00 |  | 16.00.00 | Linea 1: Media 10 Min O2 INVALIDA - SOGLIA MAX [ 20.7]
16.00.00 |  | 16.00.00 | Linea 1: Media 30 Min O2 INVALIDA - SOGLIA MAX [ 20.7]
16.00.01 |  | 16.00.01 | Linea 2: Media 10 Min O2 INVALIDA - SOGLIA MAX [ 20.7]
16.00.02 |  | 16.00.02 | Linea 2: Media 30 Min O2 INVALIDA - SOGLIA MAX [ 20.7]
16.10.00 |  | 16.10.00 | Linea 1: Media 10 Min O2 INVALIDA - SOGLIA MAX [ 20.7]
16.10.01 |  | 16.10.01 | Linea 2: Media 10 Min O2 INVALIDA - SOGLIA MAX [ 20.7]
16.20.00 |  | 16.20.00 | Linea 1: Media 10 Min O2 INVALIDA - SOGLIA MAX [ 20.7]
16.20.01 |  | 16.20.01 | Linea 2: Media 10 Min O2 INVALIDA - SOGLIA MAX [ 20.7]
16.26.46 | 16.26.46 | 16.33.20 | Linea 2: Calibrazione in Corso Polveri
16.30.00 |  | 16.30.00 | Linea 1: Media 10 Min O2 INVALIDA - SOGLIA MAX [ 20.7]
16.30.00 |  | 16.30.00 | Linea 1: Media 30 Min O2 INVALIDA - SOGLIA MAX [ 20.7]
16.30.01 |  | 16.30.01 | Linea 2: Media 10 Min O2 INVALIDA - SOGLIA MAX [ 20.7]
16.30.02 |  | 16.30.02 | Linea 2: Media 30 Min O2 INVALIDA - SOGLIA MAX [ 20.7]
16.40.00 |  | 16.40.00 | Linea 1: Media 10 Min O2 INVALIDA - SOGLIA MAX [ 20.7]
16.40.01 |  | 16.40.01 | Linea 2: Media 10 Min O2 INVALIDA - SOGLIA MAX [ 20.7]
16.50.00 |  | 16.50.00 | Linea 1: Media 10 Min O2 INVALIDA - SOGLIA MAX [ 20.7]
16.50.01 |  | 16.50.01 | Linea 2: Media 10 Min O2 INVALIDA - SOGLIA MAX [ 20.7]
17.00.00 |  | 17.00.00 | Linea 1: Media 10 Min O2 INVALIDA - SOGLIA MAX [ 20.7]
17.00.00 |  | 17.00.00 | Linea 1: Media 30 Min O2 INVALIDA - SOGLIA MAX [ 20.7]
17.00.01 |  | 17.00.01 | Linea 2: Media 10 Min O2 INVALIDA - SOGLIA MAX [ 20.7]
17.00.02 |  | 17.00.02 | Linea 2: Media 30 Min O2 INVALIDA - SOGLIA MAX [ 20.7]
17.10.00 |  | 17.10.00 | Linea 1: Media 10 Min O2 INVALIDA - SOGLIA MAX [ 20.7]
17.10.01 |  | 17.10.01 | Linea 2: Media 10 Min O2 INVALIDA - SOGLIA MAX [ 20.7]
17.20.00 |  | 17.20.00 | Linea 1: Media 10 Min O2 INVALIDA - SOGLIA MAX [ 20.7]
17.20.01 |  | 17.20.01 | Linea 2: Media 10 Min O2 INVALIDA - SOGLIA MAX [ 20.7]
17.30.00 |  | 17.30.00 | Linea 1: Media 10 Min O2 INVALIDA - SOGLIA MAX [ 20.7]
17.30.00 |  | 17.30.00 | Linea 1: Media 30 Min O2 INVALIDA - SOGLIA MAX [ 20.7]
17.30.01 |  | 17.30.01 | Linea 2: Media 10 Min O2 INVALIDA - SOGLIA MAX [ 20.7]
17.30.02 |  | 17.30.02 | Linea 2: Media 30 Min O2 INVALIDA - SOGLIA MAX [ 20.7]
17.40.00 |  | 17.40.00 | Linea 1: Media 10 Min O2 INVALIDA - SOGLIA MAX [ 20.7]
17.40.01 |  | 17.40.01 | Linea 2: Media 10 Min O2 INVALIDA - SOGLIA MAX [ 20.7]
17.50.00 |  | 17.50.00 | Linea 1: Media 10 Min O2 INVALIDA - SOGLIA MAX [ 20.7]
17.50.01 |  | 17.50.01 | Linea 2: Media 10 Min O2 INVALIDA - SOGLIA MAX [ 20.7]
17.51.37 | 17.51.37 | 17.58.01 | Linea 1: Calibrazione in Corso Polveri
18.00.00 |  | 18.00.00 | Linea 1: Media 10 Min O2 INVALIDA - SOGLIA MAX [ 20.7]
18.00.00 |  | 18.00.00 | Linea 1: Media 30 Min O2 INVALIDA - SOGLIA MAX [ 20.7]
18.00.01 |  | 18.00.01 | Linea 2: Media 10 Min O2 INVALIDA - SOGLIA MAX [ 20.7]
18.00.01 |  | 18.00.01 | Linea 2: Media 30 Min O2 INVALIDA - SOGLIA MAX [ 20.7]
18.10.00 |  | 18.10.00 | Linea 1: Media 10 Min O2 INVALIDA - SOGLIA MAX [ 20.7]
18.10.01 |  | 18.10.01 | Linea 2: Media 10 Min O2 INVALIDA - SOGLIA MAX [ 20.7]
18.20.00 |  | 18.20.00 | Linea 1: Media 10 Min O2 INVALIDA - SOGLIA MAX [ 20.7]
18.20.01 |  | 18.20.01 | Linea 2: Media 10 Min O2 INVALIDA - SOGLIA MAX [ 20.7]
18.30.00 |  | 18.30.00 | Linea 1: Media 10 Min O2 INVALIDA - SOGLIA MAX [ 20.7]
18.30.00 |  | 18.30.00 | Linea 1: Media 30 Min O2 INVALIDA - SOGLIA MAX [ 20.7]
18.30.01 |  | 18.30.01 | Linea 2: Media 10 Min O2 INVALIDA - SOGLIA MAX [ 20.7]
18.30.01 |  | 18.30.01 | Linea 2: Media 30 Min O2 INVALIDA - SOGLIA MAX [ 20.7]
18.40.00 |  | 18.40.00 | Linea 1: Media 10 Min O2 INVALIDA - SOGLIA MAX [ 20.7]
18.40.01 |  | 18.40.01 | Linea 2: Media 10 Min O2 INVALIDA - SOGLIA MAX [ 20.7]
18.50.00 |  | 18.50.00 | Linea 1: Media 10 Min O2 INVALIDA - SOGLIA MAX [ 20.7]
18.50.01 |  | 18.50.01 | Linea 2: Media 10 Min O2 INVALIDA - SOGLIA MAX [ 20.7]
19.00.00 |  | 19.00.00 | Linea 1: Media 10 Min O2 INVALIDA - SOGLIA MAX [ 20.7]
19.00.00 |  | 19.00.00 | Linea 1: Media 30 Min O2 INVALIDA - SOGLIA MAX [ 20.7]
19.00.01 |  | 19.00.01 | Linea 2: Media 10 Min O2 INVALIDA - SOGLIA MAX [ 20.7]
19.00.02 |  | 19.00.02 | Linea 2: Media 30 Min O2 INVALIDA - SOGLIA MAX [ 20.7]
19.10.00 |  | 19.10.00 | Linea 1: Media 10 Min O2 INVALIDA - SOGLIA MAX [ 20.7]
19.10.01 |  | 19.10.01 | Linea 2: Media 10 Min O2 INVALIDA - SOGLIA MAX [ 20.7]
19.20.00 |  | 19.20.00 | Linea 1: Media 10 Min O2 INVALIDA - SOGLIA MAX [ 20.7]
19.20.01 |  | 19.20.01 | Linea 2: Media 10 Min O2 INVALIDA - SOGLIA MAX [ 20.7]
19.30.00 |  | 19.30.00 | Linea 1: Media 10 Min O2 INVALIDA - SOGLIA MAX [ 20.7]
19.30.00 |  | 19.30.00 | Linea 1: Media 30 Min O2 INVALIDA - SOGLIA MAX [ 20.7]
19.30.01 |  | 19.30.01 | Linea 2: Media 10 Min O2 INVALIDA - SOGLIA MAX [ 20.7]
19.30.01 |  | 19.30.01 | Linea 2: Media 30 Min O2 INVALIDA - SOGLIA MAX [ 20.7]
19.40.00 |  | 19.40.00 | Linea 1: Media 10 Min O2 INVALIDA - SOGLIA MAX [ 20.7]
19.40.01 |  | 19.40.01 | Linea 2: Media 10 Min O2 INVALIDA - SOGLIA MAX [ 20.7]
19.50.00 |  | 19.50.00 | Linea 1: Media 10 Min O2 INVALIDA - SOGLIA MAX [ 20.7]
19.50.01 |  | 19.50.01 | Linea 2: Media 10 Min O2 INVALIDA - SOGLIA MAX [ 20.7]
19.55.24 | 19.55.24 | 20.05.58 | Linea 1: Manutenzione Analizzatore FID
19.55.24 |  | 20.05.58 | Linea 1: Manutenzione Analizzatore O2
19.55.26 | 19.55.26 | 20.05.58 | Linea 1: Manutenzione Analizzatore FTIR
19.55.26 | 19.55.26 | 19.55.30 | Linea 1: Analizzatore in ZERO GAS PROBE
19.55.30 | 19.55.30 | 20.02.18 | Linea 1: Analizzatore in ZERO GAS LOCAL
20.00.00 |  | 20.00.00 | Linea 1: Media 10 Min H2O INVALIDA - INDICE DISP. [ 53.3]
20.00.00 |  | 20.00.00 | Linea 1: Media 10 Min O2 INVALIDA - INDICE DISP. [ 53.3]
20.00.00 |  | 20.00.00 | Linea 1: Media 10 Min CO INVALIDA - INDICE DISP. [ 53.3]
20.00.01 |  | 20.00.01 | Linea 2: Media 10 Min O2 INVALIDA - SOGLIA MAX [ 20.7]
20.00.01 |  | 20.00.01 | Linea 1: Media 30 Min O2 INVALIDA - SOGLIA MAX [ 20.7]
20.00.01 |  | 20.00.01 | Linea 2: Media 30 Min O2 INVALIDA - SOGLIA MAX [ 20.7]
20.02.04 | 20.02.04 | 20.02.20 | Linea 1: Comando Span Analizzatore O2
20.10.00 |  | 20.10.00 | Linea 1: Media 10 Min H2O INVALIDA - INDICE DISP. [ 41.7]
20.10.00 |  | 20.10.00 | Linea 1: Media 10 Min O2 INVALIDA - INDICE DISP. [ 41.7]
20.10.00 |  | 20.10.00 | Linea 1: Media 10 Min CO INVALIDA - INDICE DISP. [ 41.7]
20.10.01 |  | 20.10.01 | Linea 2: Media 10 Min O2 INVALIDA - SOGLIA MAX [ 20.7]
20.20.00 |  | 20.20.00 | Linea 1: Media 10 Min O2 INVALIDA - SOGLIA MAX [ 20.7]
20.20.01 |  | 20.20.01 | Linea 2: Media 10 Min O2 INVALIDA - SOGLIA MAX [ 20.7]
20.27.17 | 20.27.17 | 20.33.54 | Linea 2: Calibrazione in Corso Polveri
20.30.00 |  | 20.30.00 | Linea 1: Media 10 Min O2 INVALIDA - SOGLIA MAX [ 20.7]
20.30.00 |  | 20.30.00 | Linea 1: Media 30 Min O2 INVALIDA - SOGLIA MAX [ 20.7]
20.30.01 |  | 20.30.01 | Linea 2: Media 10 Min O2 INVALIDA - SOGLIA MAX [ 20.7]
20.30.01 |  | 20.30.01 | Linea 2: Media 30 Min O2 INVALIDA - SOGLIA MAX [ 20.7]
20.40.00 |  | 20.40.00 | Linea 1: Media 10 Min O2 INVALIDA - SOGLIA MAX [ 20.7]
20.40.01 |  | 20.40.01 | Linea 2: Media 10 Min O2 INVALIDA - SOGLIA MAX [ 20.7]
20.50.00 |  | 20.50.00 | Linea 1: Media 10 Min O2 INVALIDA - SOGLIA MAX [ 20.7]
20.50.01 |  | 20.50.01 | Linea 2: Media 10 Min O2 INVALIDA - SOGLIA MAX [ 20.7]
21.00.00 |  | 21.00.00 | Linea 1: Media 10 Min O2 INVALIDA - SOGLIA MAX [ 20.7]
21.00.00 |  | 21.00.00 | Linea 1: Media 30 Min O2 INVALIDA - SOGLIA MAX [ 20.7]
21.00.01 |  | 21.00.01 | Linea 2: Media 10 Min O2 INVALIDA - SOGLIA MAX [ 20.7]
21.00.01 |  | 21.00.01 | Linea 2: Media 30 Min O2 INVALIDA - SOGLIA MAX [ 20.7]
21.07.30 | 21.07.30 | 21.18.04 | Linea 2: Manutenzione Analizzatore O2
21.07.30 | 21.07.30 | 21.18.04 | Linea 2: Manutenzione Analizzatore FID
21.07.30 | 21.07.30 | 21.18.06 | Linea 2: Manutenzione Analizzatore FTIR
21.07.32 | 21.07.32 | 21.07.38 | Linea 2: Analizzatore in ZERO GAS PROBE
21.07.38 | 21.07.38 | 21.14.26 | Linea 2: Analizzatore in ZERO GAS LOCAL
21.10.00 |  | 21.10.00 | Linea 1: Media 10 Min O2 INVALIDA - SOGLIA MAX [ 20.7]
21.10.01 |  | 21.10.01 | Linea 2: Media 10 Min O2 INVALIDA - SOGLIA MAX [ 20.7]
21.14.14 | 21.14.14 | 21.14.30 | Linea 2: Comando Span Analizzatore O2
21.20.00 |  | 21.20.00 | Linea 1: Media 10 Min O2 INVALIDA - SOGLIA MAX [ 20.7]
21.20.01 |  | 21.20.01 | Linea 2: Media 10 Min H2O INVALIDA - INDICE DISP. [ 20.0]
21.20.01 |  | 21.20.01 | Linea 2: Media 10 Min O2 INVALIDA - INDICE DISP. [ 20.0]
21.20.01 |  | 21.20.01 | Linea 2: Media 10 Min CO INVALIDA - INDICE DISP. [ 20.0]
21.30.00 |  | 21.30.00 | Linea 1: Media 10 Min O2 INVALIDA - SOGLIA MAX [ 20.7]
21.30.00 |  | 21.30.00 | Linea 1: Media 30 Min O2 INVALIDA - SOGLIA MAX [ 20.7]
21.30.01 |  | 21.30.01 | Linea 2: Media 10 Min O2 INVALIDA - SOGLIA MAX [ 20.7]
21.30.01 |  | 21.30.01 | Linea 2: Media 30 Min H2O INVALIDA - INDICE DISP. [64]
21.30.01 |  | 21.30.01 | Linea 2: Media 30 Min O2 INVALIDA - INDICE DISP. [64]
21.30.01 |  | 21.30.01 | Linea 2: Media 30 Min HCL INVALIDA - INDICE DISP. [64]
21.30.01 |  | 21.30.01 | Linea 2: Media 30 Min CO INVALIDA - INDICE DISP. [64]
21.30.01 |  | 21.30.01 | Linea 2: Media 30 Min CO2 INVALIDA - INDICE DISP. [64]
21.30.01 |  | 21.30.01 | Linea 2: Media 30 Min NO INVALIDA - INDICE DISP. [64]
21.30.01 |  | 21.30.01 | Linea 2: Media 30 Min NO2 INVALIDA - INDICE DISP. [64]
21.30.01 |  | 21.30.01 | Linea 2: Media 30 Min SO2 INVALIDA - INDICE DISP. [64]
21.30.01 |  | 21.30.01 | Linea 2: Media 30 Min NH3 INVALIDA - INDICE DISP. [64]
21.30.01 |  | 21.30.01 | Linea 2: Media 30 Min HF INVALIDA - INDICE DISP. [64]
21.30.01 |  | 21.30.01 | Linea 2: Media 30 Min COT INVALIDA - INDICE DISP. [64]
21.40.00 |  | 21.40.00 | Linea 1: Media 10 Min O2 INVALIDA - SOGLIA MAX [ 20.7]
21.40.01 |  | 21.40.01 | Linea 2: Media 10 Min O2 INVALIDA - SOGLIA MAX [ 20.7]
21.50.00 |  | 21.50.00 | Linea 1: Media 10 Min O2 INVALIDA - SOGLIA MAX [ 20.7]
21.50.01 |  | 21.50.01 | Linea 2: Media 10 Min O2 INVALIDA - SOGLIA MAX [ 20.7]
21.54.29 | 21.54.29 | 22.00.53 | Linea 1: Calibrazione in Corso Polveri
22.00.00 |  | 22.00.00 | Linea 1: Media 10 Min O2 INVALIDA - SOGLIA MAX [ 20.7]
22.00.00 |  | 22.00.00 | Linea 1: Media 30 Min O2 INVALIDA - SOGLIA MAX [ 20.7]
22.00.01 |  | 22.00.01 | Linea 2: Media 10 Min O2 INVALIDA - SOGLIA MAX [ 20.7]
22.00.01 |  | 22.00.01 | Linea 2: Media 30 Min O2 INVALIDA - SOGLIA MAX [ 20.7]
22.10.00 |  | 22.10.00 | Linea 1: Media 10 Min O2 INVALIDA - SOGLIA MAX [ 20.7]
22.10.01 |  | 22.10.01 | Linea 2: Media 10 Min O2 INVALIDA - SOGLIA MAX [ 20.7]
22.20.00 |  | 22.20.00 | Linea 1: Media 10 Min O2 INVALIDA - SOGLIA MAX [ 20.7]
22.20.01 |  | 22.20.01 | Linea 2: Media 10 Min O2 INVALIDA - SOGLIA MAX [ 20.7]
22.30.00 |  | 22.30.00 | Linea 1: Media 10 Min O2 INVALIDA - SOGLIA MAX [ 20.7]
22.30.00 |  | 22.30.00 | Linea 1: Media 30 Min O2 INVALIDA - SOGLIA MAX [ 20.7]
22.30.01 |  | 22.30.01 | Linea 2: Media 10 Min O2 INVALIDA - SOGLIA MAX [ 20.7]
22.30.01 |  | 22.30.01 | Linea 2: Media 30 Min O2 INVALIDA - SOGLIA MAX [ 20.7]
22.40.00 |  | 22.40.00 | Linea 1: Media 10 Min O2 INVALIDA - SOGLIA MAX [ 20.7]
22.40.01 |  | 22.40.01 | Linea 2: Media 10 Min O2 INVALIDA - SOGLIA MAX [ 20.7]
22.50.00 |  | 22.50.00 | Linea 1: Media 10 Min O2 INVALIDA - SOGLIA MAX [ 20.7]
22.50.01 |  | 22.50.01 | Linea 2: Media 10 Min O2 INVALIDA - SOGLIA MAX [ 20.7]
23.00.00 |  | 23.00.00 | Linea 1: Media 10 Min O2 INVALIDA - SOGLIA MAX [ 20.7]
23.00.00 |  | 23.00.00 | Linea 1: Media 30 Min O2 INVALIDA - SOGLIA MAX [ 20.7]
23.00.01 |  | 23.00.01 | Linea 2: Media 10 Min O2 INVALIDA - SOGLIA MAX [ 20.7]
23.00.01 |  | 23.00.01 | Linea 2: Media 30 Min O2 INVALIDA - SOGLIA MAX [ 20.7]
23.10.00 |  | 23.10.00 | Linea 1: Media 10 Min O2 INVALIDA - SOGLIA MAX [ 20.7]
23.10.01 |  | 23.10.01 | Linea 2: Media 10 Min O2 INVALIDA - SOGLIA MAX [ 20.7]
23.20.00 |  | 23.20.00 | Linea 1: Media 10 Min O2 INVALIDA - SOGLIA MAX [ 20.7]
23.20.01 |  | 23.20.01 | Linea 2: Media 10 Min O2 INVALIDA - SOGLIA MAX [ 20.7]
23.30.00 |  | 23.30.00 | Linea 1: Media 10 Min O2 INVALIDA - SOGLIA MAX [ 20.7]
23.30.00 |  | 23.30.00 | Linea 1: Media 30 Min O2 INVALIDA - SOGLIA MAX [ 20.7]
23.30.00 |  | 23.30.00 | Linea 1: Media 30 Min QF INVALIDA - SCARTO MAX [43848.3]
23.30.01 |  | 23.30.01 | Linea 2: Media 10 Min O2 INVALIDA - SOGLIA MAX [ 20.7]
23.30.01 |  | 23.30.01 | Linea 2: Media 30 Min O2 INVALIDA - SOGLIA MAX [ 20.7]
23.40.00 |  | 23.40.00 | Linea 1: Media 10 Min O2 INVALIDA - SOGLIA MAX [ 20.7]
23.40.01 |  | 23.40.01 | Linea 2: Media 10 Min O2 INVALIDA - SOGLIA MAX [ 20.7]
23.50.00 |  | 23.50.00 | Linea 1: Media 10 Min O2 INVALIDA - SOGLIA MAX [ 20.7]
23.50.01 |  | 23.50.01 | Linea 2: Media 10 Min O2 INVALIDA - SOGLIA MAX [ 20.7]
Reports ver. 3.30.5 - (C) 1995-2011 C.T. Sistemi srl