## Linea 1
VEOLIA S.A. Tecnitalia Gioia Tauro - Data: 10/01/2013
Report Medie 30 Minuti - Linea 1
|  | Ac. Cloridrico |  |  | Ossido Carbonio |  |  | An. Carbonica |  |  | Ossidi Azoto |  |  | Ossidi Zolfo |  |  | Ammoniaca |  |  | Ac. Fluoridrico |  |  | Carb. Org. Totale |  |  | Polveri |  |  | Ossigeno |  |  | Umidità Fumi |  |  | Temp. Fumi |  |  | Press. Fumi |  |  | Portata Fumi |  |  | T° Post Comb. |  |  | O2 Post. Comb. |  |  | Impianto
Ore | Note | mg/Nm3 | ID % | Note | mg/Nm3 | ID % | Note | %V | ID % | Note | mg/Nm3 | ID % | Note | mg/Nm3 | ID % | Note | mg/Nm3 | ID % | Note | mg/Nm3 | ID % | Note | mg/Nm3 | ID % | Note | mg/Nm3 | ID % | Note | %V | ID % | Note | %V | ID % | Note | °C | ID % | Note | mBar | ID % | Note | Nm3/h | ID % | Note | °C | ID % | Note | %V | ID % | Note | Stato
00:30 |  | 1.3733 | 100 |  | 12.5736 | 87.7778 |  | 7.0101 | 100 |  | 155.2171 | 100 |  | 0 | 100 |  | 2.1973 | 100 |  | 0 | 100 |  | 2.1363 | 100 |  | 1.587 | 100 |  | 13.007 | 100 |  | 10.7913 | 100 |  | 173.516 | 100 |  | 1010.0375 | 100 |  | 51481.6719 | 100 |  | 891.6389 | 100 |  | 7.9156 | 100 |  | In Marcia
01:00 |  | 2.0142 | 100 |  | 12.7262 | 100 |  | 7.3 | 100 |  | 160.1306 | 100 |  | 0 | 100 |  | 1.7701 | 100 |  | 0 | 100 |  | 0 | 100 |  | 1.5564 | 100 |  | 12.7628 | 100 |  | 11.2827 | 100 |  | 173.864 | 100 |  | 1009.8483 | 100 |  | 50221.2578 | 100 |  | 901.5444 | 100 |  | 7.5394 | 100 |  | In Marcia
01:30 |  | 3.2044 | 100 |  | 21.7597 | 100 |  | 7.2115 | 100 |  | 156.5905 | 100 |  | 0 | 100 |  | 1.7396 | 100 |  | 0 | 100 |  | 0 | 100 |  | 1.5564 | 100 |  | 12.8208 | 100 |  | 11.0721 | 100 |  | 173.6808 | 100 |  | 1009.6164 | 100 |  | 50318.918 | 100 |  | 897.45 | 100 |  | 7.5226 | 100 |  | In Marcia
02:00 |  | 4.0895 | 100 |  | 19.4098 | 98.8889 |  | 7.297 | 100 |  | 164.5863 | 100 |  | 0 | 100 |  | 2.1668 | 100 |  | 0 | 100 |  | 0 | 100 |  | 1.6785 | 100 |  | 12.8788 | 100 |  | 15.5309 | 100 |  | 175.4753 | 100 |  | 1009.5798 | 100 |  | 50962.8594 | 100 |  | 907.2833 | 100 |  | 6.8974 | 100 |  | In Marcia
02:30 |  | 5.2187 | 100 |  | 34.1197 | 92.7778 |  | 7.535 | 100 |  | 166.3259 | 100 |  | 0 | 100 |  | 1.8006 | 100 |  | 0 | 100 |  | 0 | 93.8889 |  | 1.5259 | 100 |  | 12.4271 | 100 |  | 12.0334 | 100 |  | 174.0837 | 100 |  | 1009.6774 | 100 |  | 50419.6289 | 100 |  | 920.6611 | 100 |  | 6.9887 | 100 |  | In Marcia
03:00 |  | 5.3407 | 100 |  | 16.2358 | 100 |  | 7.4892 | 100 |  | 169.8355 | 100 |  | 0 | 100 |  | 1.6785 | 100 |  | 0 | 100 |  | 0 | 100 |  | 1.5259 | 78.3333 |  | 12.5614 | 100 |  | 11.655 | 100 |  | 170.8976 | 100 |  | 1009.6774 | 100 |  | 50440.9922 | 100 |  | 917.0555 | 100 |  | 7.152 | 100 |  | In Marcia
03:30 |  | 5.4323 | 100 |  | 17.5176 | 86.6667 |  | 7.5045 | 100 |  | 162.9383 | 100 |  | 0 | 100 |  | 2.8382 | 100 |  | 0 | 100 |  | 2.2279 | 96.1111 |  | 1.4954 | 100 |  | 12.4699 | 100 |  | 11.6337 | 100 |  | 169.5242 | 100 |  | 1009.5615 | 100 |  | 50416.5781 | 100 |  | 913.6334 | 100 |  | 7.1675 | 100 |  | In Marcia
04:00 |  | 5.9511 | 100 |  | 19.0741 | 87.2222 |  | 7.6144 | 100 |  | 163.3046 | 100 |  | 0 | 100 |  | 2.1363 | 100 |  | 0 | 100 |  | 1.9837 | 100 |  | 1.4649 | 100 |  | 12.3325 | 100 |  | 11.4261 | 100 |  | 169.4693 | 100 |  | 1009.2563 | 100 |  | 50492.875 | 100 |  | 921.7167 | 100 |  | 7.0634 | 100 |  | In Marcia
04:30 |  | 5.6154 | 100 |  | 22.2785 | 100 |  | 7.4404 | 100 |  | 164.8 | 100 |  | 0 | 100 |  | 1.6175 | 100 |  | 0 | 100 |  | 0 | 100 |  | 1.4954 | 100 |  | 12.5462 | 100 |  | 11.2888 | 100 |  | 169.3228 | 100 |  | 1008.9022 | 100 |  | 50444.043 | 100 |  | 913.8666 | 100 |  | 7.2492 | 100 |  | In Marcia
05:00 |  | 5.7375 | 100 |  | 27.0089 | 93.3333 |  | 7.4465 | 100 |  | 163.8539 | 100 |  | 0 | 100 |  | 1.709 | 100 |  | 0 | 100 |  | 1.2207 | 100 |  | 1.5259 | 100 |  | 12.5462 | 100 |  | 11.4628 | 100 |  | 169.451 | 100 |  | 1008.6886 | 100 |  | 50782.8008 | 100 |  | 917.9778 | 100 |  | 7.2834 | 100 |  | In Marcia
05:30 |  | 5.768 | 100 |  | 44.9232 | 92.2222 |  | 7.4831 | 100 |  | 162.9994 | 100 |  | 0 | 100 |  | 1.8616 | 100 |  | 0 | 100 |  | 1.2818 | 100 |  | 1.4954 | 100 |  | 12.4241 | 100 |  | 11.71 | 100 |  | 170.4764 | 100 |  | 1008.4445 | 100 |  | 50929.2891 | 100 |  | 920.0278 | 100 |  | 7.1471 | 100 |  | In Marcia
06:00 |  | 5.3407 | 100 |  | 0.70193 | 100 |  | 6.8819 | 100 |  | 162.4805 | 100 |  | 0 | 100 |  | 1.8311 | 100 |  | 0 | 100 |  | 0 | 100 |  | 1.648 | 100 |  | 13.1199 | 100 |  | 10.9165 | 100 |  | 171.2455 | 100 |  | 1008.3529 | 100 |  | 51878.4141 | 100 |  | 888.5389 | 100 |  | 8.1207 | 100 |  | In Marcia
06:30 |  | 5.707 | 100 |  | 22.7363 | 98.8889 |  | 7.0406 | 100 |  | 152.6536 | 100 |  | 0 | 100 |  | 1.8311 | 100 |  | 0 | 100 |  | 0 | 100 |  | 1.587 | 100 |  | 13.01 | 100 |  | 10.8127 | 100 |  | 171.3736 | 100 |  | 1008.2858 | 100 |  | 51738.0273 | 100 |  | 886.3555 | 100 |  | 7.8907 | 100 |  | In Marcia
07:00 |  | 5.6764 | 100 |  | 14.4963 | 100 |  | 7.181 | 100 |  | 154.973 | 100 |  | 0 | 100 |  | 1.3428 | 100 |  | 0 | 100 |  | 0 | 100 |  | 1.8311 | 78.8889 |  | 12.9063 | 100 |  | 10.9409 | 100 |  | 170.2933 | 100 |  | 1008.4323 | 100 |  | 51506.0898 | 100 |  | 898.0833 | 100 |  | 7.7006 | 100 |  | In Marcia
07:30 |  | 5.4018 | 100 |  | 31.0984 | 93.8889 |  | 6.0152 | 100 |  | 163.7623 | 100 |  | 0 | 100 |  | 1.8921 | 100 |  | 0 | 100 |  | 1.2818 | 100 |  | 1.7396 | 100 |  | 13.7364 | 100 |  | 10.0314 | 100 |  | 169.3777 | 100 |  | 1008.5848 | 100 |  | 51326.0273 | 100 |  | 894.5722 | 100 |  | 9.0367 | 100 |  | In Marcia
08:00 |  | 1.8616 | 96.6667 |  | 0 | 96.6667 |  | 4.2879 | 96.6667 |  | 157.1398 | 96.6667 |  | 0 | 96.6667 |  | 0.88504 | 96.6667 |  | 0 | 96.6667 |  | 0 | 96.6667 |  | 1.7396 | 100 |  | 14.0049 | 96.6667 |  | 8.71 | 96.6667 |  | 163.0055 | 100 |  | 1008.5299 | 100 |  | 50129.7031 | 100 |  | 906.0389 | 100 |  | 9.0823 | 100 |  | In Marcia
08:30 | (4) | 0 | 68.3333 | (4) | 0 | 55 | (4) | 0 | 68.3333 | (4) | 0 | 68.3333 | (4) | 0 | 68.3333 | (4) | 0 | 68.3333 | (4) | 0 | 68.3333 | (4) | 0 | 68.3333 | (4) | 0 | 100 | (4) | 11.185 | 68.3333 | (4) | 11.3285 | 68.3333 |  | 157.6403 | 100 |  | 1008.5726 | 100 | (4) | 0 | 100 |  | 969.0667 | 100 |  | 7.1742 | 100 |  | In Marcia
09:00 |  | 0.30519 | 100 |  | 26.7342 | 95 |  | 6.6591 | 100 |  | 106.6622 | 100 |  | 0 | 100 |  | 11.6276 | 100 |  | 0 | 100 |  | 0 | 96.1111 |  | 1.6175 | 100 |  | 13.3457 | 100 |  | 10.7212 | 100 |  | 158.7573 | 100 |  | 1008.8412 | 100 |  | 51264.9922 | 100 |  | 912.9167 | 100 |  | 8.2145 | 100 |  | In Marcia
09:30 |  | 0.39674 | 100 |  | 20.7526 | 96.6667 |  | 6.7904 | 100 |  | 153.6912 | 100 |  | 0 | 100 |  | 3.8148 | 100 |  | 0 | 100 |  | 0 | 100 |  | 1.648 | 100 |  | 13.2817 | 100 |  | 10.5808 | 100 |  | 164.3605 | 100 |  | 1008.6764 | 100 |  | 51539.6602 | 100 |  | 880.9056 | 100 |  | 8.2881 | 100 |  | In Marcia
10:00 |  | 0.67141 | 100 |  | 9.7354 | 93.3333 |  | 6.9399 | 100 |  | 161.4734 | 100 |  | 0 | 100 |  | 2.411 | 100 |  | 0 | 100 |  | 0 | 96.1111 |  | 1.6175 | 100 |  | 13.1443 | 100 |  | 10.7425 | 100 |  | 166.5029 | 100 |  | 1008.6764 | 100 |  | 50608.8438 | 100 |  | 904.0944 | 100 |  | 8.0889 | 100 |  | In Marcia
10:30 |  | 0.57985 | 100 |  | 28.3822 | 100 |  | 4.1871 | 100 |  | 162.2059 | 100 |  | 0 | 100 |  | 7.0193 | 100 |  | 0 | 100 |  | 0 | 100 |  | 2.0142 | 100 |  | 14.9174 | 100 |  | 7.9958 | 100 |  | 166.8325 | 100 |  | 1008.4445 | 100 |  | 51988.2812 | 100 |  | 870.6611 | 100 |  | 10.8259 | 100 |  | In Marcia
11:00 |  | 0 | 100 |  | 2.7772 | 89.4444 |  | 5.2797 | 100 |  | 178.045 | 100 |  | 0 | 100 |  | 2.2889 | 100 |  | 0 | 100 |  | 0 | 92.2222 |  | 1.4954 | 77.7778 |  | 12.8636 | 100 |  | 9.7079 | 100 |  | 159.6362 | 100 |  | 1008.359 | 100 |  | 47358.6211 | 100 |  | 935.0722 | 100 |  | 7.766 | 100 |  | In Marcia
11:30 |  | 0 | 100 |  | 13.245 | 100 |  | 7.1261 | 100 |  | 132.3893 | 100 |  | 0 | 100 |  | 5.4628 | 100 |  | 0 | 100 |  | 0 | 100 |  | 1.5259 | 100 |  | 12.8513 | 100 |  | 10.6601 | 100 |  | 158.0615 | 100 |  | 1007.8646 | 100 |  | 52583.3906 | 100 |  | 940.3 | 100 |  | 7.7033 | 100 |  | In Marcia
12:00 |  | 0.36622 | 100 |  | 7.355 | 100 |  | 6.766 | 100 |  | 107.1505 | 100 |  | 0 | 100 |  | 13.245 | 100 |  | 0 | 100 |  | 0 | 100 |  | 1.6175 | 100 |  | 13.3366 | 100 |  | 10.5167 | 100 |  | 163.0604 | 100 |  | 1007.4679 | 100 |  | 50743.125 | 100 |  | 888.5167 | 100 |  | 8.2874 | 100 |  | In Marcia
12:30 |  | 0.85452 | 100 |  | 7.416 | 100 |  | 6.6897 | 100 |  | 154.21 | 100 |  | 0 | 100 |  | 3.6317 | 100 |  | 0 | 100 |  | 0 | 100 |  | 1.6785 | 100 |  | 13.4098 | 100 |  | 11.6794 | 100 |  | 168.3523 | 100 |  | 1006.9734 | 100 |  | 51564.0742 | 100 |  | 886.3167 | 100 |  | 8.2081 | 100 |  | In Marcia
13:00 |  | 1.3123 | 100 |  | 2.533 | 100 |  | 6.653 | 100 |  | 159.154 | 100 |  | 0 | 100 |  | 3.235 | 100 |  | 0 | 100 |  | 0 | 100 |  | 1.7701 | 100 |  | 13.5929 | 100 |  | 13.8432 | 100 |  | 170.2933 | 100 |  | 1006.4669 | 100 |  | 52409.4375 | 100 |  | 890.4222 | 100 |  | 7.9783 | 100 |  | In Marcia
13:30 |  | 1.4954 | 100 |  | 17.365 | 100 |  | 6.9155 | 100 |  | 157.2314 | 100 |  | 0 | 100 |  | 2.411 | 100 |  | 0 | 100 |  | 0 | 100 |  | 1.648 | 100 |  | 13.1718 | 100 |  | 11.3498 | 100 |  | 168.92 | 100 |  | 1006.1983 | 100 |  | 50105.2891 | 100 |  | 897.8611 | 100 |  | 7.8858 | 100 |  | In Marcia
14:00 |  | 2.533 | 100 |  | 32.8379 | 100 |  | 7.1871 | 100 |  | 158.269 | 100 |  | 0 | 100 |  | 1.9837 | 100 |  | 0 | 100 |  | 0 | 100 |  | 1.5564 | 100 |  | 12.8544 | 100 |  | 11.3407 | 100 |  | 165.862 | 100 |  | 1005.8016 | 100 |  | 49272.1328 | 100 |  | 915.8389 | 100 |  | 7.4918 | 100 |  | In Marcia
14:30 |  | 3.1129 | 100 |  | 74.0684 | 92.7778 |  | 7.297 | 100 |  | 157.4145 | 100 |  | 0 | 100 |  | 2.2279 | 100 |  | 0 | 100 |  | 3.7538 | 100 |  | 1.5259 | 100 |  | 12.7293 | 100 |  | 11.5696 | 100 |  | 164.1774 | 100 |  | 1005.2217 | 100 |  | 48899.8086 | 100 |  | 926.5222 | 100 |  | 7.4291 | 100 |  | In Marcia
15:00 |  | 2.533 | 100 |  | 35.0963 | 98.8889 |  | 6.9887 | 100 |  | 155.0645 | 100 |  | 0 | 100 |  | 2.5025 | 100 |  | 0 | 100 |  | 0 | 100 |  | 1.587 | 81.6667 |  | 13.0833 | 100 |  | 11.1789 | 100 |  | 163.4083 | 100 |  | 1004.8616 | 100 |  | 48982.207 | 100 |  | 899.3111 | 100 |  | 7.8549 | 100 |  | In Marcia
15:30 |  | 2.2584 | 100 |  | 15.2898 | 100 |  | 7.1596 | 100 |  | 167.5466 | 100 |  | 0 | 100 |  | 2.3804 | 100 |  | 0 | 100 |  | 0 | 100 |  | 1.5564 | 96.6667 |  | 12.8758 | 100 |  | 11.5085 | 100 |  | 164.4154 | 100 |  | 1004.2634 | 100 |  | 49125.6445 | 100 |  | 901.4944 | 100 |  | 7.6774 | 100 |  | In Marcia
16:00 |  | 2.0142 | 100 |  | 30.9763 | 98.8889 |  | 6.9918 | 100 |  | 177.221 | 100 |  | 0 | 100 |  | 2.533 | 100 |  | 0 | 100 |  | 0.12207 | 100 |  | 1.6175 | 100 |  | 13.0222 | 100 |  | 11.3681 | 100 |  | 167.8945 | 100 |  | 1003.8423 | 100 |  | 50013.7344 | 100 |  | 891.2056 | 100 |  | 7.8713 | 100 |  | In Marcia
16:30 |  | 1.709 | 100 |  | 20.4779 | 95 |  | 6.8117 | 100 |  | 170.4154 | 100 |  | 0 | 100 |  | 2.1668 | 100 |  | 0 | 100 |  | 0.12207 | 100 |  | 1.648 | 100 |  | 13.2603 | 100 |  | 10.8921 | 100 |  | 169.7439 | 100 |  | 1003.238 | 100 |  | 51033.0508 | 100 |  | 887.8333 | 100 |  | 8.1431 | 100 |  | In Marcia
17:00 |  | 1.0987 | 100 |  | 3.3876 | 100 |  | 6.7782 | 100 |  | 175.2983 | 100 |  | 0 | 100 |  | 1.4954 | 100 |  | 0 | 100 |  | 0 | 100 |  | 1.6785 | 100 |  | 13.3274 | 100 |  | 10.7059 | 100 |  | 169.4327 | 100 |  | 1002.8474 | 100 |  | 51374.8594 | 100 |  | 889.1722 | 100 |  | 8.2778 | 100 |  | In Marcia
17:30 |  | 0.73244 | 100 |  | 22.4616 | 100 |  | 6.8545 | 100 |  | 176.7632 | 100 |  | 0 | 100 |  | 1.4039 | 100 |  | 0 | 100 |  | 0 | 100 |  | 1.648 | 100 |  | 13.1993 | 100 |  | 10.7578 | 100 |  | 169.1763 | 100 |  | 1002.8351 | 100 |  | 51597.6445 | 100 |  | 896.9722 | 100 |  | 8.0447 | 100 |  | In Marcia
18:00 |  | 0.61037 | 100 |  | 23.072 | 95.5556 |  | 7.1749 | 100 |  | 177.221 | 100 |  | 0 | 100 |  | 1.3428 | 100 |  | 0 | 100 |  | 0.061037 | 100 |  | 1.587 | 100 |  | 12.8971 | 100 |  | 11.1637 | 100 |  | 168.4622 | 100 |  | 1002.7924 | 100 |  | 49851.9844 | 100 |  | 917.0056 | 100 |  | 7.7642 | 100 |  | In Marcia
18:30 |  | 0.4883 | 100 |  | 8.5147 | 92.7778 |  | 7.1169 | 100 |  | 178.7164 | 100 |  | 0 | 100 |  | 1.709 | 100 |  | 0 | 100 |  | 0 | 93.8889 |  | 1.587 | 100 |  | 12.949 | 100 |  | 11.1637 | 100 |  | 167.3269 | 100 |  | 1002.9206 | 100 |  | 49150.0586 | 100 |  | 918.1111 | 100 |  | 7.7035 | 100 |  | In Marcia
19:00 |  | 0.30519 | 100 |  | 23.0415 | 93.3333 |  | 7.007 | 100 |  | 176.9768 | 100 |  | 0 | 100 |  | 1.648 | 100 |  | 0 | 100 |  | 0.39674 | 96.1111 |  | 1.587 | 92.2222 |  | 13.0253 | 100 |  | 11.1545 | 100 |  | 166.2099 | 100 |  | 1003.0916 | 100 |  | 49171.4219 | 100 |  | 916.8278 | 100 |  | 7.8611 | 100 |  | In Marcia
19:30 |  | 0.42726 | 100 |  | 12.7262 | 95 |  | 6.9063 | 100 |  | 182.1039 | 100 |  | 0 | 100 |  | 1.3123 | 100 |  | 0 | 100 |  | 0 | 100 |  | 1.8921 | 86.6667 |  | 13.184 | 100 |  | 12.2532 | 100 |  | 166.6127 | 100 |  | 1002.7009 | 100 |  | 50175.4805 | 100 |  | 911.0722 | 100 |  | 7.8435 | 100 |  | In Marcia
20:00 |  | 0.57985 | 98.3333 |  | 21.7597 | 97.2222 |  | 6.827 | 98.3333 |  | 192.2056 | 98.3333 |  | 0 | 98.3333 |  | 1.3123 | 98.3333 |  | 0 | 98.3333 |  | 0 | 98.3333 |  | 1.7396 | 100 |  | 13.4281 | 98.3333 |  | 13.8554 | 98.3333 |  | 166.7959 | 100 |  | 1001.999 | 100 |  | 50654.6211 | 100 |  | 912.85 | 100 |  | 7.5924 | 100 |  | In Marcia
20:30 | (4) | 0 | 66.6667 | (4) | 0 | 64.4444 | (4) | 0 | 66.6667 | (4) | 0 | 66.6667 | (4) | 0 | 66.6667 | (4) | 0 | 66.6667 | (4) | 0 | 66.6667 | (4) | 0 | 66.6667 | (4) | 0 | 100 | (4) | 12.064 | 66.6667 | (4) | 10.4251 | 66.6667 |  | 165.9902 | 100 |  | 1001.9318 | 100 | (4) | 0 | 100 |  | 904.8389 | 100 |  | 8.2951 | 100 |  | In Marcia
21:00 |  | 0.12207 | 100 |  | 15.717 | 100 |  | 6.6683 | 100 |  | 158.0859 | 100 |  | 0 | 100 |  | 1.8311 | 100 |  | 0 | 100 |  | 0 | 100 |  | 1.648 | 100 |  | 13.3946 | 100 |  | 10.0284 | 100 |  | 163.7196 | 100 |  | 1001.8464 | 100 |  | 49113.4375 | 100 |  | 898.1166 | 100 |  | 8.3049 | 100 |  | In Marcia
21:30 |  | 0.091556 | 100 |  | 56.3677 | 96.1111 |  | 6.8148 | 100 |  | 177.6177 | 100 |  | 0 | 100 |  | 1.4039 | 100 |  | 0 | 100 |  | 1.1902 | 96.1111 |  | 1.6175 | 100 |  | 13.2572 | 100 |  | 10.538 | 100 |  | 162.859 | 100 |  | 1002.06 | 100 |  | 48814.3555 | 100 |  | 900.3278 | 100 |  | 8.0436 | 100 |  | In Marcia
22:00 |  | 0.51881 | 100 |  | 11.2918 | 100 |  | 6.9369 | 100 |  | 178.8385 | 100 |  | 0 | 100 |  | 1.0071 | 100 |  | 0 | 100 |  | 0 | 100 |  | 1.6175 | 100 |  | 13.1443 | 100 |  | 11.0202 | 100 |  | 163.0238 | 100 |  | 1002.237 | 100 |  | 48271.125 | 100 |  | 909.65 | 100 |  | 7.8313 | 100 |  | In Marcia
22:30 |  | 2.1668 | 100 |  | 15.9612 | 98.8889 |  | 7.0681 | 100 |  | 187.3226 | 100 |  | 0 | 100 |  | 0.97659 | 100 |  | 0 | 100 |  | 0 | 100 |  | 1.587 | 100 |  | 13.0375 | 100 |  | 11.5055 | 100 |  | 163.3351 | 100 |  | 1002.1943 | 100 |  | 47883.543 | 100 |  | 915.6055 | 100 |  | 7.6356 | 100 |  | In Marcia
23:00 |  | 3.2655 | 100 |  | 12.36 | 100 |  | 7.2878 | 100 |  | 174.8405 | 100 |  | 0 | 100 |  | 1.1292 | 100 |  | 0 | 100 |  | 0 | 100 |  | 1.5564 | 100 |  | 12.8147 | 100 |  | 11.475 | 100 |  | 163.7745 | 100 |  | 1002.176 | 100 |  | 47917.1133 | 100 |  | 917.2 | 100 |  | 7.3907 | 100 |  | In Marcia
23:30 |  | 3.357 | 100 |  | 9.2776 | 100 |  | 7.5961 | 100 |  | 170.3543 | 100 |  | 0 | 100 |  | 1.0987 | 100 |  | 0 | 100 |  | 0 | 100 |  | 1.5259 | 77.7778 |  | 12.5217 | 100 |  | 12.3325 | 100 |  | 165.2394 | 100 |  | 1002.5056 | 100 |  | 48847.9258 | 100 |  | 932.9167 | 100 |  | 6.9679 | 100 |  | In Marcia
24:00 |  | 5.1881 | 100 |  | 57.0391 | 92.7778 |  | 7.593 | 100 |  | 162.0838 | 100 |  | 0 | 100 |  | 1.4649 | 100 |  | 0 | 100 |  | 3.2655 | 100 |  | 1.5259 | 100 |  | 12.4821 | 100 |  | 12.3966 | 100 |  | 167.1071 | 100 |  | 1002.7375 | 100 |  | 49147.0078 | 100 |  | 928.6 | 100 |  | 7.0222 | 100 |  | In Marcia
Limite 30 Min |  | 60 |  |  | 100 | [5 empty] | 400 |  |  | 200 | [5 empty] | 4 |  |  | 20 |  |  | 30
MIN |  | 0 |  |  | 0 |  |  | 4.1871 |  |  | 106.6622 | [5 empty] | 0.88504 | [5 empty] | 0 |  |  | 1.4649 |  |  | 12.3325 |  |  | 7.9958 |  |  | 157.6403 |  |  | 1001.8464 |  |  | 47358.6211 |  |  | 870.6611 |  |  | 6.8974
MAX |  | 5.9511 |  |  | 74.0684 |  |  | 7.6144 |  |  | 192.2056 | [5 empty] | 13.245 | [5 empty] | 3.7538 |  |  | 2.0142 |  |  | 14.9174 |  |  | 15.5309 |  |  | 175.4753 |  |  | 1010.0375 |  |  | 52583.3906 |  |  | 969.0667 |  |  | 10.8259
%Medie < Soglia |  | 99.4012 | [8 empty] | 98.8024 |  |  | 100 | [5 empty] | 100 |  |  | 100 |  |  | 100
Soglia 97% |  | 10 | [8 empty] | 200 |  |  | 50 | [5 empty] | 2 |  |  | 10 |  |  | 10
Media Giorno: |  | 2.4528 | 95.8333 |  | 20.7539 | 95.8333 |  | 6.9089 | 95.8333 |  | 163.2209 | 95.8333 |  | 0 | 95.8333 |  | 2.5516 | 95.8333 |  | 0 | 95.8333 |  | 0.41399 | 95.8333 |  | 1.6168 | 95.8333 |  | 13.0425 | 95.8333 |  | 11.2457 | 95.8333 |  | 167.1258 | 100 |  | 1006.1692 | 100 |  | 50281.5662 | 95.8333 |  | 907.5844 | 100 |  | 7.8172 | 100 | (6) | 48
Limite Giorno |  | 10 |  |  | 50 | [5 empty] | 200 |  |  | 50 | [5 empty] | 1 |  |  | 10 |  |  | 10
Note:
| (1) | Assenza Registrazioni Medie | [7 empty] | Elaborazioni conformi Allegato VI, Parte V, D.Lgs. n. 152 del 03/04/2006 | [11 empty] | Elaborazioni DLgs 133/05:
| (2) | Assenza Registrazioni I.D. | [7 empty] | Elaborazioni conformi D.Lgs. n.133 del 11/05/2005 | [12 empty] | 144 | Medie 10 Minuti Totali della Misura del CO.
| (3) | Assenza Registrazioni Note o Parametri | [7 empty] | Ossigeno di Riferimento: 11 %V. | [12 empty] | 140 | Medie 10 Minuti Valide della Misura del CO.
| (4) | Media Non Valida | [20 empty] | 0 | Medie 10 Minuti del CO superiori al Limite di 150 mg/Nm3
| (5) | Valore superiore al Limite o Soglia | [7 empty] | Reports ver. 3.30.5 - (C) 1995-2011 C.T. Sistemi srl | [12 empty] | 100% | Medie 10 Minuti del CO inferiori al Limite di 150 mg/Nm3
| (6) | Mezzore di Normale Funzionamento

## Linea 2
VEOLIA S.A. Tecnitalia Gioia Tauro - Data: 10/01/2013
Report Medie 30 Minuti - Linea 2
|  | Ac. Cloridrico |  |  | Ossido Carbonio |  |  | An. Carbonica |  |  | Ossidi Azoto |  |  | Ossidi Zolfo |  |  | Ammoniaca |  |  | Ac. Fluoridrico |  |  | Carb. Org. Totale |  |  | Polveri |  |  | Ossigeno |  |  | Umidità Fumi |  |  | Temp. Fumi |  |  | Press. Fumi |  |  | Portata Fumi |  |  | T° Post Comb. |  |  | O2 Post. Comb. |  |  | Impianto
Ore | Note | mg/Nm3 | ID % | Note | mg/Nm3 | ID % | Note | %V | ID % | Note | mg/Nm3 | ID % | Note | mg/Nm3 | ID % | Note | mg/Nm3 | ID % | Note | mg/Nm3 | ID % | Note | mg/Nm3 | ID % | Note | mg/Nm3 | ID % | Note | %V | ID % | Note | %V | ID % | Note | °C | ID % | Note | mBar | ID % | Note | Nm3/h | ID % | Note | °C | ID % | Note | %V | ID % | Note | Stato
00:30 |  | 5.2797 | 100 |  | 0 | 100 |  | 7.178 | 100 |  | 135.7769 | 100 |  | 0 | 100 |  | 0.45778 | 100 |  | 0 | 100 |  | 0 | 100 |  | 1.7396 | 100 |  | 12.9246 | 100 |  | 10.2939 | 100 |  | 155.0401 | 100 |  | 1011.5513 | 100 |  | 61037.0195 | 100 |  | 938.522 | 100 |  | 7.472 | 100 |  | In Marcia
01:00 |  | 5.4933 | 100 |  | 19.8981 | 98.8889 |  | 6.7782 | 100 |  | 144.3831 | 100 |  | 0 | 100 |  | 0.30519 | 100 |  | 0 | 100 |  | 0 | 100 |  | 1.7701 | 100 |  | 13.1504 | 100 |  | 9.5248 | 100 |  | 155.1134 | 100 |  | 1011.3926 | 100 |  | 62837.6094 | 98.8889 |  | 933.1222 | 100 |  | 7.9469 | 100 |  | In Marcia
01:30 |  | 5.3713 | 100 |  | 0 | 100 |  | 7.0284 | 100 |  | 142.1552 | 100 |  | 0 | 100 |  | 0.42726 | 100 |  | 0 | 100 |  | 0 | 100 |  | 1.7396 | 100 |  | 12.9673 | 100 |  | 10.004 | 100 |  | 154.619 | 100 |  | 1011.1973 | 100 |  | 60356.457 | 100 |  | 943.9278 | 100 |  | 7.6668 | 100 |  | In Marcia
02:00 |  | 5.4933 | 100 |  | 1.8006 | 93.3333 |  | 6.7232 | 100 |  | 136.1736 | 100 |  | 0 | 100 |  | 0.45778 | 100 |  | 0 | 100 |  | 0 | 99.4444 |  | 1.8006 | 100 |  | 13.2237 | 100 |  | 9.3478 | 100 |  | 154.2161 | 100 |  | 1011.2644 | 100 |  | 60551.7734 | 100 |  | 939.6111 | 100 |  | 7.9326 | 100 |  | In Marcia
02:30 |  | 4.9135 | 100 |  | 0 | 100 |  | 6.3997 | 100 |  | 141.0871 | 100 |  | 0 | 100 |  | 0.64089 | 100 |  | 0 | 100 |  | 0 | 100 |  | 1.9837 | 77.7778 |  | 13.6967 | 100 |  | 13.0131 | 100 |  | 150.2976 | 100 |  | 1011.2644 | 100 |  | 58247.6289 | 100 |  | 940.9667 | 100 |  | 7.9024 | 100 |  | In Marcia
03:00 |  | 6.1037 | 100 |  | 0 | 100 |  | 6.7629 | 100 |  | 149.8459 | 100 |  | 0 | 100 |  | 0.21363 | 100 |  | 0 | 100 |  | 0 | 100 |  | 1.7701 | 100 |  | 13.1901 | 100 |  | 9.476 | 100 |  | 149.8581 | 100 |  | 1011.301 | 100 |  | 62181.4648 | 98.8889 |  | 940.4167 | 100 |  | 8.0247 | 100 |  | In Marcia
03:30 |  | 5.0356 | 100 |  | 4.944 | 100 |  | 6.7141 | 100 |  | 139.5001 | 100 |  | 0 | 100 |  | 0.30519 | 100 |  | 0 | 100 |  | 0 | 100 |  | 1.7701 | 100 |  | 13.2237 | 100 |  | 9.2044 | 100 |  | 150.0778 | 100 |  | 1011.2522 | 100 |  | 62263.8633 | 100 |  | 933.2889 | 100 |  | 8.1371 | 100 |  | In Marcia
04:00 |  | 5.768 | 100 |  | 2.8993 | 93.3333 |  | 6.9124 | 100 |  | 144.1694 | 100 |  | 0 | 100 |  | 1.4344 | 100 |  | 0 | 100 |  | 0 | 92.7778 |  | 1.7396 | 100 |  | 13.0345 | 100 |  | 9.7079 | 100 |  | 151.323 | 100 |  | 1010.8981 | 100 |  | 61912.8984 | 98.8889 |  | 936.6556 | 100 |  | 7.807 | 100 |  | In Marcia
04:30 |  | 5.6459 | 100 |  | 15.9307 | 98.8889 |  | 7.1169 | 100 |  | 144.6272 | 100 |  | 0 | 100 |  | 0.45778 | 100 |  | 0 | 100 |  | 0 | 100 |  | 1.7396 | 100 |  | 12.9093 | 100 |  | 10.062 | 100 |  | 150.4624 | 100 |  | 1010.538 | 100 |  | 59651.4805 | 100 |  | 944.6945 | 100 |  | 7.5777 | 100 |  | In Marcia
05:00 |  | 5.7375 | 100 |  | 38.8501 | 97.7778 |  | 7.1749 | 100 |  | 142.2162 | 100 |  | 0 | 100 |  | 0.51881 | 100 |  | 0 | 100 |  | 0 | 100 |  | 1.709 | 100 |  | 12.8483 | 100 |  | 10.2756 | 100 |  | 150.4074 | 100 |  | 1010.3732 | 100 |  | 59572.1289 | 100 |  | 947.8611 | 100 |  | 7.4439 | 100 |  | In Marcia
05:30 |  | 5.829 | 100 |  | 24.781 | 98.8889 |  | 7.1505 | 100 |  | 139.6222 | 100 |  | 0 | 100 |  | 0.36622 | 100 |  | 0 | 100 |  | 0 | 100 |  | 1.709 | 100 |  | 12.8636 | 100 |  | 10.1688 | 100 |  | 151.0117 | 100 |  | 1010.1352 | 100 |  | 59871.2109 | 100 |  | 945.9778 | 100 |  | 7.5294 | 100 |  | In Marcia
06:00 |  | 5.6459 | 100 |  | 17.4261 | 92.7778 |  | 7.178 | 100 |  | 134.2814 | 100 |  | 0 | 100 |  | 0.79348 | 100 |  | 0 | 100 |  | 0.42726 | 96.1111 |  | 1.709 | 100 |  | 12.7995 | 100 |  | 10.2451 | 100 |  | 151.1399 | 100 |  | 1010.0558 | 100 |  | 59184.5469 | 100 |  | 948.1667 | 100 |  | 7.3658 | 100 |  | In Marcia
06:30 |  | 5.7375 | 100 |  | 0 | 100 |  | 7.0711 | 100 |  | 141.2397 | 100 |  | 0 | 100 |  | 0.54933 | 100 |  | 0 | 100 |  | 0 | 100 |  | 1.9837 | 78.8889 |  | 12.9704 | 100 |  | 10.184 | 100 |  | 151.3413 | 100 |  | 1009.9582 | 100 |  | 60390.0273 | 100 |  | 942.1833 | 100 |  | 7.5892 | 100 |  | In Marcia
07:00 |  | 5.9206 | 100 |  | 0 | 100 |  | 6.9338 | 100 |  | 138.1878 | 100 |  | 0 | 100 |  | 0.30519 | 100 |  | 0 | 100 |  | 0 | 100 |  | 1.8616 | 100 |  | 13.1413 | 100 |  | 10.065 | 100 |  | 152.8428 | 100 |  | 1010.0803 | 100 |  | 62233.3438 | 98.8889 |  | 935.4722 | 100 |  | 7.8167 | 100 |  | In Marcia
07:30 |  | 5.829 | 100 |  | 0 | 100 |  | 6.8545 | 100 |  | 134.0983 | 100 |  | 0 | 100 |  | 0.18311 | 100 |  | 0 | 100 |  | 0 | 100 |  | 1.8006 | 100 |  | 13.1779 | 100 |  | 9.9734 | 100 |  | 153.9048 | 100 |  | 1010.2267 | 100 |  | 62730.7969 | 98.8889 |  | 932.0611 | 100 |  | 7.9409 | 100 |  | In Marcia
08:00 |  | 5.707 | 100 |  | 10.9561 | 100 |  | 6.7873 | 100 |  | 136.845 | 100 |  | 0 | 100 |  | 0.24415 | 100 |  | 0 | 100 |  | 0 | 100 |  | 1.8006 | 100 |  | 13.2176 | 100 |  | 9.8025 | 100 |  | 154.4542 | 100 |  | 1010.1047 | 100 |  | 62846.7656 | 98.8889 |  | 930.5611 | 100 |  | 8.0413 | 100 |  | In Marcia
08:30 |  | 5.8901 | 100 |  | 0 | 93.3333 |  | 6.4455 | 100 |  | 126.6823 | 100 |  | 0 | 100 |  | 0.64089 | 100 |  | 0 | 100 |  | 0 | 99.4444 |  | 1.8921 | 100 |  | 13.5105 | 100 |  | 8.9877 | 100 |  | 156.7614 | 100 |  | 1010.1779 | 100 | (4) | 65285.1953 | 60 |  | 912.4667 | 100 |  | 8.6151 | 100 |  | In Marcia
09:00 |  | 5.7985 | 100 |  | 0 | 100 |  | 6.5249 | 100 |  | 133.3354 | 100 |  | 0 | 100 |  | 0.36622 | 100 |  | 0 | 100 |  | 0 | 100 |  | 1.9532 | 100 |  | 13.4892 | 100 |  | 8.9908 | 100 |  | 158.8488 | 100 |  | 1010.3122 | 100 | (4) | 65477.4609 | 60.5556 |  | 911.2 | 100 |  | 8.5181 | 100 |  | In Marcia
09:30 | (4) | 0 | 64.4444 | (4) | 0 | 64.4444 | (4) | 0 | 64.4444 | (4) | 0 | 64.4444 | (4) | 0 | 64.4444 | (4) | 0 | 64.4444 | (4) | 0 | 64.4444 | (4) | 0 | 65 | (4) | 0 | 100 | (4) | 12.0914 | 65 | (4) | 9.5523 | 64.4444 |  | 159.0686 | 100 |  | 1010.1108 | 100 | (4) | 0 | 52.2222 |  | 914.1 | 100 |  | 8.2013 | 100 |  | In Marcia
10:00 |  | 1.2513 | 100 |  | 0 | 100 |  | 6.5554 | 100 |  | 109.653 | 100 |  | 0 | 100 |  | 2.6856 | 100 |  | 0 | 100 |  | 0 | 100 |  | 1.8921 | 100 |  | 13.48 | 100 |  | 9.7903 | 100 |  | 157.9333 | 100 |  | 1010.0864 | 100 |  | 63875.2422 | 80 |  | 919.0056 | 100 |  | 8.2032 | 100 |  | In Marcia
10:30 |  | 1.2513 | 100 |  | 0.27467 | 100 |  | 6.531 | 100 |  | 131.3822 | 100 |  | 0 | 100 |  | 0.54933 | 100 |  | 0 | 100 |  | 0 | 100 |  | 1.8921 | 77.7778 |  | 13.4709 | 100 |  | 9.479 | 100 |  | 159.6179 | 100 |  | 1009.8849 | 100 | (4) | 64506.9727 | 60.5556 |  | 913.8055 | 100 |  | 8.2693 | 100 |  | In Marcia
11:00 |  | 4.059 | 100 |  | 0 | 100 |  | 6.4394 | 100 |  | 124.6376 | 100 |  | 0 | 100 |  | 0.54933 | 100 |  | 0 | 100 |  | 0 | 100 |  | 1.9532 | 100 |  | 13.6631 | 100 |  | 10.7944 | 100 |  | 158.6108 | 100 |  | 1009.7202 | 100 |  | 61833.5508 | 91.6667 |  | 900.1889 | 100 |  | 8.2772 | 100 |  | In Marcia
11:30 |  | 5.0356 | 100 |  | 0 | 100 |  | 6.6103 | 100 |  | 133.2743 | 100 |  | 0 | 100 |  | 0.39674 | 100 |  | 0 | 100 |  | 0 | 100 |  | 1.9532 | 100 |  | 13.4983 | 100 |  | 12.5919 | 100 |  | 156.8896 | 100 |  | 1009.2441 | 100 |  | 61378.8281 | 93.3333 |  | 911.4056 | 100 |  | 8.1506 | 100 |  | In Marcia
12:00 |  | 3.9369 | 100 |  | 0 | 100 |  | 6.8178 | 100 |  | 143.2234 | 100 |  | 0 | 100 |  | 0.091556 | 100 |  | 0 | 100 |  | 0 | 100 |  | 1.8006 | 100 |  | 13.2481 | 100 |  | 9.7446 | 100 |  | 154.912 | 100 |  | 1008.9327 | 100 |  | 63243.5078 | 100 |  | 924.3945 | 100 |  | 8.0742 | 100 |  | In Marcia
12:30 |  | 0.51881 | 100 |  | 0 | 100 |  | 6.7141 | 100 |  | 142.5214 | 100 |  | 0 | 100 |  | 0.061037 | 100 |  | 0 | 100 |  | 0 | 100 |  | 1.8311 | 100 |  | 13.3305 | 100 |  | 9.6286 | 100 |  | 153.5569 | 100 |  | 1008.4628 | 100 |  | 63884.3945 | 100 |  | 920.9167 | 100 |  | 8.1683 | 100 |  | In Marcia
13:00 |  | 0.36622 | 100 |  | 5.3713 | 95 |  | 6.7843 | 100 |  | 142.4909 | 100 |  | 0 | 100 |  | 0.36622 | 100 |  | 0 | 100 |  | 0.4883 | 98.8889 |  | 1.8006 | 100 |  | 13.187 | 100 |  | 9.7598 | 100 |  | 153.9232 | 100 |  | 1008.1393 | 100 |  | 63103.1211 | 95.5556 |  | 922.7778 | 100 |  | 8.0443 | 100 |  | In Marcia
13:30 |  | 3.5707 | 100 |  | 17.9754 | 98.8889 |  | 7.3031 | 100 |  | 140.4767 | 100 |  | 0 | 100 |  | 0.36622 | 100 |  | 0 | 100 |  | 0 | 100 |  | 1.709 | 100 |  | 12.7232 | 100 |  | 10.5564 | 100 |  | 152.5864 | 100 |  | 1007.7487 | 100 |  | 58543.6562 | 100 |  | 948.9445 | 100 |  | 7.3082 | 100 |  | In Marcia
14:00 |  | 5.707 | 100 |  | 17.243 | 93.3333 |  | 7.5014 | 100 |  | 137.0586 | 100 |  | 0 | 100 |  | 0.51881 | 100 |  | 0 | 100 |  | 0.12207 | 98.8889 |  | 1.648 | 100 |  | 12.5034 | 100 |  | 10.7639 | 100 |  | 149.6017 | 100 |  | 1007.3702 | 100 |  | 57197.7891 | 100 |  | 960.1 | 100 |  | 7.0846 | 100 |  | In Marcia
14:30 |  | 5.3102 | 100 |  | 21.0883 | 93.3333 |  | 7.416 | 100 |  | 132.3588 | 100 |  | 0 | 100 |  | 0.824 | 100 |  | 0 | 100 |  | 0 | 93.3333 |  | 1.6785 | 73.8889 |  | 12.598 | 100 |  | 10.6998 | 100 |  | 148.1002 | 100 |  | 1006.9307 | 100 |  | 57289.3477 | 100 |  | 957.3167 | 100 |  | 7.2463 | 100 |  | In Marcia
15:00 |  | 5.5544 | 100 |  | 0 | 100 |  | 7.1322 | 100 |  | 137.5774 | 100 |  | 0 | 100 |  | 0.24415 | 100 |  | 0 | 100 |  | 0 | 100 |  | 1.7396 | 100 |  | 12.8971 | 100 |  | 10.2115 | 100 |  | 149.1256 | 100 |  | 1006.5157 | 100 |  | 59181.4922 | 100 |  | 945.5111 | 100 |  | 7.6259 | 100 |  | In Marcia
15:30 |  | 5.4018 | 100 |  | 4.3031 | 100 |  | 7.2665 | 100 |  | 141.3007 | 100 |  | 0 | 100 |  | 0.24415 | 100 |  | 0 | 100 |  | 0 | 100 |  | 1.709 | 100 |  | 12.7659 | 100 |  | 10.5167 | 100 |  | 149.3088 | 100 |  | 1005.9175 | 100 |  | 57536.5469 | 100 |  | 947.8167 | 100 |  | 7.5925 | 100 |  | In Marcia
16:00 |  | 5.4628 | 100 |  | 3.2044 | 100 |  | 7.1322 | 100 |  | 136.082 | 100 |  | 0 | 100 |  | 0.15259 | 100 |  | 0 | 100 |  | 0 | 100 |  | 1.7396 | 100 |  | 12.9063 | 100 |  | 10.2481 | 100 |  | 151.2497 | 100 |  | 1005.4659 | 100 |  | 59306.6211 | 100 |  | 940.1166 | 100 |  | 7.7507 | 100 |  | In Marcia
16:30 |  | 5.4628 | 100 |  | 5.0356 | 100 |  | 7.1108 | 100 |  | 142.7045 | 100 |  | 0 | 100 |  | 0.12207 | 100 |  | 0 | 100 |  | 0 | 100 |  | 1.7701 | 100 |  | 12.9398 | 100 |  | 10.3702 | 100 |  | 152.4766 | 100 |  | 1004.8616 | 100 |  | 60563.9805 | 100 |  | 945.0056 | 100 |  | 7.7604 | 100 |  | In Marcia
17:00 |  | 5.6154 | 100 |  | 9.5523 | 100 |  | 7.2939 | 100 |  | 155.6749 | 100 |  | 0 | 100 |  | 0.27467 | 100 |  | 0 | 100 |  | 0 | 100 |  | 1.7396 | 100 |  | 12.7903 | 100 |  | 10.3977 | 100 |  | 152.8062 | 100 |  | 1004.4282 | 100 |  | 60200.8125 | 100 |  | 954.8 | 100 |  | 7.5022 | 100 |  | In Marcia
17:30 |  | 5.4628 | 100 |  | 0 | 100 |  | 7.2268 | 100 |  | 158.3911 | 100 |  | 0 | 100 |  | 0.091556 | 100 |  | 0 | 100 |  | 0 | 100 |  | 1.7396 | 100 |  | 12.8666 | 100 |  | 9.9612 | 100 |  | 153.0808 | 100 |  | 1004.4404 | 100 |  | 60258.7969 | 100 |  | 958.3111 | 100 |  | 7.5947 | 100 |  | In Marcia
18:00 |  | 5.4323 | 100 |  | 0 | 100 |  | 7.4862 | 100 |  | 157.9943 | 100 |  | 0 | 100 |  | 0.15259 | 100 |  | 0 | 100 |  | 0 | 100 |  | 1.6785 | 100 |  | 12.5736 | 100 |  | 10.4617 | 100 |  | 152.1653 | 100 |  | 1004.3977 | 100 |  | 57847.8359 | 100 |  | 972.75 | 100 |  | 7.1622 | 100 |  | In Marcia
18:30 |  | 5.2492 | 100 |  | 9.3387 | 100 |  | 7.4892 | 100 |  | 158.9709 | 100 |  | 0 | 100 |  | 0.21363 | 100 |  | 0 | 100 |  | 0 | 100 |  | 1.6785 | 78.3333 |  | 12.5614 | 100 |  | 10.4465 | 100 |  | 150.4257 | 100 |  | 1004.5564 | 100 |  | 57444.9922 | 100 |  | 974.8945 | 100 |  | 7.1218 | 100 |  | In Marcia
19:00 |  | 4.6083 | 100 |  | 37.2021 | 100 |  | 7.5198 | 100 |  | 157.9028 | 100 |  | 0 | 100 |  | 0.36622 | 100 |  | 0 | 100 |  | 0 | 100 |  | 1.7396 | 100 |  | 12.5767 | 100 |  | 14.0049 | 100 |  | 150.0412 | 100 |  | 1004.6296 | 100 |  | 58586.3828 | 100 |  | 979.7778 | 100 |  | 6.7701 | 100 |  | In Marcia
19:30 |  | 6.0121 | 100 |  | 0 | 100 |  | 7.4526 | 100 |  | 150.7309 | 100 |  | 0 | 100 |  | 0.30519 | 100 |  | 0 | 100 |  | 0 | 100 |  | 1.709 | 100 |  | 12.6377 | 100 |  | 12.4149 | 100 |  | 149.913 | 100 |  | 1004.2634 | 100 |  | 57322.918 | 100 |  | 969.5056 | 100 |  | 7.2249 | 100 |  | In Marcia
20:00 |  | 5.3407 | 100 |  | 3.6012 | 100 |  | 7.6327 | 100 |  | 155.9191 | 100 |  | 0 | 100 |  | 0.27467 | 100 |  | 0 | 100 |  | 0 | 100 |  | 1.6175 | 100 |  | 12.4241 | 100 |  | 10.7486 | 100 |  | 145.7747 | 100 |  | 1004.0376 | 100 |  | 56465.3477 | 100 |  | 976.2667 | 100 |  | 7.1881 | 100 |  | In Marcia
20:30 |  | 4.4862 | 100 |  | 0.18311 | 93.3333 |  | 7.5198 | 100 |  | 148.1674 | 100 |  | 0 | 100 |  | 0.70193 | 100 |  | 0 | 100 |  | 0.45778 | 97.7778 |  | 1.648 | 100 |  | 12.5645 | 100 |  | 10.5319 | 100 |  | 143.4858 | 100 |  | 1003.8484 | 100 |  | 57014.6797 | 100 |  | 976.2778 | 100 |  | 7.4098 | 100 |  | In Marcia
21:00 |  | 5.3407 | 100 |  | 0 | 100 |  | 7.2848 | 100 |  | 153.4165 | 100 |  | 0 | 100 |  | 0.21363 | 100 |  | 0 | 100 |  | 0 | 100 |  | 1.709 | 100 |  | 12.8269 | 100 |  | 10.4923 | 100 |  | 145.2803 | 100 |  | 1003.7751 | 100 |  | 59297.4648 | 100 |  | 959.3666 | 100 |  | 7.5916 | 100 |  | In Marcia
21:30 | (4) | 0 | 65 | (4) | 0 | 65 | (4) | 0 | 65 | (4) | 0 | 65 | (4) | 0 | 65 | (4) | 0 | 65 | (4) | 0 | 65 | (4) | 0 | 65 | (4) | 0 | 100 | (4) | 10.9134 | 65 | (4) | 11.3041 | 65 |  | 145.0423 | 100 |  | 1003.9827 | 100 | (4) | 0 | 100 |  | 973.2722 | 100 |  | 6.9561 | 100 |  | In Marcia
22:00 |  | 2.3804 | 100 |  | 20.7831 | 100 |  | 7.7792 | 100 |  | 149.8154 | 100 |  | 0 | 100 |  | 0.4883 | 100 |  | 0 | 100 |  | 0 | 100 |  | 1.6175 | 100 |  | 12.2288 | 100 |  | 11.4292 | 100 |  | 144.6394 | 100 |  | 1004.0132 | 100 |  | 56572.1602 | 100 |  | 984.1445 | 100 |  | 6.7945 | 100 |  | In Marcia
22:30 |  | 4.4252 | 100 |  | 23.4687 | 100 |  | 7.886 | 100 |  | 154.973 | 100 |  | 0 | 100 |  | 0.61037 | 100 |  | 0 | 100 |  | 0 | 100 |  | 1.587 | 78.3333 |  | 12.125 | 100 |  | 11.5177 | 100 |  | 145.0972 | 100 |  | 1004.1108 | 100 |  | 56440.9297 | 100 |  | 988.9556 | 100 |  | 6.6528 | 100 |  | In Marcia
23:00 |  | 5.7985 | 100 |  | 0 | 100 |  | 7.8677 | 100 |  | 155.3697 | 100 |  | 0 | 100 |  | 0.42726 | 100 |  | 0 | 100 |  | 0 | 100 |  | 1.587 | 100 |  | 12.1799 | 100 |  | 11.5238 | 100 |  | 145.1155 | 100 |  | 1004.0559 | 100 |  | 56581.3164 | 100 |  | 983.3945 | 100 |  | 6.6438 | 100 |  | In Marcia
23:30 |  | 5.2797 | 100 |  | 2.472 | 93.3333 |  | 7.9928 | 100 |  | 149.4797 | 100 |  | 0 | 100 |  | 0.97659 | 100 |  | 0 | 100 |  | 0 | 93.8889 |  | 1.587 | 100 |  | 11.9968 | 100 |  | 11.6123 | 100 |  | 145.8297 | 100 |  | 1004.1292 | 100 |  | 56859.0352 | 100 |  | 995.1334 | 100 |  | 6.4163 | 100 |  | In Marcia
24:00 |  | 5.3713 | 100 |  | 1.4954 | 92.7778 |  | 7.7944 | 100 |  | 120.9449 | 100 |  | 0 | 100 |  | 0.70193 | 100 |  | 0 | 100 |  | 0 | 99.4444 |  | 1.6175 | 100 |  | 12.2257 | 100 |  | 11.1759 | 100 |  | 147.4776 | 100 |  | 1004.3184 | 100 |  | 57927.1836 | 100 |  | 978.3 | 100 |  | 6.7104 | 100 |  | In Marcia
Limite 30 Min |  | 60 |  |  | 100 | [5 empty] | 400 |  |  | 200 | [5 empty] | 4 |  |  | 20 |  |  | 30
MIN |  | 0.36622 |  |  | 0 |  |  | 6.3997 |  |  | 109.653 | [5 empty] | 0.061037 | [5 empty] | 0 |  |  | 1.587 |  |  | 11.9968 |  |  | 8.9877 |  |  | 143.4858 |  |  | 1003.7751 |  |  | 56440.9297 |  |  | 900.1889 |  |  | 6.4163
MAX |  | 6.1037 |  |  | 38.8501 |  |  | 7.9928 |  |  | 158.9709 | [5 empty] | 2.6856 | [5 empty] | 0.4883 |  |  | 1.9837 |  |  | 13.6967 |  |  | 14.0049 |  |  | 159.6179 |  |  | 1011.5513 |  |  | 63884.3945 |  |  | 995.1334 |  |  | 8.6151
%Medie < Soglia |  | 99.6 | [8 empty] | 100 |  |  | 100 | [5 empty] | 100 |  |  | 100 |  |  | 100
Soglia 97% |  | 10 | [8 empty] | 200 |  |  | 50 | [5 empty] | 2 |  |  | 10 |  |  | 10
Media Giorno: |  | 4.8889 | 95.8333 |  | 6.9582 | 95.8333 |  | 7.1147 | 95.8333 |  | 141.8852 | 95.8333 |  | 0 | 95.8333 |  | 0.47038 | 95.8333 |  | 0 | 95.8333 |  | 0.032509 | 95.8333 |  | 1.7575 | 95.8333 |  | 12.9158 | 95.8333 |  | 10.4609 | 95.8333 |  | 151.5595 | 100 |  | 1007.8013 | 100 |  | 59805.2779 | 89.5833 |  | 946.9523 | 100 |  | 7.6005 | 100 | (6) | 48
Limite Giorno |  | 10 |  |  | 50 | [5 empty] | 200 |  |  | 50 | [5 empty] | 1 |  |  | 10 |  |  | 10
Note:
| (1) | Assenza Registrazioni Medie | [7 empty] | Elaborazioni conformi Allegato VI, Parte V, D.Lgs. n. 152 del 03/04/2006 | [11 empty] | Elaborazioni DLgs 133/05:
| (2) | Assenza Registrazioni I.D. | [7 empty] | Elaborazioni conformi D.Lgs. n.133 del 11/05/2005 | [12 empty] | 144 | Medie 10 Minuti Totali della Misura del CO.
| (3) | Assenza Registrazioni Note o Parametri | [7 empty] | Ossigeno di Riferimento: 11 %V. | [12 empty] | 140 | Medie 10 Minuti Valide della Misura del CO.
| (4) | Media Non Valida | [20 empty] | 0 | Medie 10 Minuti del CO superiori al Limite di 150 mg/Nm3
| (5) | Valore superiore al Limite o Soglia | [7 empty] | Reports ver. 3.30.5 - (C) 1995-2011 C.T. Sistemi srl | [12 empty] | 100% | Medie 10 Minuti del CO inferiori al Limite di 150 mg/Nm3
| (6) | Mezzore di Normale Funzionamento

## Allarmi
VEOLIA S.A. Tecnitalia Gioia Tauro
Report Giornaliero Allarmi |  |  | Data: 10/01/2013
Inizio | Riconosc. | Fine | Allarme
00.36.00 | 00.36.00 | 00.37.00 | Linea 2: Super. Preallarme Semiorario Ossido Carbonio
01.31.00 | 01.31.00 | 01.33.00 | Linea 1: Super. Preallarme Semiorario Ossido Carbonio
01.36.00 | 01.36.00 | 01.37.00 | Linea 1: Super. Preallarme Semiorario Ossido Carbonio
01.37.33 | 06.22.06 | 01.37.41 | Linea 2: Anomalia Analizzatore FID
02.19.18 | 02.19.18 | 02.25.44 | Linea 2: Calibrazione in Corso Polveri
02.31.00 | 02.31.00 | 02.32.00 | Linea 1: Super. Preallarme Semiorario Ossido Carbonio
02.45.21 | 02.45.21 | 02.51.45 | Linea 1: Calibrazione in Corso Polveri
03.32.39 | 06.22.06 | 03.33.31 | Linea 2: Anomalia Analizzatore FID
05.03.00 | 05.03.00 | 05.05.00 | Linea 1: Super. Preallarme Semiorario Ossido Carbonio
05.08.00 | 05.08.00 | 05.12.00 | Linea 1: Super. Preallarme Semiorario Ossido Carbonio
05.52.39 | 06.22.06 | 05.53.17 | Linea 2: Anomalia Analizzatore FID
06.19.55 | 06.19.55 | 06.26.19 | Linea 2: Calibrazione in Corso Polveri
06.48.25 | 06.48.25 | 06.54.49 | Linea 1: Calibrazione in Corso Polveri
07.59.05 | 07.59.05 | 08.09.39 | Linea 1: Manutenzione Analizzatore FTIR
07.59.05 | 07.59.05 | 08.09.39 | Linea 1: Manutenzione Analizzatore FID
07.59.05 | 08.59.45 | 08.09.39 | Linea 1: Manutenzione Analizzatore O2
07.59.07 | 07.59.07 | 07.59.11 | Linea 1: Analizzatore in ZERO GAS PROBE
07.59.11 | 07.59.11 | 08.06.02 | Linea 1: Analizzatore in ZERO GAS LOCAL
08.02.35 | 08.59.45 | 08.02.43 | Linea 2: Anomalia Analizzatore FID
08.05.49 | 08.05.49 | 08.06.05 | Linea 1: Comando Span Analizzatore O2
08.10.00 | 08.10.00 | 08.31.00 | Linea 1: Super. Preallarme Semiorario Ossidi Azoto
08.10.00 | 08.59.45 | 08.10.00 | Linea 1: Media 10 Min H2O INVALIDA - INDICE DISP. [ 5.0]
08.10.00 | 08.59.45 | 08.10.00 | Linea 1: Media 10 Min O2 INVALIDA - INDICE DISP. [ 5.0]
08.10.00 | 08.59.45 | 08.10.00 | Linea 1: Media 10 Min CO INVALIDA - INDICE DISP. [ 5.0]
08.30.01 | 08.59.45 | 08.30.01 | Linea 1: Media 30 Min H2O INVALIDA - INDICE DISP. [68]
08.30.01 | 08.59.45 | 08.30.01 | Linea 1: Media 30 Min O2 INVALIDA - INDICE DISP. [68]
08.30.01 | 08.59.45 | 08.30.01 | Linea 1: Media 30 Min HCL INVALIDA - INDICE DISP. [68]
08.30.01 | 08.59.45 | 08.30.01 | Linea 1: Media 30 Min CO INVALIDA - INDICE DISP. [55]
08.30.01 | 08.59.45 | 08.30.01 | Linea 1: Media 30 Min CO2 INVALIDA - INDICE DISP. [68]
08.30.01 | 08.59.45 | 08.30.01 | Linea 1: Media 30 Min NO INVALIDA - INDICE DISP. [68]
08.30.01 | 08.59.45 | 08.30.01 | Linea 1: Media 30 Min NO2 INVALIDA - INDICE DISP. [68]
08.30.01 | 08.59.45 | 08.30.01 | Linea 1: Media 30 Min SO2 INVALIDA - INDICE DISP. [68]
08.30.01 | 08.59.45 | 08.30.01 | Linea 1: Media 30 Min NH3 INVALIDA - INDICE DISP. [68]
08.30.01 | 08.59.45 | 08.30.01 | Linea 1: Media 30 Min HF INVALIDA - INDICE DISP. [68]
08.30.01 | 08.59.45 | 08.30.01 | Linea 1: Media 30 Min COT INVALIDA - INDICE DISP. [68]
08.30.01 | 08.59.45 | 08.30.01 | Linea 2: Media 30 Min QF INVALIDA - INDICE DISP. [60]
09.00.01 | 09.01.02 | 09.00.01 | Linea 2: Media 30 Min QF INVALIDA - INDICE DISP. [60]
09.06.45 | 09.06.45 | 09.17.19 | Linea 2: Manutenzione Analizzatore O2
09.06.45 | 09.06.45 | 09.17.19 | Linea 2: Manutenzione Analizzatore FID
09.06.45 | 09.06.45 | 09.17.21 | Linea 2: Manutenzione Analizzatore FTIR
09.06.47 | 09.06.47 | 09.06.51 | Linea 2: Analizzatore in ZERO GAS PROBE
09.06.51 | 09.06.51 | 09.13.37 | Linea 2: Analizzatore in ZERO GAS LOCAL
09.10.00 | 13.22.20 | 09.10.00 | Linea 2: Media 10 Min H2O INVALIDA - INDICE DISP. [ 66.7]
09.10.00 | 13.22.20 | 09.10.00 | Linea 2: Media 10 Min O2 INVALIDA - INDICE DISP. [ 66.7]
09.10.00 | 13.22.20 | 09.10.00 | Linea 2: Media 10 Min CO INVALIDA - INDICE DISP. [ 66.7]
09.13.27 | 09.13.27 | 09.13.43 | Linea 2: Comando Span Analizzatore O2
09.20.00 | 13.22.20 | 09.20.00 | Linea 2: Media 10 Min H2O INVALIDA - INDICE DISP. [ 26.7]
09.20.00 | 13.22.20 | 09.20.00 | Linea 2: Media 10 Min O2 INVALIDA - INDICE DISP. [ 28.3]
09.20.00 | 13.22.20 | 09.20.00 | Linea 2: Media 10 Min CO INVALIDA - INDICE DISP. [ 26.7]
09.30.01 | 13.22.20 | 09.30.01 | Linea 2: Media 30 Min H2O INVALIDA - INDICE DISP. [64]
09.30.01 | 13.22.20 | 09.30.01 | Linea 2: Media 30 Min O2 INVALIDA - INDICE DISP. [65]
09.30.01 | 13.22.20 | 09.30.01 | Linea 2: Media 30 Min QF INVALIDA - INDICE DISP. [52]
09.30.01 | 13.22.20 | 09.30.01 | Linea 2: Media 30 Min HCL INVALIDA - INDICE DISP. [64]
09.30.01 | 13.22.20 | 09.30.01 | Linea 2: Media 30 Min CO INVALIDA - INDICE DISP. [64]
09.30.01 | 13.22.20 | 09.30.01 | Linea 2: Media 30 Min CO2 INVALIDA - INDICE DISP. [64]
09.30.01 | 13.22.20 | 09.30.01 | Linea 2: Media 30 Min NO INVALIDA - INDICE DISP. [64]
09.30.01 | 13.22.20 | 09.30.01 | Linea 2: Media 30 Min NO2 INVALIDA - INDICE DISP. [64]
09.30.01 | 13.22.20 | 09.30.01 | Linea 2: Media 30 Min SO2 INVALIDA - INDICE DISP. [64]
09.30.01 | 13.22.20 | 09.30.01 | Linea 2: Media 30 Min NH3 INVALIDA - INDICE DISP. [64]
09.30.01 | 13.22.20 | 09.30.01 | Linea 2: Media 30 Min HF INVALIDA - INDICE DISP. [64]
09.30.01 | 13.22.20 | 09.30.01 | Linea 2: Media 30 Min COT INVALIDA - INDICE DISP. [65]
10.12.43 | 13.22.20 | 10.19.07 | Linea 1: Forno Spento
10.20.29 | 10.20.29 | 10.26.57 | Linea 2: Calibrazione in Corso Polveri
10.30.01 | 13.22.20 | 10.30.01 | Linea 2: Media 30 Min QF INVALIDA - INDICE DISP. [60]
10.50.00 | 13.22.20 | 10.50.00 | Linea 1: Media 10 Min CO INVALIDA - INDICE DISP. [ 68.3]
10.51.27 | 10.51.27 | 10.57.51 | Linea 1: Calibrazione in Corso Polveri
11.01.00 | 11.01.00 | 11.17.00 | Linea 1: Super. Preallarme Semiorario Ossidi Azoto
12.42.27 | 13.22.20 | 12.42.41 | Linea 2: Anomalia Analizzatore FID
13.52.27 | 13.53.09 | 13.52.49 | Linea 2: Anomalia Analizzatore FID
14.02.49 | 21.34.01 | 14.03.31 | Linea 2: Anomalia Analizzatore FID
14.03.00 | 14.03.00 | 14.04.00 | Linea 1: Super. Preallarme Semiorario Ossido Carbonio
14.06.00 | 14.06.00 | 14.07.00 | Linea 2: Super. Preallarme Semiorario Ossido Carbonio
14.07.01 | 14.07.01 | 14.08.17 | Linea 2: Calibrazione in Corso Polveri
14.08.00 | 14.08.00 | 14.13.00 | Linea 1: Super. Preallarme Semiorario Ossido Carbonio
14.18.00 | 14.18.00 | 14.30.00 | Linea 1: Super. Preallarme Semiorario Ossido Carbonio
14.21.07 | 14.21.07 | 14.27.33 | Linea 2: Calibrazione in Corso Polveri
14.54.35 | 14.54.35 | 15.01.01 | Linea 1: Calibrazione in Corso Polveri
17.31.00 | 17.31.00 | 17.37.00 | Linea 1: Super. Preallarme Semiorario Ossidi Azoto
18.02.00 | 18.02.00 | 18.05.00 | Linea 2: Super. Preallarme Semiorario Ossido Carbonio
18.21.45 | 18.21.45 | 18.28.11 | Linea 2: Calibrazione in Corso Polveri
18.57.43 | 18.57.43 | 19.04.09 | Linea 1: Calibrazione in Corso Polveri
19.31.00 | 19.31.00 | 19.42.00 | Linea 1: Super. Preallarme Semiorario Ossidi Azoto
19.45.00 | 19.45.00 | 20.01.00 | Linea 1: Super. Preallarme Semiorario Ossidi Azoto
19.59.39 | 19.59.39 | 20.10.09 | Linea 1: Manutenzione Analizzatore FTIR
19.59.39 | 19.59.39 | 20.10.09 | Linea 1: Manutenzione Analizzatore FID
19.59.39 | 21.34.01 | 20.10.09 | Linea 1: Manutenzione Analizzatore O2
19.59.42 | 19.59.42 | 19.59.46 | Linea 1: Analizzatore in ZERO GAS PROBE
19.59.46 | 19.59.46 | 20.06.29 | Linea 1: Analizzatore in ZERO GAS LOCAL
20.01.55 | 21.34.01 | 20.02.37 | Linea 2: Anomalia Analizzatore FID
20.06.19 | 20.06.19 | 20.06.35 | Linea 1: Comando Span Analizzatore O2
20.18.00 | 20.18.00 | 20.19.00 | Linea 1: Super. Preallarme Semiorario Ossido Carbonio
20.30.00 | 21.34.01 | 20.30.00 | Linea 1: Media 30 Min H2O INVALIDA - INDICE DISP. [66]
20.30.00 | 21.34.01 | 20.30.00 | Linea 1: Media 30 Min O2 INVALIDA - INDICE DISP. [66]
20.30.00 | 21.34.01 | 20.30.00 | Linea 1: Media 30 Min HCL INVALIDA - INDICE DISP. [66]
20.30.00 | 21.34.01 | 20.30.00 | Linea 1: Media 30 Min CO INVALIDA - INDICE DISP. [64]
20.30.00 | 21.34.01 | 20.30.00 | Linea 1: Media 30 Min CO2 INVALIDA - INDICE DISP. [66]
20.30.00 | 21.34.01 | 20.30.00 | Linea 1: Media 30 Min NO INVALIDA - INDICE DISP. [66]
20.30.00 | 21.34.01 | 20.30.00 | Linea 1: Media 30 Min NO2 INVALIDA - INDICE DISP. [66]
20.30.00 | 21.34.01 | 20.30.00 | Linea 1: Media 30 Min SO2 INVALIDA - INDICE DISP. [66]
20.30.00 | 21.34.01 | 20.30.00 | Linea 1: Media 30 Min NH3 INVALIDA - INDICE DISP. [66]
20.30.00 | 21.34.01 | 20.30.00 | Linea 1: Media 30 Min HF INVALIDA - INDICE DISP. [66]
20.30.00 | 21.34.01 | 20.30.00 | Linea 1: Media 30 Min COT INVALIDA - INDICE DISP. [66]
20.33.00 | 20.33.00 | 20.36.00 | Linea 2: Super. Preallarme Semiorario Ossidi Azoto
21.06.17 | 21.06.17 | 21.16.45 | Linea 2: Manutenzione Analizzatore O2
21.06.17 | 21.06.17 | 21.16.45 | Linea 2: Manutenzione Analizzatore FID
21.06.17 | 21.06.17 | 21.16.45 | Linea 2: Manutenzione Analizzatore FTIR
21.06.19 | 21.06.19 | 21.06.21 | Linea 2: Analizzatore in ZERO GAS PROBE
21.06.21 | 21.06.21 | 21.13.10 | Linea 2: Analizzatore in ZERO GAS LOCAL
21.08.00 | 21.08.00 | 21.13.00 | Linea 1: Super. Preallarme Semiorario Ossido Carbonio
21.10.00 | 21.34.01 | 21.10.00 | Linea 2: Media 10 Min H2O INVALIDA - INDICE DISP. [ 61.7]
21.10.00 | 21.34.01 | 21.10.00 | Linea 2: Media 10 Min O2 INVALIDA - INDICE DISP. [ 61.7]
21.10.00 | 21.34.01 | 21.10.00 | Linea 2: Media 10 Min CO INVALIDA - INDICE DISP. [ 61.7]
21.12.57 | 21.12.57 | 21.13.13 | Linea 2: Comando Span Analizzatore O2
21.18.00 | 21.18.00 | 21.21.00 | Linea 1: Super. Preallarme Semiorario Ossido Carbonio
21.20.00 | 21.34.01 | 21.20.00 | Linea 2: Media 10 Min H2O INVALIDA - INDICE DISP. [ 33.3]
21.20.00 | 21.34.01 | 21.20.00 | Linea 2: Media 10 Min O2 INVALIDA - INDICE DISP. [ 33.3]
21.20.00 | 21.34.01 | 21.20.00 | Linea 2: Media 10 Min CO INVALIDA - INDICE DISP. [ 33.3]
21.30.01 | 21.34.01 | 21.30.01 | Linea 2: Media 30 Min H2O INVALIDA - INDICE DISP. [65]
21.30.01 | 21.34.01 | 21.30.01 | Linea 2: Media 30 Min O2 INVALIDA - INDICE DISP. [65]
21.30.01 | 21.34.01 | 21.30.01 | Linea 2: Media 30 Min HCL INVALIDA - INDICE DISP. [65]
21.30.01 | 21.34.01 | 21.30.01 | Linea 2: Media 30 Min CO INVALIDA - INDICE DISP. [65]
21.30.01 | 21.34.01 | 21.30.01 | Linea 2: Media 30 Min CO2 INVALIDA - INDICE DISP. [65]
21.30.01 | 21.34.01 | 21.30.01 | Linea 2: Media 30 Min NO INVALIDA - INDICE DISP. [65]
21.30.01 | 21.34.01 | 21.30.01 | Linea 2: Media 30 Min NO2 INVALIDA - INDICE DISP. [65]
21.30.01 | 21.34.01 | 21.30.01 | Linea 2: Media 30 Min SO2 INVALIDA - INDICE DISP. [65]
21.30.01 | 21.34.01 | 21.30.01 | Linea 2: Media 30 Min NH3 INVALIDA - INDICE DISP. [65]
21.30.01 | 21.34.01 | 21.30.01 | Linea 2: Media 30 Min HF INVALIDA - INDICE DISP. [65]
21.30.01 | 21.34.01 | 21.30.01 | Linea 2: Media 30 Min COT INVALIDA - INDICE DISP. [65]
22.01.00 | 22.01.00 | 22.02.00 | Linea 2: Super. Preallarme Semiorario Ossido Carbonio
22.02.00 | 22.02.00 | 22.32.00 | Linea 1: Super. Preallarme Semiorario Ossidi Azoto
22.03.00 | 22.03.00 | 22.06.00 | Linea 2: Super. Preallarme Semiorario Ossido Carbonio
22.22.23 | 22.22.23 | 22.28.50 | Linea 2: Calibrazione in Corso Polveri
23.00.50 | 23.00.50 | 23.07.16 | Linea 1: Calibrazione in Corso Polveri
23.01.00 | 23.01.00 | 23.03.00 | Linea 1: Super. Preallarme Semiorario Ossidi Azoto
23.01.00 | 23.01.00 | 23.02.00 | Linea 2: Super. Preallarme Semiorario Ossidi Azoto
23.01.46 | 00.15.51 | 23.02.22 | Linea 2: Anomalia Analizzatore FID
23.51.52 | 00.15.51 | 23.52.08 | Linea 2: Anomalia Analizzatore FID
Reports ver. 3.30.5 - (C) 1995-2011 C.T. Sistemi srl