## Linea 1
VEOLIA S.A. Tecnitalia Gioia Tauro - Data: 09/12/2012
Report Medie 30 Minuti - Linea 1
|  | Ac. Cloridrico |  |  | Ossido Carbonio |  |  | An. Carbonica |  |  | Ossidi Azoto |  |  | Ossidi Zolfo |  |  | Ammoniaca |  |  | Ac. Fluoridrico |  |  | Carb. Org. Totale |  |  | Polveri |  |  | Ossigeno |  |  | Umidità Fumi |  |  | Temp. Fumi |  |  | Press. Fumi |  |  | Portata Fumi |  |  | T° Post Comb. |  |  | O2 Post. Comb. |  |  | Impianto
Ore | Note | mg/Nm3 | ID % | Note | mg/Nm3 | ID % | Note | %V | ID % | Note | mg/Nm3 | ID % | Note | mg/Nm3 | ID % | Note | mg/Nm3 | ID % | Note | mg/Nm3 | ID % | Note | mg/Nm3 | ID % | Note | mg/Nm3 | ID % | Note | %V | ID % | Note | %V | ID % | Note | °C | ID % | Note | mBar | ID % | Note | Nm3/h | ID % | Note | °C | ID % | Note | %V | ID % | Note | Stato
00:30 |  | 1.8006 | 100 |  | 0 | 100 |  | 4.0071 | 100 |  | 275.338 | 100 |  | 0 | 100 |  | 1.0987 | 100 |  | 0 | 100 |  | 0 | 100 |  | 2.8993 | 100 |  | 15.0945 | 100 |  | 7.7456 | 100 |  | 163.7379 | 100 |  | 993.6003 | 100 |  | 60478.5312 | 100 |  | 888.558 | 100 |  | 11.4811 | 100 |  | In Marcia
01:00 |  | 0.76296 | 100 |  | 0 | 100 |  | 3.5157 | 100 |  | 207.8616 | 100 |  | 0 | 100 |  | 1.1597 | 100 |  | 0.24415 | 100 |  | 0 | 100 |  | 2.2584 | 100 |  | 15.1189 | 100 |  | 7.3885 | 100 |  | 161.7786 | 100 |  | 993.5759 | 100 |  | 59306.6211 | 100 |  | 874.2833 | 100 |  | 11.5327 | 100 |  | In Marcia
01:30 |  | 0.21363 | 100 |  | 0 | 100 |  | 2.3499 | 100 |  | 101.7792 | 100 |  | 0 | 100 |  | 1.3733 | 100 |  | 0 | 100 |  | 0 | 100 |  | 2.4415 | 100 |  | 15.9948 | 100 |  | 6.0823 | 100 |  | 160.0757 | 100 |  | 993.5453 | 100 |  | 58992.2773 | 100 |  | 847.9722 | 100 |  | 12.8623 | 100 |  | In Marcia
02:00 |  | 0.24415 | 100 |  | 0 | 100 |  | 2.8809 | 100 |  | 158.9709 | 100 |  | 0 | 100 |  | 0.61037 | 100 |  | 0 | 100 |  | 0 | 100 |  | 2.5025 | 100 |  | 15.4759 | 100 |  | 8.3834 | 100 |  | 159.5447 | 100 |  | 993.5087 | 100 |  | 58745.0781 | 100 |  | 883.0444 | 100 |  | 11.6954 | 100 |  | In Marcia
02:30 | (4) | 0.64089 | 100 | (4) | 11.8107 | 100 | (4) | 2.3408 | 100 | (4) | 70.101 | 100 | (4) | 0.12207 | 100 | (4) | 0.30519 | 100 | (4) | 0 | 100 | (4) | 2.1668 | 96.1111 | (4) | 1.3123 | 85.5556 |  | 16.0344 | 100 |  | 6.8819 | 100 |  | 160.387 | 100 |  | 993.5698 | 100 |  | 58217.1094 | 100 |  | 839.8945 | 100 |  | 12.9613 | 100 |  | Fermo
03:00 | (4) | 5.5849 | 100 | (4) | 65.3401 | 63.8889 | (4) | 1.3489 | 100 | (4) | 46.0219 | 100 | (4) | 9.949 | 100 | (4) | 5.4323 | 100 | (4) | 0 | 100 | (4) | 1.8616 | 48.3333 | (4) | 1.5564 | 92.7778 | (4) | 18.1249 | 100 |  | 4.5625 | 100 |  | 158.6291 | 100 |  | 993.3317 | 100 |  | 57405.3164 | 100 |  | 735.2278 | 100 |  | 16.5163 | 100 |  | Fermo
03:30 | (4) | 1.7396 | 100 | (4) | 90.7315 | 100 | (4) | 0.070193 | 100 | (4) | 6.6225 | 100 | (4) | 0 | 100 | (4) | 3.6317 | 100 | (4) | 0 | 100 | (4) | 21.0578 | 51.1111 | (4) | 1.1292 | 100 | (4) | 20.9296 | 100 |  | 1.1322 | 100 |  | 150.9201 | 100 |  | 993.7651 | 100 | (4) | 28910.1836 | 100 |  | 418.2944 | 100 |  | 20.8581 | 100 |  | Fermo
04:00 | (4) | 1.1292 | 100 | (4) | 86.2453 | 100 | (4) | 0.073244 | 100 | (4) | 9.4607 | 100 | (4) | 0 | 100 | (4) | 2.1058 | 100 | (4) | 0 | 100 | (4) | 20.8441 | 100 | (4) | 1.0987 | 100 | (4) | 20.9174 | 100 |  | 1.3001 | 100 |  | 139.201 | 100 |  | 994.5891 | 100 |  | 1681.5698 | 100 |  | 382.8722 | 100 |  | 20.4722 | 100 |  | Fermo
04:30 | (4) | 0.824 | 100 | (4) | 109.592 | 100 | (4) | 0.085452 | 100 | (4) | 9.4913 | 100 | (4) | 0 | 100 | (4) | 1.4954 | 100 | (4) | 0 | 100 | (4) | 18.067 | 100 | (4) | 1.0681 | 100 | (4) | 20.8991 | 100 |  | 1.4771 | 100 |  | 127.7383 | 100 |  | 994.2717 | 100 |  | 1699.881 | 100 |  | 385.6667 | 100 |  | 20.3407 | 100 |  | Fermo
05:00 | (4) | 0.67141 | 100 | (4) | 99.3072 | 100 | (4) | 0.0824 | 100 | (4) | 8.24 | 100 | (4) | 0 | 100 | (4) | 1.1597 | 100 | (4) | 0 | 100 | (4) | 17.3345 | 89.4444 | (4) | 1.0681 | 100 | (4) | 20.8991 | 100 |  | 1.4801 | 100 |  | 117.3193 | 100 |  | 994.0336 | 100 |  | 1724.2958 | 100 |  | 377.0111 | 100 |  | 20.4037 | 100 |  | Fermo
05:30 | (4) | 0.45778 | 100 | (4) | 96.3775 | 100 | (4) | 0.085452 | 100 | (4) | 8.7893 | 100 | (4) | 0 | 100 | (4) | 0.91556 | 100 | (4) | 0 | 100 | (4) | 21.6987 | 78.3333 | (4) | 1.0071 | 100 | (4) | 20.893 | 100 |  | 1.4466 | 100 |  | 108.1454 | 100 |  | 994.4548 | 100 |  | 1745.6587 | 100 |  | 369.8 | 100 |  | 20.4466 | 100 |  | Fermo
06:00 | (4) | 0.36622 | 100 | (4) | 70.4978 | 100 | (4) | 0.073244 | 100 | (4) | 7.5076 | 100 | (4) | 0 | 100 | (4) | 0.79348 | 100 | (4) | 0 | 100 | (4) | 13.1535 | 100 | (4) | 1.0681 | 100 | (4) | 20.9021 | 100 |  | 1.4313 | 100 |  | 98.2391 | 100 |  | 994.6867 | 100 |  | 1770.0736 | 100 |  | 364.2222 | 100 |  | 20.4899 | 100 |  | Fermo
06:30 | (4) | 0.3357 | 97.7778 | (4) | 62.2883 | 97.7778 | (4) | 0.067141 | 97.7778 | (4) | 6.592 | 97.7778 | (4) | 0 | 97.7778 | (4) | 0.67141 | 97.7778 | (4) | 0 | 97.7778 | (4) | 10.4678 | 97.7778 | (4) | 1.3123 | 87.2222 | (4) | 20.9052 | 97.7778 |  | 1.4374 | 97.7778 |  | 82.7662 | 97.7778 |  | 995.0103 | 97.7778 |  | 1806.6958 | 97.7778 |  | 360.1477 | 97.7778 |  | 20.5795 | 97.7778 |  | Fermo
07:00 | (4) | 0 | 0 | (4) | 0 | 0 | (4) | 0 | 0 | (4) | 0 | 0 | (4) | 0 | 0 | (4) | 0 | 0 | (4) | 0 | 0 | (4) | 0 | 0 | (4) | 0 | 0 | (4) | 0 | 0 | (4) | 0 | 0 | (4) | 0 | 0 | (4) | 900 | 0 | (4) | 0 | 0 | (4) | 0 | 0 | (4) | 0 | 0 |  | Fermo
07:30 | (4) | 0 | 2.7778 | (4) | 0 | 2.7778 | (4) | 0 | 2.7778 | (4) | 0 | 2.7778 | (4) | 0 | 2.7778 | (4) | 0 | 2.7778 | (4) | 0 | 2.7778 | (4) | 0 | 0 | (4) | 0 | 40 | (4) | 0 | 0 | (4) | 1.2116 | 2.7778 | (4) | 80.0378 | 40 | (4) | 995.3032 | 40 | (4) | 0 | 40.5556 | (4) | 351.726 | 40.5556 | (4) | 20.6959 | 40.5556 |  | Fermo
08:00 | (4) | 0 | 16.1111 | (4) | 0 | 16.1111 | (4) | 0 | 16.1111 | (4) | 0 | 16.1111 | (4) | 0 | 16.1111 | (4) | 0 | 16.1111 | (4) | 0 | 16.1111 | (4) | 0 | 16.1111 | (4) | 0 | 100 | (4) | 20.658 | 16.1111 | (4) | 1.3428 | 16.1111 |  | 76.7418 | 100 |  | 994.9553 | 100 | (4) | 0 | 100 |  | 349.1611 | 100 |  | 20.7458 | 100 |  | Fermo
08:30 | (4) | 0.30519 | 100 | (4) | 57.3138 | 100 | (4) | 0.061037 | 100 | (4) | 9.9796 | 100 | (4) | 0 | 100 | (4) | 0.97659 | 100 | (4) | 0.36622 | 100 | (4) | 8.0569 | 100 | (4) | 0.94607 | 100 | (4) | 20.9723 | 100 |  | 1.2848 | 100 |  | 71.3218 | 100 |  | 995.4253 | 100 |  | 1840.2661 | 100 |  | 345.6833 | 100 |  | 20.78 | 100 |  | Fermo
09:00 | (4) | 0.30519 | 100 | (4) | 55.0859 | 100 | (4) | 0.057985 | 100 | (4) | 6.653 | 100 | (4) | 0 | 100 | (4) | 0.94607 | 100 | (4) | 0.18311 | 100 | (4) | 7.2329 | 100 | (4) | 0.91556 | 100 | (4) | 20.9784 | 100 |  | 1.2238 | 100 |  | 66.6341 | 100 |  | 996.2004 | 100 |  | 1855.5254 | 100 |  | 342.2778 | 100 |  | 20.8147 | 100 |  | Fermo
09:30 | (4) | 0.3357 | 100 | (4) | 50.8438 | 100 | (4) | 0.054933 | 100 | (4) | 5.829 | 100 | (4) | 0 | 100 | (4) | 0.88504 | 100 | (4) | 0.15259 | 100 | (4) | 6.6836 | 100 | (4) | 0.88504 | 100 | (4) | 20.9815 | 100 |  | 1.2207 | 100 |  | 62.7705 | 100 |  | 996.7925 | 100 |  | 1864.6809 | 100 |  | 338.7667 | 100 |  | 20.8489 | 100 |  | Fermo
10:00 | (4) | 0.30519 | 100 | (4) | 52.2477 | 100 | (4) | 0.054933 | 100 | (4) | 4.9135 | 100 | (4) | 0 | 100 | (4) | 0.76296 | 100 | (4) | 0.12207 | 100 | (4) | 6.4089 | 100 | (4) | 0.85452 | 100 | (4) | 20.9784 | 100 |  | 1.2177 | 100 |  | 58.8153 | 100 |  | 997.5067 | 100 |  | 1876.8883 | 100 |  | 336.0667 | 100 |  | 20.8479 | 100 |  | Fermo
10:30 | (4) | 0.30519 | 100 | (4) | 54.7502 | 100 | (4) | 0.054933 | 100 | (4) | 4.6083 | 100 | (4) | 0 | 100 | (4) | 0.76296 | 100 | (4) | 0.091556 | 100 | (4) | 6.4089 | 100 | (4) | 0.85452 | 88.8889 | (4) | 20.9815 | 100 |  | 1.2177 | 100 |  | 55.8855 | 100 |  | 998.0499 | 100 |  | 1886.0439 | 100 |  | 333.5611 | 100 |  | 20.8636 | 100 |  | Fermo
11:00 | (4) | 0.30519 | 100 | (4) | 56.5203 | 100 | (4) | 0.057985 | 100 | (4) | 4.5473 | 100 | (4) | 0 | 100 | (4) | 0.73244 | 100 | (4) | 0.091556 | 100 | (4) | 6.531 | 100 | (4) | 0.85452 | 89.4444 | (4) | 20.9784 | 100 |  | 1.2543 | 100 |  | 53.2487 | 100 |  | 998.5687 | 100 |  | 1892.1476 | 100 |  | 330.8889 | 100 |  | 20.8744 | 100 |  | Fermo
11:30 | (4) | 0.3357 | 100 | (4) | 49.8978 | 100 | (4) | 0.054933 | 100 | (4) | 3.3265 | 100 | (4) | 0 | 100 | (4) | 0.73244 | 100 | (4) | 0.030519 | 100 | (4) | 6.4699 | 100 | (4) | 1.0987 | 100 | (4) | 20.9815 | 100 |  | 1.3031 | 100 |  | 52.8825 | 100 |  | 998.5259 | 100 | (4) | 18295.8457 | 100 |  | 326.45 | 100 |  | 20.9893 | 100 |  | Fermo
12:00 | (4) | 0.27467 | 100 | (4) | 6.8056 | 100 | (4) | 0.17396 | 100 | (4) | 3.3876 | 100 | (4) | 0 | 100 | (4) | 1.4344 | 100 | (4) | 0.061037 | 100 | (4) | 3.7843 | 100 | (4) | 1.0681 | 100 | (4) | 20.7709 | 100 |  | 1.3123 | 100 |  | 86.4284 | 100 |  | 998.0926 | 100 |  | 58861.0508 | 100 |  | 280.3167 | 100 |  | 20.6914 | 100 |  | Fermo
12:30 | (4) | 0.91556 | 100 | (4) | 71.7795 | 100 | (4) | 0.58901 | 100 | (4) | 11.1087 | 100 | (4) | 0 | 100 | (4) | 2.9908 | 100 | (4) | 0 | 100 | (4) | 12.0548 | 50 | (4) | 1.0071 | 100 | (4) | 20.0018 | 100 |  | 2.1973 | 100 |  | 101.9562 | 100 |  | 998.3672 | 100 | (4) | 39655.75 | 100 |  | 292.9722 | 100 |  | 19.7396 | 100 |  | Fermo
13:00 | (4) | 0.64089 | 100 | (4) | 60.4877 | 100 | (4) | 0.064089 | 100 | (4) | 3.9064 | 100 | (4) | 0 | 100 | (4) | 2.1973 | 100 | (4) | 0.030519 | 100 | (4) | 11.597 | 57.7778 | (4) | 1.0071 | 100 | (4) | 20.9693 | 100 |  | 1.2268 | 100 |  | 104.8311 | 100 |  | 998.3978 | 100 | (4) | 35410.625 | 100 |  | 304.2333 | 100 |  | 21.0192 | 100 |  | Fermo
13:30 | (4) | 0.51881 | 100 | (4) | 15.0456 | 100 | (4) | 0.039674 | 100 | (4) | 2.9603 | 100 | (4) | 0 | 100 | (4) | 1.7396 | 100 | (4) | 0.030519 | 100 | (4) | 9.3081 | 100 | (4) | 1.0071 | 100 | (4) | 21.0059 | 100 |  | 1.297 | 100 |  | 103.3845 | 100 |  | 998.6907 | 100 |  | 1760.918 | 100 |  | 287.3278 | 100 |  | 21.1499 | 100 |  | Fermo
14:00 | (4) | 0.54933 | 100 | (4) | 20.6 | 100 | (4) | 0.039674 | 100 | (4) | 1.7701 | 100 | (4) | 0 | 100 | (4) | 1.587 | 100 | (4) | 0 | 100 | (4) | 9.0335 | 100 | (4) | 1.0071 | 100 | (4) | 21.0089 | 100 |  | 1.5931 | 100 |  | 93.881 | 100 |  | 998.8189 | 100 |  | 1779.2291 | 100 |  | 295.3055 | 100 |  | 21.1754 | 100 |  | Fermo
14:30 | (4) | 0.45778 | 100 | (4) | 18.3416 | 100 | (4) | 0.036622 | 100 | (4) | 1.9837 | 100 | (4) | 0 | 100 | (4) | 1.2818 | 100 | (4) | 0 | 100 | (4) | 7.355 | 100 | (4) | 1.0071 | 90.5556 | (4) | 21.0089 | 100 |  | 1.6144 | 100 |  | 86.9778 | 100 |  | 998.9044 | 100 |  | 1794.4884 | 100 |  | 295.8167 | 100 |  | 21.1351 | 100 |  | Fermo
15:00 | (4) | 0.39674 | 100 | (4) | 16.6326 | 100 | (4) | 0.036622 | 100 | (4) | 2.2584 | 100 | (4) | 0 | 100 | (4) | 1.0681 | 100 | (4) | 0 | 100 | (4) | 6.2258 | 100 | (4) | 0.97659 | 87.2222 | (4) | 21.0059 | 100 |  | 1.5381 | 100 |  | 81.2098 | 100 |  | 999.2645 | 100 |  | 1809.7476 | 100 |  | 294.5611 | 100 |  | 21.1564 | 100 |  | Fermo
15:30 | (4) | 0.3357 | 100 | (4) | 16.0222 | 100 | (4) | 0.036622 | 100 | (4) | 2.6246 | 100 | (4) | 0 | 100 | (4) | 0.91556 | 100 | (4) | 0 | 100 | (4) | 5.3407 | 100 | (4) | 0.94607 | 100 | (4) | 21.0028 | 100 |  | 1.4496 | 100 |  | 76.046 | 100 |  | 999.7406 | 100 |  | 1825.0068 | 100 |  | 292.4611 | 100 |  | 21.1921 | 100 |  | Fermo
16:00 | (4) | 0.39674 | 100 | (4) | 19.6539 | 100 | (4) | 0.036622 | 100 | (4) | 3.0824 | 100 | (4) | 0 | 100 | (4) | 0.79348 | 100 | (4) | 0 | 100 | (4) | 5.7985 | 100 | (4) | 0.94607 | 100 | (4) | 20.9967 | 100 |  | 1.3703 | 100 |  | 71.3584 | 100 |  | 1000.0031 | 100 |  | 1840.2661 | 100 |  | 290.3778 | 100 |  | 21.2001 | 100 |  | Fermo
16:30 | (4) | 0.36622 | 100 | (4) | 21.7902 | 100 | (4) | 0.039674 | 100 | (4) | 2.7772 | 100 | (4) | 0 | 100 | (4) | 0.76296 | 100 | (4) | 0 | 100 | (4) | 6.6225 | 100 | (4) | 0.94607 | 100 | (4) | 20.9937 | 100 |  | 1.3337 | 100 |  | 67.0919 | 100 |  | 1000.3387 | 100 |  | 1852.4735 | 100 |  | 288.6722 | 100 |  | 21.2015 | 100 |  | Fermo
17:00 | (4) | 0.36622 | 100 | (4) | 21.6376 | 100 | (4) | 0.039674 | 100 | (4) | 3.5096 | 100 | (4) | 0 | 100 | (4) | 0.67141 | 100 | (4) | 0 | 100 | (4) | 7.0803 | 100 | (4) | 0.91556 | 100 | (4) | 20.9906 | 100 |  | 1.3062 | 100 |  | 63.3015 | 100 |  | 1000.7233 | 100 |  | 1864.6809 | 100 |  | 286.9556 | 100 |  | 21.2184 | 100 |  | Fermo
17:30 | (4) | 0.30519 | 100 | (4) | 22.5837 | 100 | (4) | 0.042726 | 100 | (4) | 2.9603 | 100 | (4) | 0 | 100 | (4) | 0.61037 | 100 | (4) | 0 | 100 | (4) | 7.9653 | 100 | (4) | 0.91556 | 100 | (4) | 20.9845 | 100 |  | 1.2696 | 100 |  | 59.7674 | 100 |  | 1001.0895 | 100 |  | 1876.8883 | 100 |  | 284.8333 | 100 |  | 21.1947 | 100 |  | Fermo
18:00 | (4) | 0.30519 | 100 | (4) | 23.5298 | 100 | (4) | 0.045778 | 100 | (4) | 3.6622 | 100 | (4) | 0 | 100 | (4) | 0.54933 | 100 | (4) | 0 | 100 | (4) | 8.9724 | 100 | (4) | 0.91556 | 100 | (4) | 20.9784 | 100 |  | 1.236 | 100 |  | 56.563 | 100 |  | 1001.5412 | 100 |  | 1901.3031 | 100 |  | 283.0667 | 100 |  | 21.1761 | 100 |  | Fermo
18:30 | (4) | 0.27467 | 100 | (4) | 9.3692 | 100 | (4) | 0.039674 | 100 | (4) | 1.6175 | 100 | (4) | 0 | 100 | (4) | 0.61037 | 100 | (4) | 0.061037 | 100 | (4) | 4.944 | 100 | (4) | 0.88504 | 92.2222 | (4) | 20.9784 | 100 |  | 0.93387 | 100 |  | 61.6169 | 100 |  | 1002.0051 | 100 |  | 20456.5566 | 100 |  | 269.1222 | 100 |  | 21.0547 | 100 |  | Fermo
19:00 | (4) | 0.24415 | 96.1111 | (4) | 2.5941 | 96.1111 | (4) | 0.036622 | 96.1111 | (4) | 1.0071 | 96.1111 | (4) | 0 | 96.1111 | (4) | 0.64089 | 96.1111 | (4) | 0.091556 | 96.1111 | (4) | 2.8382 | 96.1111 | (4) | 0.88504 | 86.1111 | (4) | 20.9754 | 96.1111 |  | 0.78738 | 96.1111 |  | 71.4682 | 100 |  | 1002.2797 | 100 |  | 24521.623 | 100 |  | 252.1778 | 100 |  | 21.0616 | 100 |  | Fermo
19:30 | (4) | 0 | 68.8889 | (4) | 0 | 68.8889 | (4) | 0 | 68.8889 | (4) | 0 | 68.8889 | (4) | 0 | 68.8889 | (4) | 0 | 68.8889 | (4) | 0 | 68.8889 | (4) | 0 | 68.8889 | (4) | 0 | 100 | (4) | 20.7831 | 68.8889 | (4) | 0.71413 | 68.8889 |  | 78.5363 | 100 |  | 1002.4384 | 100 | (4) | 0 | 100 |  | 238.3333 | 100 |  | 21.1084 | 100 |  | Fermo
20:00 | (4) | 0.030519 | 100 | (4) | 1.2207 | 100 | (4) | 0.036622 | 100 | (4) | 1.2818 | 100 | (4) | 0 | 100 | (4) | 0.36622 | 100 | (4) | 0.061037 | 100 | (4) | 2.2889 | 100 | (4) | 0.91556 | 100 | (4) | 20.9357 | 100 |  | 0.72634 | 100 |  | 84.1578 | 100 |  | 1002.5666 | 100 |  | 38087.1016 | 100 |  | 222.4055 | 100 |  | 20.9709 | 100 |  | Fermo
20:30 | (4) | 0.030519 | 100 | (4) | 0.54933 | 100 | (4) | 0.03357 | 100 | (4) | 1.3123 | 100 | (4) | 0 | 100 | (4) | 0.30519 | 100 | (4) | 0.061037 | 100 | (4) | 1.9532 | 100 | (4) | 0.94607 | 100 | (4) | 20.9296 | 100 |  | 0.75381 | 100 |  | 89.4864 | 100 |  | 1002.7192 | 100 |  | 44831.6914 | 100 |  | 84.8389 | 100 |  | 20.9059 | 100 |  | Fermo
21:00 | (4) | 0.030519 | 100 | (4) | 0.39674 | 100 | (4) | 0.03357 | 100 | (4) | 1.2513 | 100 | (4) | 0 | 100 | (4) | 0.18311 | 100 | (4) | 0.091556 | 100 | (4) | 1.8616 | 100 | (4) | 0.94607 | 100 | (4) | 20.9265 | 100 |  | 0.70498 | 100 |  | 91.0428 | 100 |  | 1003.1099 | 100 |  | 45857.1133 | 100 |  | 76.9389 | 100 |  | 20.9095 | 100 |  | Fermo
21:30 | (4) | 0.030519 | 100 | (4) | 0.36622 | 100 | (4) | 0.03357 | 100 | (4) | 1.2207 | 100 | (4) | 0 | 100 | (4) | 0.21363 | 100 | (4) | 0.091556 | 100 | (4) | 1.7396 | 100 | (4) | 0.94607 | 100 | (4) | 20.9174 | 100 |  | 0.67141 | 100 |  | 89.8892 | 100 |  | 1003.3784 | 100 |  | 44828.6367 | 100 |  | 71.2056 | 100 |  | 20.9074 | 100 |  | Fermo
22:00 | (4) | 0.030519 | 100 | (4) | 0.24415 | 100 | (4) | 0.03357 | 100 | (4) | 1.2513 | 100 | (4) | 0 | 100 | (4) | 0.15259 | 100 | (4) | 0.091556 | 100 | (4) | 1.709 | 100 | (4) | 0.94607 | 100 | (4) | 20.9143 | 100 |  | 0.69277 | 100 |  | 86.5749 | 100 |  | 1003.592 | 100 |  | 45899.8398 | 100 |  | 66.3611 | 100 |  | 20.9099 | 100 |  | Fermo
22:30 | (4) | 0.030519 | 100 | (4) | 0.18311 | 100 | (4) | 0.03357 | 100 | (4) | 1.1292 | 100 | (4) | 0 | 100 | (4) | 0.12207 | 100 | (4) | 0.091556 | 100 | (4) | 1.648 | 100 | (4) | 0.91556 | 93.8889 | (4) | 20.9113 | 100 |  | 0.63478 | 100 |  | 82.3633 | 100 |  | 1003.9766 | 100 |  | 46986.2969 | 100 |  | 62.2389 | 100 |  | 20.9016 | 100 |  | Fermo
23:00 | (4) | 0.030519 | 100 | (4) | 0.18311 | 100 | (4) | 0.03357 | 100 | (4) | 1.0681 | 100 | (4) | 0 | 100 | (4) | 0.091556 | 100 | (4) | 0.12207 | 100 | (4) | 1.5564 | 100 | (4) | 0.91556 | 84.4444 | (4) | 20.9082 | 100 |  | 0.59816 | 100 |  | 78.2617 | 100 |  | 1004.3916 | 100 |  | 47666.8594 | 100 |  | 58.5222 | 100 |  | 20.8837 | 100 |  | Fermo
23:30 | (4) | 0 | 100 | (4) | 0.18311 | 100 | (4) | 0.03357 | 100 | (4) | 1.0681 | 100 | (4) | 0 | 100 | (4) | 0.091556 | 100 | (4) | 0.12207 | 100 | (4) | 1.4954 | 100 | (4) | 0.88504 | 100 | (4) | 20.9052 | 100 |  | 0.57375 | 100 |  | 74.16 | 100 |  | 1004.6235 | 100 |  | 47804.1914 | 100 |  | 55.1889 | 100 |  | 20.8281 | 100 |  | Fermo
24:00 | (4) | 0.061037 | 100 | (4) | 0.15259 | 100 | (4) | 0.03357 | 100 | (4) | 1.0376 | 100 | (4) | 0 | 100 | (4) | 0.091556 | 100 | (4) | 0.12207 | 100 | (4) | 1.5259 | 100 | (4) | 0.88504 | 100 | (4) | 20.9021 | 100 |  | 0.60427 | 100 |  | 70.4062 | 100 |  | 1004.7334 | 100 |  | 50096.1328 | 100 |  | 52.15 | 100 |  | 20.7834 | 100 |  | Fermo
Limite 30 Min |  | 60 |  |  | 100 | [5 empty] | 400 |  |  | 200 | [5 empty] | 4 |  |  | 20 |  |  | 30
MIN |  | 0.21363 | [5 empty] | 2.3499 |  |  | 101.7792 | [5 empty] | 0.61037 |  |  | 0 | [5 empty] | 2.2584 |  |  | 15.0945 |  |  | 6.0823 |  |  | 159.5447 |  |  | 993.5087 |  |  | 58745.0781 |  |  | 847.9722 |  |  | 11.4811
MAX |  | 1.8006 | [5 empty] | 4.0071 |  |  | 275.338 | [5 empty] | 1.3733 |  |  | 0.24415 | [5 empty] | 2.8993 |  |  | 15.9948 |  |  | 8.3834 |  |  | 163.7379 |  |  | 993.6003 |  |  | 60478.5312 |  |  | 888.558 |  |  | 12.8623
%Medie < Soglia |  | 99.7188 | [8 empty] | 97.7504 |  |  | 100 | [5 empty] | 100 |  |  | 100 |  |  | 100
Soglia 97% |  | 10 | [8 empty] | 200 |  |  | 50 | [5 empty] | 2 |  |  | 10 |  |  | 10
Media Giorno: | (4) |  |  | (4) |  |  | (4) |  |  | (4) |  |  | (4) |  |  | (4) |  |  | (4) |  |  | (4) |  |  | (4) |  |  | (4) |  |  | (4) |  |  | (4) |  |  | (4) |  |  | (4) |  |  | (4) |  |  | (4) |  |  | (6) | 4
Limite Giorno |  | 10 |  |  | 50 | [5 empty] | 200 |  |  | 50 | [5 empty] | 1 |  |  | 10 |  |  | 10
Note:
| (1) | Assenza Registrazioni Medie | [7 empty] | Elaborazioni conformi Allegato VI, Parte V, D.Lgs. n. 152 del 03/04/2006 | [11 empty] | Elaborazioni DLgs 133/05:
| (2) | Assenza Registrazioni I.D. | [7 empty] | Elaborazioni conformi D.Lgs. n.133 del 11/05/2005 | [12 empty] | 144 | Medie 10 Minuti Totali della Misura del CO.
| (3) | Assenza Registrazioni Note o Parametri | [7 empty] | Ossigeno di Riferimento: 11 %V. | [12 empty] | 11 | Medie 10 Minuti Valide della Misura del CO.
| (4) | Media Non Valida | [20 empty] | 0 | Medie 10 Minuti del CO superiori al Limite di 150 mg/Nm3
| (5) | Valore superiore al Limite o Soglia | [7 empty] | Reports ver. 3.30.5 - (C) 1995-2011 C.T. Sistemi srl | [12 empty] | 100% | Medie 10 Minuti del CO inferiori al Limite di 150 mg/Nm3
| (6) | Mezzore di Normale Funzionamento

## Linea 2
VEOLIA S.A. Tecnitalia Gioia Tauro - Data: 09/12/2012
Report Medie 30 Minuti - Linea 2
|  | Ac. Cloridrico |  |  | Ossido Carbonio |  |  | An. Carbonica |  |  | Ossidi Azoto |  |  | Ossidi Zolfo |  |  | Ammoniaca |  |  | Ac. Fluoridrico |  |  | Carb. Org. Totale |  |  | Polveri |  |  | Ossigeno |  |  | Umidità Fumi |  |  | Temp. Fumi |  |  | Press. Fumi |  |  | Portata Fumi |  |  | T° Post Comb. |  |  | O2 Post. Comb. |  |  | Impianto
Ore | Note | mg/Nm3 | ID % | Note | mg/Nm3 | ID % | Note | %V | ID % | Note | mg/Nm3 | ID % | Note | mg/Nm3 | ID % | Note | mg/Nm3 | ID % | Note | mg/Nm3 | ID % | Note | mg/Nm3 | ID % | Note | mg/Nm3 | ID % | Note | %V | ID % | Note | %V | ID % | Note | °C | ID % | Note | mBar | ID % | Note | Nm3/h | ID % | Note | °C | ID % | Note | %V | ID % | Note | Stato
00:30 | (4) | 0 | 100 | (4) | 0.27467 | 100 | (4) | 0.039674 | 100 | (4) | 1.3733 | 100 | (4) | 0 | 100 | (4) | 0.061037 | 100 | (4) | 0 | 100 | (4) | 1.4039 | 100 | (4) | 0.91556 | 100 | (4) | 20.8777 | 100 |  | 1.0285 | 100 |  | 24.4087 | 100 |  | 996.1699 | 100 |  | 50471.5117 | 100 |  | 24.0778 | 100 |  | 19.6689 | 100 |  | Fermo
01:00 | (4) | 0 | 100 | (4) | 0.54933 | 100 | (4) | 0.051881 | 100 | (4) | 1.3123 | 100 | (4) | 0 | 100 | (4) | 0.061037 | 100 | (4) | 0 | 100 | (4) | 1.3428 | 100 | (4) | 0.91556 | 100 | (4) | 20.8686 | 100 |  | 1.0254 | 100 |  | 24.189 | 100 |  | 996.0845 | 100 |  | 50407.4219 | 100 |  | 24.9778 | 100 |  | 19.6476 | 100 |  | Fermo
01:30 | (4) | 0 | 100 | (4) | 0.18311 | 100 | (4) | 0.04883 | 100 | (4) | 1.3123 | 100 | (4) | 0 | 100 | (4) | 0.030519 | 100 | (4) | 0 | 100 | (4) | 1.3428 | 100 | (4) | 0.91556 | 100 | (4) | 20.8686 | 100 |  | 1.0193 | 100 |  | 23.8594 | 100 |  | 996.0051 | 100 |  | 50321.9688 | 100 |  | 25 | 100 |  | 19.6573 | 100 |  | Fermo
02:00 | (4) | 0 | 100 | (4) | 0.36622 | 100 | (4) | 0.04883 | 100 | (4) | 1.2513 | 100 | (4) | 0 | 100 | (4) | 0.091556 | 100 | (4) | 0 | 100 | (4) | 1.3733 | 100 | (4) | 0.91556 | 75 | (4) | 20.8716 | 100 |  | 1.0315 | 100 |  | 23.7312 | 100 |  | 996.0784 | 100 |  | 50212.1055 | 100 |  | 24.4056 | 100 |  | 19.6527 | 100 |  | Fermo
02:30 | (4) | 0 | 100 | (4) | 0.39674 | 100 | (4) | 0.04883 | 100 | (4) | 1.2513 | 100 | (4) | 0 | 100 | (4) | 0.061037 | 100 | (4) | 0 | 100 | (4) | 1.4039 | 100 | (4) | 0.91556 | 100 | (4) | 20.8716 | 100 |  | 1.0315 | 100 |  | 23.8227 | 100 |  | 996.0723 | 100 |  | 50312.8164 | 100 |  | 24 | 100 |  | 19.65 | 100 |  | Fermo
03:00 | (4) | 0 | 100 | (4) | 0.27467 | 100 | (4) | 0.045778 | 100 | (4) | 1.2513 | 100 | (4) | 0 | 100 | (4) | 0.061037 | 100 | (4) | 0 | 100 | (4) | 1.3733 | 100 | (4) | 0.91556 | 96.6667 | (4) | 20.8716 | 100 |  | 0.98575 | 100 |  | 23.7678 | 100 |  | 995.822 | 100 |  | 39710.6836 | 100 |  | 24 | 100 |  | 19.6664 | 100 |  | Fermo
03:30 | (4) | 0 | 100 | (4) | 0.67141 | 100 | (4) | 0.036622 | 100 | (4) | 1.3428 | 100 | (4) | 0 | 100 | (4) | 0.061037 | 100 | (4) | 0 | 100 | (4) | 1.3428 | 100 | (4) | 0.88504 | 78.3333 | (4) | 20.8838 | 100 |  | 0.91861 | 100 |  | 22.3029 | 100 |  | 995.877 | 100 |  | 25418.8672 | 100 |  | 24 | 100 |  | 19.5643 | 100 |  | Fermo
04:00 | (4) | 0 | 100 | (4) | 0.30519 | 100 | (4) | 0.036622 | 100 | (4) | 1.3733 | 100 | (4) | 0 | 100 | (4) | 0.091556 | 100 | (4) | 0 | 100 | (4) | 1.2818 | 100 | (4) | 0.88504 | 100 | (4) | 20.8838 | 100 |  | 0.86062 | 100 |  | 21.2226 | 100 |  | 996.4629 | 100 |  | 26032.2891 | 100 |  | 23.9389 | 100 |  | 19.5006 | 100 |  | Fermo
04:30 | (4) | 0 | 100 | (4) | 0.091556 | 100 | (4) | 0.036622 | 100 | (4) | 1.3428 | 100 | (4) | 0 | 100 | (4) | 0.061037 | 100 | (4) | 0 | 100 | (4) | 1.2513 | 100 | (4) | 0.88504 | 100 | (4) | 20.8838 | 100 |  | 0.85147 | 100 |  | 20.2338 | 100 |  | 996.1028 | 100 |  | 26172.6738 | 100 |  | 23.0222 | 100 |  | 19.4988 | 100 |  | Fermo
05:00 | (4) | 0 | 100 | (4) | 0.091556 | 100 | (4) | 0.036622 | 100 | (4) | 1.3733 | 100 | (4) | 0 | 100 | (4) | 0.091556 | 100 | (4) | 0 | 100 | (4) | 1.2513 | 100 | (4) | 0.94607 | 100 | (4) | 20.8808 | 100 |  | 0.84536 | 100 |  | 19.3365 | 100 |  | 995.8647 | 100 |  | 26245.918 | 100 |  | 23 | 100 |  | 19.5032 | 100 |  | Fermo
05:30 | (4) | 0 | 100 | (4) | 0.18311 | 100 | (4) | 0.036622 | 100 | (4) | 1.2513 | 100 | (4) | 0 | 100 | (4) | 0.061037 | 100 | (4) | 0 | 100 | (4) | 1.2207 | 100 | (4) | 0.88504 | 100 | (4) | 20.8808 | 100 |  | 0.86062 | 100 |  | 18.6407 | 100 |  | 996.2737 | 100 |  | 26291.6953 | 100 |  | 23 | 100 |  | 19.5061 | 100 |  | Fermo
06:00 | (4) | 0 | 100 | (4) | 0.15259 | 100 | (4) | 0.036622 | 100 | (4) | 1.3123 | 100 | (4) | 0 | 100 | (4) | 0.061037 | 100 | (4) | 0 | 100 | (4) | 1.2207 | 100 | (4) | 0.97659 | 100 | (4) | 20.8808 | 100 |  | 0.86673 | 100 |  | 18.3477 | 100 |  | 996.4263 | 100 |  | 26258.125 | 100 |  | 23 | 100 |  | 19.5055 | 100 |  | Fermo
06:30 | (4) | 0 | 97.7778 | (4) | 0.12207 | 97.7778 | (4) | 0.036622 | 97.7778 | (4) | 1.2818 | 97.7778 | (4) | 0 | 97.7778 | (4) | 0.061037 | 97.7778 | (4) | 0 | 97.7778 | (4) | 1.2207 | 97.7778 | (4) | 1.2818 | 97.7778 | (4) | 20.8777 | 97.7778 |  | 0.86978 | 97.7778 |  | 15.9307 | 97.7778 |  | 996.6643 | 97.7778 |  | 26410.7188 | 97.7778 |  | 23 | 97.7778 |  | 19.5097 | 97.7778 |  | Fermo
07:00 | (4) | 0 | 0 | (4) | 0 | 0 | (4) | 0 | 0 | (4) | 0 | 0 | (4) | 0 | 0 | (4) | 0 | 0 | (4) | 0 | 0 | (4) | 0 | 0 | (4) | 0 | 0 | (4) | 0 | 0 | (4) | 0 | 0 | (4) | 0 | 0 | (4) | 900 | 0 | (4) | 0 | 0 | (4) | 0 | 0 | (4) | 0 | 0 |  | Fermo
07:30 | (4) | 0 | 15.5556 | (4) | 0 | 15.5556 | (4) | 0 | 15.5556 | (4) | 0 | 15.5556 | (4) | 0 | 15.5556 | (4) | 0 | 15.5556 | (4) | 0 | 15.5556 | (4) | 0 | 0 | (4) | 0 | 39.4444 | (4) | 20.7251 | 0.55556 | (4) | 0.75076 | 15.5556 | (4) | 16.6997 | 39.4444 | (4) | 997.0977 | 38.8889 | (4) | 0 | 39.4444 | (4) | 23 | 40.5556 | (4) | 19.2501 | 40.5556 |  | Fermo
08:00 | (4) | 0 | 100 | (4) | 0.3357 | 100 | (4) | 0.036622 | 100 | (4) | 1.6175 | 100 | (4) | 0 | 100 | (4) | 0 | 100 | (4) | 0 | 100 | (4) | 1.2513 | 90 | (4) | 0.88504 | 100 | (4) | 20.8319 | 98.3333 |  | 0.84841 | 100 |  | 16.4068 | 100 |  | 996.6643 | 100 |  | 0 | 100 |  | 23 | 100 |  | 19.1848 | 100 |  | Fermo
08:30 | (4) | 0 | 65 | (4) | 0 | 65 | (4) | 0 | 65 | (4) | 0 | 65 | (4) | 0 | 65 | (4) | 0 | 65 | (4) | 0 | 65 | (4) | 0 | 65 | (4) | 0 | 100 | (4) | 20.7068 | 65 | (4) | 0.8301 | 65 |  | 15.1616 | 100 |  | 997.116 | 100 | (4) | 0 | 100 |  | 23 | 100 |  | 19.2283 | 100 |  | Fermo
09:00 | (4) | 0 | 100 | (4) | 0.36622 | 100 | (4) | 0.036622 | 100 | (4) | 1.0071 | 100 | (4) | 0 | 100 | (4) | 0 | 100 | (4) | 0 | 100 | (4) | 1.2513 | 100 | (4) | 0.88504 | 100 | (4) | 20.8991 | 100 |  | 0.83316 | 100 |  | 15.8025 | 100 |  | 997.8301 | 100 |  | 26883.7559 | 100 |  | 22.7056 | 100 |  | 19.4581 | 100 |  | Fermo
09:30 | (4) | 0 | 100 | (4) | 0.30519 | 100 | (4) | 0.036622 | 100 | (4) | 0.824 | 100 | (4) | 0 | 100 | (4) | 0 | 100 | (4) | 0 | 100 | (4) | 1.2818 | 100 | (4) | 0.88504 | 100 | (4) | 20.9021 | 100 |  | 1.117 | 100 |  | 16.9195 | 100 |  | 998.3001 | 100 |  | 26395.459 | 100 |  | 22 | 100 |  | 19.4622 | 100 |  | Fermo
10:00 | (4) | 0 | 100 | (4) | 0.36622 | 100 | (4) | 0.036622 | 100 | (4) | 0.85452 | 100 | (4) | 0 | 100 | (4) | 0 | 100 | (4) | 0 | 100 | (4) | 1.2818 | 100 | (4) | 0.88504 | 100 | (4) | 20.8991 | 100 |  | 1.0926 | 100 |  | 19.3915 | 100 |  | 998.8738 | 100 |  | 26749.4727 | 100 |  | 21.5778 | 100 |  | 19.439 | 100 |  | Fermo
10:30 | (4) | 0 | 100 | (4) | 0.4883 | 100 | (4) | 0.036622 | 100 | (4) | 0.94607 | 100 | (4) | 0 | 100 | (4) | 0 | 100 | (4) | 0 | 100 | (4) | 1.2207 | 100 | (4) | 0.94607 | 100 | (4) | 20.9021 | 100 |  | 0.95828 | 100 |  | 21.2958 | 100 |  | 999.2035 | 100 | (4) | 62608.7227 | 100 |  | 20.7 | 100 |  | 19.538 | 100 |  | Fermo
11:00 | (4) | 0 | 100 | (4) | 0.42726 | 100 | (4) | 0.036622 | 100 | (4) | 0.85452 | 100 | (4) | 0 | 100 | (4) | 0 | 100 | (4) | 0 | 100 | (4) | 1.2513 | 100 | (4) | 0.88504 | 100 | (4) | 20.8991 | 100 |  | 0.93081 | 100 |  | 21.662 | 100 |  | 999.6857 | 100 |  | 63078.707 | 100 |  | 19.2556 | 100 |  | 19.6767 | 100 |  | Fermo
11:30 | (4) | 0 | 100 | (4) | 0.42726 | 100 | (4) | 0.036622 | 100 | (4) | 0.88504 | 100 | (4) | 0 | 100 | (4) | 0.030519 | 100 | (4) | 0 | 100 | (4) | 1.2207 | 100 | (4) | 0.88504 | 78.3333 | (4) | 20.8991 | 100 |  | 0.90945 | 100 |  | 21.4606 | 100 |  | 999.8566 | 100 |  | 62941.375 | 100 |  | 18.1944 | 100 |  | 19.7144 | 100 |  | Fermo
12:00 | (4) | 0 | 100 | (4) | 0.36622 | 100 | (4) | 0.036622 | 100 | (4) | 0.88504 | 100 | (4) | 0 | 100 | (4) | 0 | 100 | (4) | 0 | 100 | (4) | 1.2207 | 100 | (4) | 0.88504 | 85 | (4) | 20.8991 | 100 |  | 0.88198 | 100 |  | 20.4718 | 100 |  | 999.9054 | 100 |  | 63243.5078 | 100 |  | 17.5444 | 100 |  | 19.7324 | 100 |  | Fermo
12:30 | (4) | 0 | 100 | (4) | 0.45778 | 100 | (4) | 0.036622 | 100 | (4) | 0.97659 | 100 | (4) | 0 | 100 | (4) | 0.030519 | 100 | (4) | 0 | 100 | (4) | 1.2207 | 100 | (4) | 0.88504 | 100 | (4) | 20.8991 | 100 |  | 0.85452 | 100 |  | 19.6844 | 100 |  | 1000.0885 | 100 |  | 63496.8125 | 100 |  | 17 | 100 |  | 19.7594 | 100 |  | Fermo
13:00 | (4) | 0 | 100 | (4) | 0.61037 | 100 | (4) | 0.036622 | 100 | (4) | 0.88504 | 100 | (4) | 0 | 100 | (4) | 0.030519 | 100 | (4) | 0 | 100 | (4) | 1.2513 | 100 | (4) | 0.88504 | 100 | (4) | 20.8991 | 100 |  | 0.84536 | 100 |  | 19.0436 | 100 |  | 1000.1862 | 100 |  | 63719.5977 | 100 |  | 17 | 100 |  | 19.7597 | 100 |  | Fermo
13:30 | (4) | 0 | 100 | (4) | 0.51881 | 100 | (4) | 0.036622 | 100 | (4) | 0.88504 | 100 | (4) | 0 | 100 | (4) | 0.030519 | 100 | (4) | 0 | 100 | (4) | 1.2207 | 100 | (4) | 0.88504 | 100 | (4) | 20.9021 | 100 |  | 0.83621 | 100 |  | 18.5492 | 100 |  | 1000.3082 | 100 |  | 63588.3672 | 100 |  | 16.4889 | 100 |  | 19.7619 | 100 |  | Fermo
14:00 | (4) | 0 | 100 | (4) | 0.51881 | 100 | (4) | 0.036622 | 100 | (4) | 0.91556 | 100 | (4) | 0 | 100 | (4) | 0.030519 | 100 | (4) | 0 | 100 | (4) | 1.2207 | 100 | (4) | 0.88504 | 100 | (4) | 20.8991 | 100 |  | 0.83621 | 100 |  | 17.9998 | 100 |  | 1000.3387 | 100 |  | 64018.6758 | 100 |  | 16 | 100 |  | 19.7623 | 100 |  | Fermo
14:30 | (4) | 0 | 100 | (4) | 0.54933 | 100 | (4) | 0.036622 | 100 | (4) | 0.88504 | 100 | (4) | 0 | 100 | (4) | 0 | 100 | (4) | 0 | 100 | (4) | 1.2207 | 100 | (4) | 0.88504 | 100 | (4) | 20.8991 | 100 |  | 0.83316 | 100 |  | 17.6153 | 100 |  | 1000.5219 | 100 | (4) | 14593.9512 | 100 |  | 16.2056 | 100 |  | 19.5103 | 100 |  | Fermo
15:00 | (4) | 0 | 100 | (4) | 0.39674 | 100 | (4) | 0.036622 | 100 | (4) | 0.88504 | 100 | (4) | 0 | 100 | (4) | 0.030519 | 100 | (4) | 0 | 100 | (4) | 1.1902 | 100 | (4) | 0.88504 | 93.8889 | (4) | 20.896 | 100 |  | 0.82095 | 100 |  | 17.3772 | 100 |  | 1000.882 | 100 |  | 3.0519 | 100 |  | 17.3333 | 100 |  | 19.182 | 100 |  | Fermo
15:30 | (4) | 0 | 100 | (4) | 0.45778 | 100 | (4) | 0.03357 | 100 | (4) | 1.0071 | 100 | (4) | 0 | 100 | (4) | 0.030519 | 100 | (4) | 0 | 100 | (4) | 1.1902 | 100 | (4) | 0.88504 | 78.3333 | (4) | 20.893 | 100 |  | 0.82705 | 100 |  | 17.011 | 100 |  | 1001.4008 | 100 |  | 3.0519 | 100 |  | 18 | 100 |  | 19.1717 | 100 |  | Fermo
16:00 | (4) | 0 | 100 | (4) | 0.3357 | 100 | (4) | 0.03357 | 100 | (4) | 0.91556 | 100 | (4) | 0 | 100 | (4) | 0.061037 | 100 | (4) | 0 | 100 | (4) | 1.1902 | 100 | (4) | 0.88504 | 100 | (4) | 20.8869 | 100 |  | 0.8301 | 100 |  | 16.7547 | 100 |  | 1001.6633 | 100 |  | 3.0519 | 100 |  | 18.8167 | 100 |  | 19.1785 | 100 |  | Fermo
16:30 | (4) | 0 | 100 | (4) | 0.3357 | 100 | (4) | 0.03357 | 100 | (4) | 0.94607 | 100 | (4) | 0 | 100 | (4) | 0.030519 | 100 | (4) | 0 | 100 | (4) | 1.1902 | 100 | (4) | 0.88504 | 100 | (4) | 20.8869 | 100 |  | 0.8301 | 100 |  | 16.4983 | 100 |  | 1001.9379 | 100 |  | 3.0519 | 100 |  | 19 | 100 |  | 19.1794 | 100 |  | Fermo
17:00 | (4) | 0 | 100 | (4) | 0.4883 | 100 | (4) | 0.03357 | 100 | (4) | 0.91556 | 100 | (4) | 0 | 100 | (4) | 0.061037 | 100 | (4) | 0 | 100 | (4) | 1.1902 | 100 | (4) | 0.88504 | 94.4444 | (4) | 20.8838 | 100 |  | 0.8301 | 100 |  | 16.2603 | 100 |  | 1002.3347 | 100 |  | 3.0519 | 100 |  | 19 | 100 |  | 19.1804 | 100 |  | Fermo
17:30 | (4) | 0 | 100 | (4) | 0.39674 | 100 | (4) | 0.03357 | 100 | (4) | 0.94607 | 100 | (4) | 0 | 100 | (4) | 0.061037 | 100 | (4) | 0 | 100 | (4) | 1.1597 | 100 | (4) | 0.88504 | 100 | (4) | 20.8808 | 100 |  | 0.8301 | 100 |  | 15.9124 | 100 |  | 1002.7009 | 100 |  | 3.0519 | 100 |  | 19 | 100 |  | 19.1887 | 100 |  | Fermo
18:00 | (4) | 0 | 100 | (4) | 0.42726 | 100 | (4) | 0.03357 | 100 | (4) | 0.85452 | 100 | (4) | 0 | 100 | (4) | 0.030519 | 100 | (4) | 0 | 100 | (4) | 1.1597 | 100 | (4) | 0.85452 | 93.3333 | (4) | 20.8777 | 100 |  | 0.8301 | 100 |  | 15.656 | 100 |  | 1003.0671 | 100 |  | 0 | 100 |  | 19 | 100 |  | 19.1897 | 100 |  | Fermo
18:30 | (4) | 0 | 100 | (4) | 0.42726 | 100 | (4) | 0.03357 | 100 | (4) | 0.91556 | 100 | (4) | 0 | 100 | (4) | 0.061037 | 100 | (4) | 0 | 100 | (4) | 1.1597 | 100 | (4) | 0.85452 | 97.2222 | (4) | 20.8747 | 100 |  | 0.83621 | 100 |  | 15.2715 | 100 |  | 1003.592 | 100 |  | 0 | 100 |  | 19 | 100 |  | 19.1961 | 100 |  | Fermo
19:00 | (4) | 0 | 100 | (4) | 0.39674 | 100 | (4) | 0.03357 | 100 | (4) | 0.88504 | 100 | (4) | 0 | 100 | (4) | 0.030519 | 100 | (4) | 0 | 100 | (4) | 1.1597 | 100 | (4) | 0.85452 | 96.6667 | (4) | 20.8716 | 100 |  | 0.83926 | 100 |  | 14.8869 | 100 |  | 1003.9033 | 100 |  | 0 | 100 |  | 19 | 100 |  | 19.1983 | 100 |  | Fermo
19:30 | (4) | 0 | 100 | (4) | 0.39674 | 100 | (4) | 0.03357 | 100 | (4) | 0.76296 | 100 | (4) | 0 | 100 | (4) | 0.030519 | 100 | (4) | 0 | 100 | (4) | 1.1597 | 100 | (4) | 0.85452 | 78.3333 | (4) | 20.8686 | 100 |  | 0.8301 | 100 |  | 14.6489 | 100 |  | 1004.1108 | 100 |  | 3.0519 | 100 |  | 19 | 100 |  | 19.1963 | 100 |  | Fermo
20:00 | (4) | 0 | 100 | (4) | 0.30519 | 100 | (4) | 0.03357 | 100 | (4) | 0.88504 | 100 | (4) | 0 | 100 | (4) | 0.030519 | 100 | (4) | 0 | 100 | (4) | 1.1597 | 100 | (4) | 0.85452 | 100 | (4) | 20.8655 | 100 |  | 0.82705 | 100 |  | 14.3559 | 100 |  | 1004.4099 | 100 |  | 3.0519 | 100 |  | 19 | 100 |  | 19.1982 | 100 |  | Fermo
20:30 | (4) | 0 | 65 | (4) | 0 | 65 | (4) | 0 | 65 | (4) | 0 | 65 | (4) | 0 | 65 | (4) | 0 | 65 | (4) | 0 | 65 | (4) | 0 | 65 | (4) | 0 | 100 | (4) | 20.7251 | 65 | (4) | 0.82095 | 65 |  | 14.0996 | 100 |  | 1004.6846 | 100 | (4) | 0 | 100 |  | 19 | 100 |  | 19.1984 | 100 |  | Fermo
21:00 | (4) | 0 | 100 | (4) | 0.42726 | 100 | (4) | 0.036622 | 100 | (4) | 1.3733 | 100 | (4) | 0 | 100 | (4) | 0.061037 | 100 | (4) | 0 | 100 | (4) | 1.1597 | 100 | (4) | 0.85452 | 100 | (4) | 20.9143 | 100 |  | 0.8179 | 100 |  | 13.8432 | 100 |  | 1005.0386 | 100 |  | 0 | 100 |  | 19 | 100 |  | 19.1973 | 100 |  | Fermo
21:30 | (4) | 0 | 100 | (4) | 0.36622 | 100 | (4) | 0.036622 | 100 | (4) | 1.2818 | 100 | (4) | 0 | 100 | (4) | 0.061037 | 100 | (4) | 0 | 100 | (4) | 1.1597 | 100 | (4) | 0.85452 | 100 | (4) | 20.9113 | 100 |  | 0.80569 | 100 |  | 13.6052 | 100 |  | 1005.4598 | 100 |  | 0 | 100 |  | 19 | 100 |  | 19.2 | 100 |  | Fermo
22:00 | (4) | 0 | 100 | (4) | 0.45778 | 100 | (4) | 0.036622 | 100 | (4) | 1.2818 | 100 | (4) | 0 | 100 | (4) | 0.061037 | 100 | (4) | 0 | 100 | (4) | 1.1597 | 100 | (4) | 0.85452 | 88.8889 | (4) | 20.9082 | 100 |  | 0.79653 | 100 |  | 13.4037 | 100 |  | 1005.588 | 100 |  | 3.0519 | 100 |  | 19 | 100 |  | 19.1989 | 100 |  | Fermo
22:30 | (4) | 0 | 100 | (4) | 0.4883 | 100 | (4) | 0.036622 | 100 | (4) | 1.1902 | 100 | (4) | 0 | 100 | (4) | 0.061037 | 100 | (4) | 0 | 100 | (4) | 1.1597 | 100 | (4) | 0.85452 | 81.1111 | (4) | 20.9052 | 100 |  | 0.79043 | 100 |  | 13.3305 | 100 |  | 1005.8443 | 100 |  | 0 | 100 |  | 18.9389 | 100 |  | 19.2011 | 100 |  | Fermo
23:00 | (4) | 0 | 100 | (4) | 0.4883 | 100 | (4) | 0.036622 | 100 | (4) | 1.1292 | 100 | (4) | 0 | 100 | (4) | 0.061037 | 100 | (4) | 0 | 100 | (4) | 1.1597 | 100 | (4) | 0.85452 | 100 | (4) | 20.9021 | 100 |  | 0.77822 | 100 |  | 13.2389 | 100 |  | 1006.241 | 100 |  | 3.0519 | 100 |  | 18.0167 | 100 |  | 19.2011 | 100 |  | Fermo
23:30 | (4) | 0 | 100 | (4) | 0.4883 | 100 | (4) | 0.036622 | 100 | (4) | 1.2207 | 100 | (4) | 0 | 100 | (4) | 0.061037 | 100 | (4) | 0 | 100 | (4) | 1.1597 | 100 | (4) | 0.85452 | 77.7778 | (4) | 20.8991 | 100 |  | 0.76601 | 100 |  | 13.1108 | 100 |  | 1006.4485 | 100 |  | 3.0519 | 100 |  | 18 | 100 |  | 19.2022 | 100 |  | Fermo
24:00 | (4) | 0 | 100 | (4) | 0.3357 | 100 | (4) | 0.036622 | 100 | (4) | 1.2207 | 100 | (4) | 0 | 100 | (4) | 0.061037 | 100 | (4) | 0 | 100 | (4) | 1.1597 | 100 | (4) | 0.85452 | 97.2222 | (4) | 20.8991 | 100 |  | 0.75991 | 100 |  | 13.0741 | 100 |  | 1006.7171 | 100 |  | 3.0519 | 100 |  | 18 | 100 |  | 19.2034 | 100 |  | Fermo
Limite 30 Min |  | 60 |  |  | 100 | [5 empty] | 400 |  |  | 200 | [5 empty] | 4 |  |  | 20 |  |  | 30
MIN
MAX
%Medie < Soglia |  | 99.3301 | [8 empty] | 97.7189 |  |  | 100 | [5 empty] | 99.9892 |  |  | 100 |  |  | 99.8701
Soglia 97% |  | 10 | [8 empty] | 200 |  |  | 50 | [5 empty] | 2 |  |  | 10 |  |  | 10
Media Giorno: | (4) |  |  | (4) |  |  | (4) |  |  | (4) |  |  | (4) |  |  | (4) |  |  | (4) |  |  | (4) |  |  | (4) |  |  | (4) |  |  | (4) |  |  | (4) |  |  | (4) |  |  | (4) |  |  | (4) |  |  | (4) |  |  | (6) | 0
Limite Giorno |  | 10 |  |  | 50 | [5 empty] | 200 |  |  | 50 | [5 empty] | 1 |  |  | 10 |  |  | 10
Note:
| (1) | Assenza Registrazioni Medie | [7 empty] | Elaborazioni conformi Allegato VI, Parte V, D.Lgs. n. 152 del 03/04/2006 | [11 empty] | Elaborazioni DLgs 133/05:
| (2) | Assenza Registrazioni I.D. | [7 empty] | Elaborazioni conformi D.Lgs. n.133 del 11/05/2005 | [12 empty] | 144 | Medie 10 Minuti Totali della Misura del CO.
| (3) | Assenza Registrazioni Note o Parametri | [7 empty] | Ossigeno di Riferimento: 11 %V. | [12 empty] | 0 | Medie 10 Minuti Valide della Misura del CO.
| (4) | Media Non Valida | [20 empty] | 0 | Medie 10 Minuti del CO superiori al Limite di 150 mg/Nm3
| (5) | Valore superiore al Limite o Soglia | [7 empty] | Reports ver. 3.30.5 - (C) 1995-2011 C.T. Sistemi srl
| (6) | Mezzore di Normale Funzionamento

## Allarmi
VEOLIA S.A. Tecnitalia Gioia Tauro
Report Giornaliero Allarmi |  |  | Data: 09/12/2012
Inizio | Riconosc. | Fine | Allarme
00.00.00 | 01.07.11 | 00.00.00 | Linea 2: Media 10 Min O2 INVALIDA - SOGLIA MAX [ 20.7]
00.00.01 | 01.07.11 | 00.00.01 | Linea 2: Media 30 Min O2 INVALIDA - SOGLIA MAX [ 20.7]
00.00.02 | 01.07.11 | 00.00.02 | Linea 1: Media Giorno O2 INVALIDA - MIN. TECNICO [ 4]
00.00.02 | 01.07.11 | 00.00.02 | Linea 1: Media Giorno TF INVALIDA - MIN. TECNICO [ 4]
00.00.02 | 01.07.11 | 00.00.02 | Linea 1: Media Giorno PF INVALIDA - MIN. TECNICO [ 4]
00.00.02 | 01.07.11 | 00.00.02 | Linea 1: Media Giorno QF INVALIDA - MIN. TECNICO [ 4]
00.00.02 | 01.07.11 | 00.00.02 | Linea 1: Media Giorno H2O INVALIDA - MIN. TECNICO [ 4]
00.00.02 | 01.07.11 | 00.00.02 | Linea 1: Media Giorno HCL INVALIDA - MIN. TECNICO [ 4]
00.00.02 | 01.07.11 | 00.00.02 | Linea 1: Media Giorno CO INVALIDA - MIN. TECNICO [ 4]
00.00.02 | 01.07.11 | 00.00.02 | Linea 1: Media Giorno CO2 INVALIDA - MIN. TECNICO [ 4]
00.00.02 | 01.07.11 | 00.00.02 | Linea 1: Media Giorno NO2 INVALIDA - MIN. TECNICO [ 4]
00.00.02 | 01.07.11 | 00.00.02 | Linea 1: Media Giorno SO2 INVALIDA - MIN. TECNICO [ 4]
00.00.02 | 01.07.11 | 00.00.02 | Linea 1: Media Giorno NH3 INVALIDA - MIN. TECNICO [ 4]
00.00.02 | 01.07.11 | 00.00.02 | Linea 1: Media Giorno HF INVALIDA - MIN. TECNICO [ 4]
00.00.02 | 01.07.11 | 00.00.02 | Linea 1: Media Giorno COT INVALIDA - MIN. TECNICO [ 4]
00.00.02 | 01.07.11 | 00.00.02 | Linea 1: Media Giorno PLV INVALIDA - MIN. TECNICO [ 4]
00.00.02 | 01.07.11 | 00.00.02 | Linea 1: Media Giorno TPC INVALIDA - MIN. TECNICO [ 4]
00.00.02 | 01.07.11 | 00.00.02 | Linea 1: Media Giorno O2P INVALIDA - MIN. TECNICO [ 4]
00.10.00 | 01.07.11 | 00.10.00 | Linea 2: Media 10 Min O2 INVALIDA - SOGLIA MAX [ 20.7]
00.20.00 | 01.07.11 | 00.20.00 | Linea 2: Media 10 Min O2 INVALIDA - SOGLIA MAX [ 20.7]
00.25.10 | 01.07.11 | 00.32.06 | Linea 1: Forno Spento
00.30.00 | 01.07.11 | 00.30.00 | Linea 2: Media 10 Min O2 INVALIDA - SOGLIA MAX [ 20.7]
00.30.01 | 01.07.11 | 00.30.01 | Linea 2: Media 30 Min O2 INVALIDA - SOGLIA MAX [ 20.7]
00.40.00 | 00.41.06 | 00.40.00 | Linea 2: Media 10 Min O2 INVALIDA - SOGLIA MAX [ 20.7]
00.41.00 | 00.41.00 | 00.59.00 | Linea 1: Super. Preallarme Semiorario Ossidi Azoto
00.50.00 | 00.58.36 | 00.50.00 | Linea 2: Media 10 Min O2 INVALIDA - SOGLIA MAX [ 20.7]
00.58.10 | 01.07.11 | 01.09.26 | Linea 1: Forno Spento
01.00.00 | 01.07.11 | 01.00.00 | Linea 2: Media 10 Min O2 INVALIDA - SOGLIA MAX [ 20.7]
01.00.01 | 01.07.11 | 01.00.01 | Linea 2: Media 30 Min O2 INVALIDA - SOGLIA MAX [ 20.7]
01.10.00 | 02.15.40 | 01.10.00 | Linea 2: Media 10 Min O2 INVALIDA - SOGLIA MAX [ 20.7]
01.20.00 | 02.15.40 | 01.20.00 | Linea 2: Media 10 Min O2 INVALIDA - SOGLIA MAX [ 20.7]
01.27.10 | 02.15.40 | 01.27.24 | Linea 1: Forno Spento
01.28.04 | 02.15.40 | 01.28.30 | Linea 1: Forno Spento
01.30.00 | 02.15.40 | 01.30.00 | Linea 2: Media 10 Min O2 INVALIDA - SOGLIA MAX [ 20.7]
01.30.01 | 02.15.40 | 01.30.01 | Linea 2: Media 30 Min O2 INVALIDA - SOGLIA MAX [ 20.7]
01.33.52 | 01.33.52 | 01.40.32 | Linea 2: Calibrazione in Corso Polveri
01.40.00 | 02.15.40 | 01.40.00 | Linea 2: Media 10 Min O2 INVALIDA - SOGLIA MAX [ 20.7]
01.41.10 | 01.41.10 | 01.42.04 | Linea 2: Calibrazione in Corso Polveri
01.42.00 | 01.42.00 | 01.45.00 | Linea 1: Super. Preallarme Semiorario Ossidi Azoto
01.50.00 | 02.15.40 | 01.50.00 | Linea 2: Media 10 Min O2 INVALIDA - SOGLIA MAX [ 20.7]
02.00.00 | 02.15.40 | 02.00.00 | Linea 2: Media 10 Min O2 INVALIDA - SOGLIA MAX [ 20.7]
02.00.01 | 02.15.40 | 02.00.01 | Linea 2: Media 30 Min O2 INVALIDA - SOGLIA MAX [ 20.7]
02.09.28 | 02.15.40 | 02.25.41 | Linea 1: Forno Spento
02.10.00 | 02.15.40 | 02.10.00 | Linea 2: Media 10 Min O2 INVALIDA - SOGLIA MAX [ 20.7]
02.20.00 | 02.38.55 | 02.20.00 | Linea 2: Media 10 Min O2 INVALIDA - SOGLIA MAX [ 20.7]
02.25.49 | 02.25.49 | 02.32.18 | Linea 1: Calibrazione in Corso Polveri
02.25.55 | 02.38.55 | 02.27.01 | Linea 1: Forno Spento
02.27.15 | 02.38.54 | 02.28.07 | Linea 1: Forno Spento
02.28.21 | 02.38.54 | 02.30.34 | Linea 1: Forno Spento
02.30.00 | 02.38.54 | 02.30.00 | Linea 2: Media 10 Min O2 INVALIDA - SOGLIA MAX [ 20.7]
02.30.00 | 02.30.00 |  | Linea 1: Impianto Fermo (Media 30 Minuti)
02.30.01 | 02.38.53 | 02.30.01 | Linea 2: Media 30 Min O2 INVALIDA - SOGLIA MAX [ 20.7]
02.31.00 | 02.38.52 | 02.31.40 | Linea 1: Forno Spento
02.32.20 | 02.38.52 | 02.33.12 | Linea 1: Forno Spento
02.33.26 | 09.36.59 |  | Linea 1: Forno Spento
02.33.38 | 02.33.38 | 02.34.32 | Linea 2: Calibrazione in Corso Polveri
02.40.00 | 02.44.54 | 02.40.00 | Linea 2: Media 10 Min O2 INVALIDA - SOGLIA MAX [ 20.7]
02.50.00 | 09.36.59 | 02.50.00 | Linea 2: Media 10 Min O2 INVALIDA - SOGLIA MAX [ 20.7]
02.50.00 | 09.36.59 | 02.50.00 | Linea 1: Media 10 Min O2 INVALIDA - SOGLIA MIN [ 17.3]
02.50.00 | 09.36.59 | 02.50.00 | Linea 1: Media 10 Min CO INVALIDA - INDICE DISP. [ 63.3]
03.00.00 | 09.36.59 | 03.00.00 | Linea 2: Media 10 Min O2 INVALIDA - SOGLIA MAX [ 20.7]
03.00.00 | 09.36.59 | 03.00.00 | Linea 1: Media 10 Min O2 INVALIDA - SOGLIA MAX [ 19.7]
03.00.00 | 09.36.59 | 03.00.00 | Linea 1: Media 10 Min CO INVALIDA - INDICE DISP. [ 28.3]
03.00.01 | 09.36.59 | 03.00.01 | Linea 1: Media 30 Min O2 INVALIDA - SOGLIA MIN [ 17.3]
03.00.01 | 09.36.59 | 03.00.01 | Linea 1: Media 30 Min CO INVALIDA - INDICE DISP. [63]
03.00.01 | 09.36.59 | 03.00.01 | Linea 1: Media 30 Min COT INVALIDA - INDICE DISP. [48]
03.00.01 | 09.36.59 | 03.00.01 | Linea 2: Media 30 Min O2 INVALIDA - SOGLIA MAX [ 20.7]
03.03.50 | 03.03.50 | 03.10.14 | Linea 2: Calibrazione in Corso Polveri
03.10.00 | 09.36.59 | 03.10.00 | Linea 2: Media 10 Min O2 INVALIDA - SOGLIA MAX [ 20.7]
03.10.00 | 09.36.59 | 03.10.00 | Linea 1: Media 10 Min O2 INVALIDA - SOGLIA MAX [ 20.6]
03.20.00 | 09.36.59 | 03.20.00 | Linea 2: Media 10 Min O2 INVALIDA - SOGLIA MAX [ 20.7]
03.20.00 | 09.36.59 | 03.20.00 | Linea 1: Media 10 Min O2 INVALIDA - SOGLIA MAX [ 20.7]
03.30.00 | 09.36.59 | 03.30.00 | Linea 2: Media 10 Min O2 INVALIDA - SOGLIA MAX [ 20.7]
03.30.00 | 09.36.59 | 03.30.00 | Linea 1: Media 10 Min O2 INVALIDA - SOGLIA MAX [ 20.7]
03.30.01 | 09.36.59 | 03.30.01 | Linea 1: Media 30 Min COT INVALIDA - INDICE DISP. [51]
03.30.01 | 09.36.59 | 03.30.01 | Linea 1: Media 30 Min QF INVALIDA - SCARTO MAX [46458.1]
03.30.01 | 09.36.59 | 03.30.01 | Linea 1: Media 30 Min O2 INVALIDA - SOGLIA MAX [ 20.7]
03.30.01 | 09.36.59 | 03.30.01 | Linea 2: Media 30 Min O2 INVALIDA - SOGLIA MAX [ 20.7]
03.40.00 | 09.36.59 | 03.40.00 | Linea 1: Media 10 Min O2 INVALIDA - SOGLIA MAX [ 20.7]
03.40.00 | 09.36.59 | 03.40.00 | Linea 2: Media 10 Min O2 INVALIDA - SOGLIA MAX [ 20.7]
03.50.00 | 09.36.59 | 03.50.00 | Linea 2: Media 10 Min O2 INVALIDA - SOGLIA MAX [ 20.7]
03.50.00 | 09.36.59 | 03.50.00 | Linea 1: Media 10 Min O2 INVALIDA - SOGLIA MAX [ 20.6]
04.00.00 | 09.36.59 | 04.00.00 | Linea 2: Media 10 Min O2 INVALIDA - SOGLIA MAX [ 20.7]
04.00.00 | 09.36.59 | 04.00.00 | Linea 1: Media 10 Min O2 INVALIDA - SOGLIA MAX [ 20.6]
04.00.01 | 09.36.59 | 04.00.01 | Linea 2: Media 30 Min O2 INVALIDA - SOGLIA MAX [ 20.7]
04.00.01 | 09.36.59 | 04.00.01 | Linea 1: Media 30 Min O2 INVALIDA - SOGLIA MAX [ 20.6]
04.10.00 | 09.36.59 | 04.10.00 | Linea 2: Media 10 Min O2 INVALIDA - SOGLIA MAX [ 20.7]
04.10.00 | 09.36.59 | 04.10.00 | Linea 1: Media 10 Min O2 INVALIDA - SOGLIA MAX [ 20.6]
04.20.00 | 09.36.59 | 04.20.00 | Linea 2: Media 10 Min O2 INVALIDA - SOGLIA MAX [ 20.7]
04.20.00 | 09.36.59 | 04.20.00 | Linea 1: Media 10 Min O2 INVALIDA - SOGLIA MAX [ 20.6]
04.30.00 | 09.36.59 | 04.30.00 | Linea 2: Media 10 Min O2 INVALIDA - SOGLIA MAX [ 20.7]
04.30.00 | 09.36.59 | 04.30.00 | Linea 1: Media 10 Min O2 INVALIDA - SOGLIA MAX [ 20.6]
04.30.01 | 09.36.59 | 04.30.01 | Linea 2: Media 30 Min O2 INVALIDA - SOGLIA MAX [ 20.7]
04.30.01 | 09.36.59 | 04.30.01 | Linea 1: Media 30 Min O2 INVALIDA - SOGLIA MAX [ 20.6]
04.40.00 | 09.36.59 | 04.40.00 | Linea 2: Media 10 Min O2 INVALIDA - SOGLIA MAX [ 20.7]
04.40.00 | 09.36.59 | 04.40.00 | Linea 1: Media 10 Min O2 INVALIDA - SOGLIA MAX [ 20.6]
04.50.00 | 09.36.59 | 04.50.00 | Linea 2: Media 10 Min O2 INVALIDA - SOGLIA MAX [ 20.7]
04.50.00 | 09.36.59 | 04.50.00 | Linea 1: Media 10 Min O2 INVALIDA - SOGLIA MAX [ 20.6]
05.00.00 | 09.36.59 | 05.00.00 | Linea 2: Media 10 Min O2 INVALIDA - SOGLIA MAX [ 20.7]
05.00.00 | 09.36.59 | 05.00.00 | Linea 1: Media 10 Min O2 INVALIDA - SOGLIA MAX [ 20.6]
05.00.01 | 09.36.59 | 05.00.01 | Linea 2: Media 30 Min O2 INVALIDA - SOGLIA MAX [ 20.7]
05.00.01 | 09.36.59 | 05.00.01 | Linea 1: Media 30 Min O2 INVALIDA - SOGLIA MAX [ 20.6]
05.10.00 | 09.36.59 | 05.10.00 | Linea 2: Media 10 Min O2 INVALIDA - SOGLIA MAX [ 20.7]
05.10.00 | 09.36.59 | 05.10.00 | Linea 1: Media 10 Min O2 INVALIDA - SOGLIA MAX [ 20.6]
05.20.00 | 09.36.59 | 05.20.00 | Linea 2: Media 10 Min O2 INVALIDA - SOGLIA MAX [ 20.7]
05.20.00 | 09.36.59 | 05.20.00 | Linea 1: Media 10 Min O2 INVALIDA - SOGLIA MAX [ 20.6]
05.30.00 | 09.36.59 | 05.30.00 | Linea 1: Media 10 Min O2 INVALIDA - SOGLIA MAX [ 20.6]
05.30.00 | 09.36.59 | 05.30.00 | Linea 2: Media 10 Min O2 INVALIDA - SOGLIA MAX [ 20.7]
05.30.01 | 09.36.59 | 05.30.01 | Linea 1: Media 30 Min O2 INVALIDA - SOGLIA MAX [ 20.6]
05.30.01 | 09.36.59 | 05.30.01 | Linea 2: Media 30 Min O2 INVALIDA - SOGLIA MAX [ 20.7]
05.40.00 | 09.36.59 | 05.40.00 | Linea 2: Media 10 Min O2 INVALIDA - SOGLIA MAX [ 20.7]
05.40.00 | 09.36.59 | 05.40.00 | Linea 1: Media 10 Min O2 INVALIDA - SOGLIA MAX [ 20.6]
05.50.00 | 09.36.59 | 05.50.00 | Linea 2: Media 10 Min O2 INVALIDA - SOGLIA MAX [ 20.7]
05.50.00 | 09.36.59 | 05.50.00 | Linea 1: Media 10 Min O2 INVALIDA - SOGLIA MAX [ 20.6]
06.00.00 | 09.36.59 | 06.00.00 | Linea 2: Media 10 Min O2 INVALIDA - SOGLIA MAX [ 20.7]
06.00.00 | 09.36.59 | 06.00.00 | Linea 1: Media 10 Min O2 INVALIDA - SOGLIA MAX [ 20.6]
06.00.01 | 09.36.59 | 06.00.01 | Linea 1: Media 30 Min O2 INVALIDA - SOGLIA MAX [ 20.6]
06.00.01 | 09.36.59 | 06.00.01 | Linea 2: Media 30 Min O2 INVALIDA - SOGLIA MAX [ 20.7]
06.10.00 | 09.36.59 | 06.10.00 | Linea 2: Media 10 Min O2 INVALIDA - SOGLIA MAX [ 20.7]
06.10.00 | 09.36.59 | 06.10.00 | Linea 1: Media 10 Min O2 INVALIDA - SOGLIA MAX [ 20.6]
06.20.00 | 09.36.59 | 06.20.00 | Linea 2: Media 10 Min O2 INVALIDA - SOGLIA MAX [ 20.7]
06.20.00 | 09.36.59 | 06.20.00 | Linea 1: Media 10 Min O2 INVALIDA - SOGLIA MAX [ 20.6]
06.26.18 | 06.26.18 | 07.17.53 | Linea 1: Calibrazione in Corso Polveri
06.29.25 | 09.36.59 | 07.17.46 | # ERRORE di COMUNICAZIONE con FTIR Linea 2 #
06.29.26 | 09.36.59 | 07.17.58 | Errore di comunicazione: VPI ADV stazione 2.
06.29.27 | 09.36.59 | 07.17.46 | # ERRORE di COMUNICAZIONE con FTIR Linea 1 #
06.29.27 | 09.36.59 | 07.18.00 | Errore di comunicazione: VPI ADV stazione 1.
06.29.38 | 09.36.59 | 07.18.09 | Errore di comunicazione: VPI WAG stazione 2.
06.29.51 | 09.36.59 | 07.17.52 | # ERRORE di COMUNICAZIONE con DCS #
06.29.52 | 09.36.59 | 07.17.53 | Errore di comunicazione: VPI WAG stazione 1.
06.30.00 | 09.36.59 | 06.30.00 | Linea 1: Media 10 Min O2 INVALIDA - SOGLIA MAX [ 20.6]
06.30.00 | 09.36.59 | 06.30.00 | Linea 2: Media 10 Min O2 INVALIDA - SOGLIA MAX [ 20.7]
06.30.01 | 09.36.59 | 06.30.01 | Linea 2: Media 30 Min O2 INVALIDA - SOGLIA MAX [ 20.7]
06.30.01 | 09.36.59 | 06.30.01 | Linea 1: Media 30 Min O2 INVALIDA - SOGLIA MAX [ 20.6]
06.30.53 | 09.36.59 | 07.18.02 | # ERRORE WATCHDOG FTIR LINEA 1 #
06.31.33 | 09.36.59 | 07.18.19 | # ERRORE WATCHDOG FTIR LINEA 2 #
07.17.58 | 09.36.59 | 07.27.01 | Linea 2: Richiesta Manutenzione Anal. O2
07.17.58 | 09.36.59 | 07.38.47 | Linea 2: Richiesta Manutenzione Anal. FID
07.17.58 | 09.36.59 | 07.33.09 | Linea 2: Anomalia Analizzatore FID
07.17.58 | 09.36.59 | 07.21.18 | Linea 2: Basso Flusso Advance
07.17.58 | 09.36.59 | 07.27.07 | Linea 2: Anomalia Analizzatore O2
07.17.58 | 09.36.59 | 07.25.25 | Linea 2: Anomalia Temper. Cella
07.17.58 | 09.36.59 | 07.25.25 | Linea 2: Anomalia Temperatura Linea
07.17.58 | 09.36.59 | 07.23.54 | Linea 2: Basso Flusso FTIR
07.18.00 | 09.36.59 | 07.24.37 | Linea 1: Anomalia Temperatura Linea
07.18.00 | 09.36.59 | 07.27.11 | Linea 1: Basso Flusso FTIR
07.18.00 | 07.18.00 | 07.25.25 | Linea 2: Analizzatore in ZERO GAS PROBE
07.18.00 | 09.36.59 | 07.24.37 | Linea 1: Anomalia Temper. Cella
07.18.00 | 09.36.59 | 07.47.45 | Linea 1: Anomalia Analizzatore O2
07.18.00 | 09.36.59 | 07.20.52 | Linea 1: Basso Flusso Advance
07.18.00 | 09.36.59 | 07.47.45 | Linea 1: Anomalia Analizzatore FID
07.18.00 | 07.18.00 | 07.47.45 | Linea 1: Richiesta Manutenzione Anal. FID
07.18.00 | 07.18.00 | 07.47.45 | Linea 1: Richiesta Manutenzione Anal. O2
07.18.02 | 07.18.02 | 07.24.39 | Linea 1: Analizzatore in ZERO GAS PROBE
07.20.58 | 09.36.59 | 07.22.48 | Linea 1: Basso Flusso Advance
07.21.58 | 09.36.59 | 07.26.27 | Linea 2: Basso Flusso Advance
07.24.11 | 09.36.59 | 07.24.53 | Linea 2: Basso Flusso FTIR
07.25.19 | 09.36.59 | 07.27.03 | Linea 2: Basso Flusso FTIR
07.25.23 | 07.25.23 | 07.55.17 | Linea 1: Manutenzione Analizzatore FTIR
07.25.23 | 07.25.23 | 07.55.17 | Linea 1: Manutenzione Analizzatore FID
07.25.23 | 09.36.59 | 07.55.17 | Linea 1: Manutenzione Analizzatore O2
07.25.25 | 07.25.25 | 07.25.31 | Linea 1: Analizzatore in ZERO GAS PROBE
07.25.31 | 07.25.31 | 07.51.39 | Linea 1: Analizzatore in ZERO GAS LOCAL
07.27.17 | 09.36.59 | 07.30.37 | Linea 2: Richiesta Manutenzione Anal. O2
07.27.17 | 09.36.59 | 07.30.37 | Linea 2: Anomalia Analizzatore O2
07.27.19 | 09.36.59 | 07.42.35 | Linea 1: Basso Flusso Advance
07.30.00 | 09.36.59 | 07.30.00 | Linea 2: Media 10 Min H2O INVALIDA - INDICE DISP. [ 46.7]
07.30.00 | 09.36.59 | 07.30.00 | Linea 2: Media 10 Min O2 INVALIDA - INDICE DISP. [ 1.7]
07.30.00 | 09.36.59 | 07.30.00 | Linea 2: Media 10 Min CO INVALIDA - INDICE DISP. [ 46.7]
07.30.00 | 09.36.59 | 07.30.00 | Linea 1: Media 10 Min H2O INVALIDA - INDICE DISP. [ 8.3]
07.30.00 | 09.36.59 | 07.30.00 | Linea 1: Media 10 Min CO INVALIDA - INDICE DISP. [ 8.3]
07.30.01 | 09.36.59 | 07.30.01 | Linea 1: Media 30 Min H2O INVALIDA - INDICE DISP. [ 2]
07.30.01 | 09.36.59 | 07.30.01 | Linea 1: Media 30 Min PF INVALIDA - INDICE DISP. [40]
07.30.01 | 09.36.59 | 07.30.01 | Linea 1: Media 30 Min TF INVALIDA - INDICE DISP. [40]
07.30.01 | 09.36.59 | 07.30.01 | Linea 1: Media 30 Min QF INVALIDA - INDICE DISP. [40]
07.30.01 | 09.36.59 | 07.30.01 | Linea 1: Media 30 Min HCL INVALIDA - INDICE DISP. [ 2]
07.30.01 | 09.36.59 | 07.30.01 | Linea 1: Media 30 Min CO INVALIDA - INDICE DISP. [ 2]
07.30.01 | 09.36.59 | 07.30.01 | Linea 1: Media 30 Min CO2 INVALIDA - INDICE DISP. [ 2]
07.30.01 | 09.36.59 | 07.30.01 | Linea 1: Media 30 Min NO INVALIDA - INDICE DISP. [ 2]
07.30.01 | 09.36.59 | 07.30.01 | Linea 1: Media 30 Min NO2 INVALIDA - INDICE DISP. [ 2]
07.30.01 | 09.36.59 | 07.30.01 | Linea 1: Media 30 Min SO2 INVALIDA - INDICE DISP. [ 2]
07.30.01 | 09.36.59 | 07.30.01 | Linea 1: Media 30 Min NH3 INVALIDA - INDICE DISP. [ 2]
07.30.01 | 09.36.59 | 07.30.01 | Linea 1: Media 30 Min HF INVALIDA - INDICE DISP. [ 2]
07.30.01 | 09.36.59 | 07.30.01 | Linea 1: Media 30 Min PLV INVALIDA - INDICE DISP. [40]
07.30.01 | 09.36.59 | 07.30.01 | Linea 1: Media 30 Min TPC INVALIDA - INDICE DISP. [40]
07.30.01 | 09.36.59 | 07.30.01 | Linea 1: Media 30 Min O2P INVALIDA - INDICE DISP. [40]
07.30.01 | 09.36.59 | 07.30.01 | Linea 2: Media 30 Min H2O INVALIDA - INDICE DISP. [15]
07.30.01 | 09.36.59 | 07.30.01 | Linea 2: Media 30 Min PF INVALIDA - INDICE DISP. [38]
07.30.01 | 09.36.59 | 07.30.01 | Linea 2: Media 30 Min TF INVALIDA - INDICE DISP. [39]
07.30.01 | 09.36.59 | 07.30.01 | Linea 2: Media 30 Min O2 INVALIDA - INDICE DISP. [ 0]
07.30.01 | 09.36.59 | 07.30.01 | Linea 2: Media 30 Min QF INVALIDA - INDICE DISP. [39]
07.30.01 | 09.36.59 | 07.30.01 | Linea 2: Media 30 Min HCL INVALIDA - INDICE DISP. [15]
07.30.01 | 09.36.59 | 07.30.01 | Linea 2: Media 30 Min CO INVALIDA - INDICE DISP. [15]
07.30.01 | 09.36.59 | 07.30.01 | Linea 2: Media 30 Min CO2 INVALIDA - INDICE DISP. [15]
07.30.01 | 09.36.59 | 07.30.01 | Linea 2: Media 30 Min SO2 INVALIDA - INDICE DISP. [15]
07.30.01 | 09.36.59 | 07.30.01 | Linea 2: Media 30 Min NO INVALIDA - INDICE DISP. [15]
07.30.01 | 09.36.59 | 07.30.01 | Linea 2: Media 30 Min NO2 INVALIDA - INDICE DISP. [15]
07.30.01 | 09.36.59 | 07.30.01 | Linea 2: Media 30 Min NH3 INVALIDA - INDICE DISP. [15]
07.30.01 | 09.36.59 | 07.30.01 | Linea 2: Media 30 Min HF INVALIDA - INDICE DISP. [15]
07.30.01 | 09.36.59 | 07.30.01 | Linea 2: Media 30 Min PLV INVALIDA - INDICE DISP. [39]
07.30.01 | 09.36.59 | 07.30.01 | Linea 2: Media 30 Min TPC INVALIDA - INDICE DISP. [40]
07.30.01 | 09.36.59 | 07.30.01 | Linea 2: Media 30 Min O2P INVALIDA - INDICE DISP. [40]
07.39.01 | 09.36.59 | 07.41.07 | Linea 2: Richiesta Manutenzione Anal. FID
07.40.00 | 09.36.59 | 07.40.00 | Linea 2: Media 10 Min O2 INVALIDA - SOGLIA MAX [ 20.6]
07.42.41 | 09.36.59 | 07.47.45 | Linea 1: Basso Flusso Advance
07.50.00 | 09.36.59 | 07.50.00 | Linea 2: Media 10 Min O2 INVALIDA - SOGLIA MAX [ 20.7]
07.51.27 | 07.51.27 | 07.51.43 | Linea 1: Comando Span Analizzatore O2
08.00.00 | 09.36.59 | 08.00.00 | Linea 2: Media 10 Min O2 INVALIDA - SOGLIA MAX [ 20.7]
08.00.00 | 09.36.59 | 08.00.00 | Linea 1: Media 10 Min H2O INVALIDA - INDICE DISP. [ 48.3]
08.00.00 | 09.36.59 | 08.00.00 | Linea 1: Media 10 Min O2 INVALIDA - INDICE DISP. [ 48.3]
08.00.00 | 09.36.59 | 08.00.00 | Linea 1: Media 10 Min CO INVALIDA - INDICE DISP. [ 48.3]
08.00.01 | 09.36.59 | 08.00.01 | Linea 1: Media 30 Min H2O INVALIDA - INDICE DISP. [16]
08.00.01 | 09.36.59 | 08.00.01 | Linea 1: Media 30 Min O2 INVALIDA - INDICE DISP. [16]
08.00.01 | 09.36.59 | 08.00.01 | Linea 1: Media 30 Min HCL INVALIDA - INDICE DISP. [16]
08.00.01 | 09.36.59 | 08.00.01 | Linea 1: Media 30 Min CO INVALIDA - INDICE DISP. [16]
08.00.01 | 09.36.59 | 08.00.01 | Linea 1: Media 30 Min CO2 INVALIDA - INDICE DISP. [16]
08.00.01 | 09.36.59 | 08.00.01 | Linea 1: Media 30 Min NO2 INVALIDA - INDICE DISP. [16]
08.00.01 | 09.36.59 | 08.00.01 | Linea 2: Media 30 Min O2 INVALIDA - SOGLIA MAX [ 20.7]
08.00.01 | 09.36.59 | 08.00.01 | Linea 1: Media 30 Min NO INVALIDA - INDICE DISP. [16]
08.00.01 | 09.36.59 | 08.00.01 | Linea 1: Media 30 Min SO2 INVALIDA - INDICE DISP. [16]
08.00.01 | 09.36.59 | 08.00.01 | Linea 1: Media 30 Min NH3 INVALIDA - INDICE DISP. [16]
08.00.01 | 09.36.59 | 08.00.01 | Linea 1: Media 30 Min HF INVALIDA - INDICE DISP. [16]
08.00.01 | 09.36.59 | 08.00.01 | Linea 1: Media 30 Min COT INVALIDA - INDICE DISP. [16]
08.05.35 | 08.05.35 | 08.16.05 | Linea 2: Manutenzione Analizzatore O2
08.05.35 | 08.05.35 | 08.16.05 | Linea 2: Manutenzione Analizzatore FID
08.05.35 | 08.05.35 | 08.16.05 | Linea 2: Manutenzione Analizzatore FTIR
08.05.37 | 08.05.37 | 08.05.39 | Linea 2: Analizzatore in ZERO GAS PROBE
08.05.39 | 08.05.39 | 08.12.25 | Linea 2: Analizzatore in ZERO GAS LOCAL
08.10.00 | 09.36.59 | 08.10.00 | Linea 2: Media 10 Min H2O INVALIDA - INDICE DISP. [ 55.0]
08.10.00 | 09.36.59 | 08.10.00 | Linea 2: Media 10 Min O2 INVALIDA - INDICE DISP. [ 55.0]
08.10.00 | 09.36.59 | 08.10.00 | Linea 1: Media 10 Min O2 INVALIDA - SOGLIA MAX [ 20.7]
08.10.00 | 09.36.59 | 08.10.00 | Linea 2: Media 10 Min CO INVALIDA - INDICE DISP. [ 55.0]
08.12.19 | 08.12.19 | 08.12.31 | Linea 2: Comando Span Analizzatore O2
08.20.00 | 09.36.59 | 08.20.00 | Linea 2: Media 10 Min H2O INVALIDA - INDICE DISP. [ 40.0]
08.20.00 | 09.36.59 | 08.20.00 | Linea 2: Media 10 Min O2 INVALIDA - INDICE DISP. [ 40.0]
08.20.00 | 09.36.59 | 08.20.00 | Linea 1: Media 10 Min O2 INVALIDA - SOGLIA MAX [ 20.7]
08.20.00 | 09.36.59 | 08.20.00 | Linea 2: Media 10 Min CO INVALIDA - INDICE DISP. [ 40.0]
08.30.00 | 09.36.59 | 08.30.00 | Linea 2: Media 10 Min O2 INVALIDA - SOGLIA MAX [ 20.7]
08.30.00 | 09.36.59 | 08.30.00 | Linea 1: Media 10 Min O2 INVALIDA - SOGLIA MAX [ 20.7]
08.30.01 | 09.36.59 | 08.30.01 | Linea 1: Media 30 Min O2 INVALIDA - SOGLIA MAX [ 20.7]
08.30.01 | 09.36.59 | 08.30.01 | Linea 2: Media 30 Min H2O INVALIDA - INDICE DISP. [65]
08.30.01 | 09.36.59 | 08.30.01 | Linea 2: Media 30 Min O2 INVALIDA - INDICE DISP. [65]
08.30.01 | 09.36.59 | 08.30.01 | Linea 2: Media 30 Min HCL INVALIDA - INDICE DISP. [65]
08.30.01 | 09.36.59 | 08.30.01 | Linea 2: Media 30 Min CO INVALIDA - INDICE DISP. [65]
08.30.01 | 09.36.59 | 08.30.01 | Linea 2: Media 30 Min CO2 INVALIDA - INDICE DISP. [65]
08.30.01 | 09.36.59 | 08.30.01 | Linea 2: Media 30 Min NO INVALIDA - INDICE DISP. [65]
08.30.01 | 09.36.59 | 08.30.01 | Linea 2: Media 30 Min NO2 INVALIDA - INDICE DISP. [65]
08.30.01 | 09.36.59 | 08.30.01 | Linea 2: Media 30 Min SO2 INVALIDA - INDICE DISP. [65]
08.30.01 | 09.36.59 | 08.30.01 | Linea 2: Media 30 Min NH3 INVALIDA - INDICE DISP. [65]
08.30.01 | 09.36.59 | 08.30.01 | Linea 2: Media 30 Min HF INVALIDA - INDICE DISP. [65]
08.30.01 | 09.36.59 | 08.30.01 | Linea 2: Media 30 Min COT INVALIDA - INDICE DISP. [65]
08.40.00 | 09.36.59 | 08.40.00 | Linea 2: Media 10 Min O2 INVALIDA - SOGLIA MAX [ 20.7]
08.40.00 | 09.36.59 | 08.40.00 | Linea 1: Media 10 Min O2 INVALIDA - SOGLIA MAX [ 20.7]
08.50.00 | 09.36.59 | 08.50.00 | Linea 2: Media 10 Min O2 INVALIDA - SOGLIA MAX [ 20.7]
08.50.00 | 09.36.59 | 08.50.00 | Linea 1: Media 10 Min O2 INVALIDA - SOGLIA MAX [ 20.7]
09.00.00 | 09.36.59 | 09.00.00 | Linea 2: Media 10 Min O2 INVALIDA - SOGLIA MAX [ 20.7]
09.00.00 | 09.36.59 | 09.00.00 | Linea 1: Media 10 Min O2 INVALIDA - SOGLIA MAX [ 20.7]
09.00.01 | 09.36.59 | 09.00.01 | Linea 1: Media 30 Min O2 INVALIDA - SOGLIA MAX [ 20.7]
09.00.01 | 09.36.59 | 09.00.01 | Linea 2: Media 30 Min O2 INVALIDA - SOGLIA MAX [ 20.7]
09.10.00 | 09.36.59 | 09.10.00 | Linea 2: Media 10 Min O2 INVALIDA - SOGLIA MAX [ 20.7]
09.10.00 | 09.36.59 | 09.10.00 | Linea 1: Media 10 Min O2 INVALIDA - SOGLIA MAX [ 20.7]
09.20.00 | 09.36.59 | 09.20.00 | Linea 2: Media 10 Min O2 INVALIDA - SOGLIA MAX [ 20.6]
09.20.00 | 09.36.59 | 09.20.00 | Linea 1: Media 10 Min O2 INVALIDA - SOGLIA MAX [ 20.7]
09.30.00 | 09.36.59 | 09.30.00 | Linea 2: Media 10 Min O2 INVALIDA - SOGLIA MAX [ 20.6]
09.30.00 | 09.36.59 | 09.30.00 | Linea 1: Media 10 Min O2 INVALIDA - SOGLIA MAX [ 20.7]
09.30.01 | 09.36.59 | 09.30.01 | Linea 1: Media 30 Min O2 INVALIDA - SOGLIA MAX [ 20.7]
09.30.01 | 09.36.59 | 09.30.01 | Linea 2: Media 30 Min O2 INVALIDA - SOGLIA MAX [ 20.7]
09.40.00 | 14.52.18 | 09.40.00 | Linea 2: Media 10 Min O2 INVALIDA - SOGLIA MAX [ 20.7]
09.40.00 | 14.52.18 | 09.40.00 | Linea 1: Media 10 Min O2 INVALIDA - SOGLIA MAX [ 20.7]
09.50.00 | 14.52.18 | 09.50.00 | Linea 2: Media 10 Min O2 INVALIDA - SOGLIA MAX [ 20.7]
09.50.00 | 14.52.18 | 09.50.00 | Linea 1: Media 10 Min O2 INVALIDA - SOGLIA MAX [ 20.7]
10.00.00 | 14.52.18 | 10.00.00 | Linea 2: Media 10 Min O2 INVALIDA - SOGLIA MAX [ 20.7]
10.00.00 | 14.52.18 | 10.00.00 | Linea 1: Media 10 Min O2 INVALIDA - SOGLIA MAX [ 20.7]
10.00.01 | 14.52.18 | 10.00.01 | Linea 1: Media 30 Min O2 INVALIDA - SOGLIA MAX [ 20.7]
10.00.01 | 14.52.18 | 10.00.01 | Linea 2: Media 30 Min O2 INVALIDA - SOGLIA MAX [ 20.7]
10.10.00 | 14.52.18 | 10.10.00 | Linea 2: Media 10 Min O2 INVALIDA - SOGLIA MAX [ 20.7]
10.10.00 | 14.52.18 | 10.10.00 | Linea 1: Media 10 Min O2 INVALIDA - SOGLIA MAX [ 20.7]
10.20.00 | 14.52.18 | 10.20.00 | Linea 2: Media 10 Min O2 INVALIDA - SOGLIA MAX [ 20.7]
10.20.00 | 14.52.18 | 10.20.00 | Linea 1: Media 10 Min O2 INVALIDA - SOGLIA MAX [ 20.7]
10.26.45 | 10.26.45 | 10.33.11 | Linea 1: Calibrazione in Corso Polveri
10.30.00 | 14.52.18 | 10.30.00 | Linea 2: Media 10 Min O2 INVALIDA - SOGLIA MAX [ 20.7]
10.30.00 | 14.52.18 | 10.30.00 | Linea 1: Media 10 Min O2 INVALIDA - SOGLIA MAX [ 20.7]
10.30.01 | 14.52.18 | 10.30.01 | Linea 1: Media 30 Min O2 INVALIDA - SOGLIA MAX [ 20.7]
10.30.01 | 14.52.18 | 10.30.01 | Linea 2: Media 30 Min O2 INVALIDA - SOGLIA MAX [ 20.7]
10.30.01 | 14.52.18 | 10.30.01 | Linea 2: Media 30 Min QF INVALIDA - SCARTO MAX [40540.1]
10.40.00 | 14.52.18 | 10.40.00 | Linea 2: Media 10 Min O2 INVALIDA - SOGLIA MAX [ 20.7]
10.40.00 | 14.52.18 | 10.40.00 | Linea 1: Media 10 Min O2 INVALIDA - SOGLIA MAX [ 20.7]
10.50.00 | 14.52.18 | 10.50.00 | Linea 2: Media 10 Min O2 INVALIDA - SOGLIA MAX [ 20.7]
10.50.00 | 14.52.18 | 10.50.00 | Linea 1: Media 10 Min O2 INVALIDA - SOGLIA MAX [ 20.7]
11.00.00 | 14.52.18 | 11.00.00 | Linea 2: Media 10 Min O2 INVALIDA - SOGLIA MAX [ 20.7]
11.00.00 | 14.52.18 | 11.00.00 | Linea 1: Media 10 Min O2 INVALIDA - SOGLIA MAX [ 20.7]
11.00.01 | 14.52.18 | 11.00.01 | Linea 1: Media 30 Min O2 INVALIDA - SOGLIA MAX [ 20.7]
11.00.01 | 14.52.18 | 11.00.01 | Linea 2: Media 30 Min O2 INVALIDA - SOGLIA MAX [ 20.7]
11.09.31 | 11.09.31 | 11.15.55 | Linea 2: Calibrazione in Corso Polveri
11.10.00 | 14.52.18 | 11.10.00 | Linea 2: Media 10 Min O2 INVALIDA - SOGLIA MAX [ 20.7]
11.10.00 | 14.52.18 | 11.10.00 | Linea 1: Media 10 Min O2 INVALIDA - SOGLIA MAX [ 20.7]
11.20.00 | 14.52.18 | 11.20.00 | Linea 2: Media 10 Min O2 INVALIDA - SOGLIA MAX [ 20.7]
11.20.00 | 14.52.18 | 11.20.00 | Linea 1: Media 10 Min O2 INVALIDA - SOGLIA MAX [ 20.7]
11.30.00 | 14.52.18 | 11.30.00 | Linea 2: Media 10 Min O2 INVALIDA - SOGLIA MAX [ 20.7]
11.30.00 | 14.52.18 | 11.30.00 | Linea 1: Media 10 Min O2 INVALIDA - SOGLIA MAX [ 20.7]
11.30.01 | 14.52.18 | 11.30.01 | Linea 1: Media 30 Min O2 INVALIDA - SOGLIA MAX [ 20.7]
11.30.01 | 14.52.18 | 11.30.01 | Linea 1: Media 30 Min QF INVALIDA - SCARTO MAX [62655.8]
11.30.01 | 14.52.18 | 11.30.01 | Linea 2: Media 30 Min O2 INVALIDA - SOGLIA MAX [ 20.7]
11.40.00 | 14.52.18 | 11.40.00 | Linea 2: Media 10 Min O2 INVALIDA - SOGLIA MAX [ 20.7]
11.40.00 | 14.52.18 | 11.40.00 | Linea 1: Media 10 Min O2 INVALIDA - SOGLIA MAX [ 20.8]
11.46.01 | 11.46.01 | 11.46.55 | Linea 2: Calibrazione in Corso Polveri
11.49.49 | 11.49.49 | 11.51.25 | Linea 2: Calibrazione in Corso Polveri
11.50.00 | 14.52.18 | 11.50.00 | Linea 2: Media 10 Min O2 INVALIDA - SOGLIA MAX [ 20.7]
11.50.00 | 14.52.18 | 11.50.00 | Linea 1: Media 10 Min O2 INVALIDA - SOGLIA MAX [ 20.8]
11.51.55 | 11.51.55 | 11.53.09 | Linea 2: Calibrazione in Corso Polveri
11.53.35 | 11.53.35 | 11.54.29 | Linea 2: Calibrazione in Corso Polveri
12.00.00 | 14.52.18 | 12.00.00 | Linea 2: Media 10 Min O2 INVALIDA - SOGLIA MAX [ 20.7]
12.00.00 | 14.52.18 | 12.00.00 | Linea 1: Media 10 Min O2 INVALIDA - SOGLIA MAX [ 20.0]
12.00.01 | 14.52.18 | 12.00.01 | Linea 1: Media 30 Min O2 INVALIDA - SOGLIA MAX [ 20.5]
12.00.01 | 14.52.18 | 12.00.01 | Linea 2: Media 30 Min O2 INVALIDA - SOGLIA MAX [ 20.7]
12.10.00 | 14.52.18 | 12.10.00 | Linea 2: Media 10 Min O2 INVALIDA - SOGLIA MAX [ 20.7]
12.10.00 | 14.52.18 | 12.10.00 | Linea 1: Media 10 Min O2 INVALIDA - SOGLIA MAX [ 19.3]
12.20.00 | 14.52.18 | 12.20.00 | Linea 2: Media 10 Min O2 INVALIDA - SOGLIA MAX [ 20.7]
12.20.00 | 14.52.18 | 12.20.00 | Linea 1: Media 10 Min O2 INVALIDA - SOGLIA MAX [ 19.3]
12.30.00 | 14.52.18 | 12.30.00 | Linea 2: Media 10 Min O2 INVALIDA - SOGLIA MAX [ 20.7]
12.30.00 | 14.52.18 | 12.30.00 | Linea 1: Media 10 Min O2 INVALIDA - SOGLIA MAX [ 20.1]
12.30.01 | 14.52.18 | 12.30.01 | Linea 1: Media 30 Min O2 INVALIDA - SOGLIA MAX [ 19.6]
12.30.01 | 14.52.18 | 12.30.01 | Linea 1: Media 30 Min QF INVALIDA - SCARTO MAX [50086.7]
12.30.01 | 14.52.18 | 12.30.01 | Linea 1: Media 30 Min COT INVALIDA - INDICE DISP. [50]
12.30.01 | 14.52.18 | 12.30.01 | Linea 2: Media 30 Min O2 INVALIDA - SOGLIA MAX [ 20.7]
12.40.00 | 14.52.18 | 12.40.00 | Linea 2: Media 10 Min O2 INVALIDA - SOGLIA MAX [ 20.7]
12.40.00 | 14.52.18 | 12.40.00 | Linea 1: Media 10 Min O2 INVALIDA - SOGLIA MAX [ 20.6]
12.50.00 | 14.52.18 | 12.50.00 | Linea 2: Media 10 Min O2 INVALIDA - SOGLIA MAX [ 20.7]
12.50.00 | 14.52.18 | 12.50.00 | Linea 1: Media 10 Min O2 INVALIDA - SOGLIA MAX [ 20.7]
13.00.00 | 14.52.18 | 13.00.00 | Linea 2: Media 10 Min O2 INVALIDA - SOGLIA MAX [ 20.7]
13.00.00 | 14.52.18 | 13.00.00 | Linea 1: Media 10 Min O2 INVALIDA - SOGLIA MAX [ 20.8]
13.00.01 | 14.52.18 | 13.00.01 | Linea 1: Media 30 Min O2 INVALIDA - SOGLIA MAX [ 20.7]
13.00.01 | 14.52.18 | 13.00.01 | Linea 1: Media 30 Min QF INVALIDA - SCARTO MAX [58678.6]
13.00.01 | 14.52.18 | 13.00.01 | Linea 1: Media 30 Min COT INVALIDA - INDICE DISP. [57]
13.00.01 | 14.52.18 | 13.00.01 | Linea 2: Media 30 Min O2 INVALIDA - SOGLIA MAX [ 20.7]
13.10.00 | 14.52.18 | 13.10.00 | Linea 2: Media 10 Min O2 INVALIDA - SOGLIA MAX [ 20.7]
13.10.00 | 14.52.18 | 13.10.00 | Linea 1: Media 10 Min O2 INVALIDA - SOGLIA MAX [ 20.8]
13.20.00 | 14.52.18 | 13.20.00 | Linea 2: Media 10 Min O2 INVALIDA - SOGLIA MAX [ 20.7]
13.20.00 | 14.52.18 | 13.20.00 | Linea 1: Media 10 Min O2 INVALIDA - SOGLIA MAX [ 20.7]
13.30.00 | 14.52.18 | 13.30.00 | Linea 2: Media 10 Min O2 INVALIDA - SOGLIA MAX [ 20.7]
13.30.00 | 14.52.18 | 13.30.00 | Linea 1: Media 10 Min O2 INVALIDA - SOGLIA MAX [ 20.7]
13.30.01 | 14.52.18 | 13.30.01 | Linea 1: Media 30 Min O2 INVALIDA - SOGLIA MAX [ 20.7]
13.30.01 | 14.52.18 | 13.30.01 | Linea 2: Media 30 Min O2 INVALIDA - SOGLIA MAX [ 20.7]
13.40.00 | 14.52.18 | 13.40.00 | Linea 2: Media 10 Min O2 INVALIDA - SOGLIA MAX [ 20.7]
13.40.00 | 14.52.18 | 13.40.00 | Linea 1: Media 10 Min O2 INVALIDA - SOGLIA MAX [ 20.7]
13.50.00 | 14.52.18 | 13.50.00 | Linea 2: Media 10 Min O2 INVALIDA - SOGLIA MAX [ 20.7]
13.50.00 | 14.52.18 | 13.50.00 | Linea 1: Media 10 Min O2 INVALIDA - SOGLIA MAX [ 20.7]
14.00.00 | 14.52.18 | 14.00.00 | Linea 2: Media 10 Min O2 INVALIDA - SOGLIA MAX [ 20.7]
14.00.00 | 14.52.18 | 14.00.00 | Linea 1: Media 10 Min O2 INVALIDA - SOGLIA MAX [ 20.7]
14.00.01 | 14.52.18 | 14.00.01 | Linea 1: Media 30 Min O2 INVALIDA - SOGLIA MAX [ 20.7]
14.00.01 | 14.52.18 | 14.00.01 | Linea 2: Media 30 Min O2 INVALIDA - SOGLIA MAX [ 20.7]
14.10.00 | 14.52.18 | 14.10.00 | Linea 2: Media 10 Min O2 INVALIDA - SOGLIA MAX [ 20.7]
14.10.00 | 14.52.18 | 14.10.00 | Linea 1: Media 10 Min O2 INVALIDA - SOGLIA MAX [ 20.7]
14.20.00 | 14.52.18 | 14.20.00 | Linea 2: Media 10 Min O2 INVALIDA - SOGLIA MAX [ 20.7]
14.20.00 | 14.52.18 | 14.20.00 | Linea 1: Media 10 Min O2 INVALIDA - SOGLIA MAX [ 20.7]
14.27.13 | 14.27.13 | 14.33.43 | Linea 1: Calibrazione in Corso Polveri
14.30.00 | 14.52.18 | 14.30.00 | Linea 2: Media 10 Min O2 INVALIDA - SOGLIA MAX [ 20.7]
14.30.00 | 14.52.18 | 14.30.00 | Linea 1: Media 10 Min O2 INVALIDA - SOGLIA MAX [ 20.7]
14.30.01 | 14.52.18 | 14.30.01 | Linea 1: Media 30 Min O2 INVALIDA - SOGLIA MAX [ 20.7]
14.30.01 | 14.52.18 | 14.30.01 | Linea 2: Media 30 Min O2 INVALIDA - SOGLIA MAX [ 20.7]
14.30.01 | 14.52.18 | 14.30.01 | Linea 2: Media 30 Min QF INVALIDA - SCARTO MAX [64838.1]
14.40.00 | 14.52.18 | 14.40.00 | Linea 2: Media 10 Min O2 INVALIDA - SOGLIA MAX [ 20.7]
14.40.00 | 14.52.18 | 14.40.00 | Linea 1: Media 10 Min O2 INVALIDA - SOGLIA MAX [ 20.7]
14.49.25 | 14.49.25 | 14.50.25 | Linea 2: Calibrazione in Corso Polveri
14.50.00 | 14.52.18 | 14.50.00 | Linea 2: Media 10 Min O2 INVALIDA - SOGLIA MAX [ 20.7]
14.50.00 | 14.52.18 | 14.50.00 | Linea 1: Media 10 Min O2 INVALIDA - SOGLIA MAX [ 20.7]
14.50.27 | 14.50.27 | 14.51.19 | Linea 2: Calibrazione in Corso Polveri
15.00.00 | 15.00.11 | 15.00.00 | Linea 2: Media 10 Min O2 INVALIDA - SOGLIA MAX [ 20.7]
15.00.00 | 15.00.10 | 15.00.00 | Linea 1: Media 10 Min O2 INVALIDA - SOGLIA MAX [ 20.7]
15.00.01 | 15.00.10 | 15.00.01 | Linea 1: Media 30 Min O2 INVALIDA - SOGLIA MAX [ 20.7]
15.00.01 | 15.00.10 | 15.00.01 | Linea 2: Media 30 Min O2 INVALIDA - SOGLIA MAX [ 20.7]
15.10.00 | 15.10.04 | 15.10.00 | Linea 2: Media 10 Min O2 INVALIDA - SOGLIA MAX [ 20.7]
15.10.00 | 15.10.04 | 15.10.00 | Linea 1: Media 10 Min O2 INVALIDA - SOGLIA MAX [ 20.7]
15.12.23 | 15.12.23 | 15.18.47 | Linea 2: Calibrazione in Corso Polveri
15.20.00 | 15.21.51 | 15.20.00 | Linea 2: Media 10 Min O2 INVALIDA - SOGLIA MAX [ 20.7]
15.20.00 | 15.21.51 | 15.20.00 | Linea 1: Media 10 Min O2 INVALIDA - SOGLIA MAX [ 20.7]
15.30.00 | 15.30.06 | 15.30.00 | Linea 2: Media 10 Min O2 INVALIDA - SOGLIA MAX [ 20.7]
15.30.00 | 15.30.06 | 15.30.00 | Linea 1: Media 10 Min O2 INVALIDA - SOGLIA MAX [ 20.7]
15.30.01 | 15.30.06 | 15.30.01 | Linea 2: Media 30 Min O2 INVALIDA - SOGLIA MAX [ 20.7]
15.30.01 | 15.30.05 | 15.30.01 | Linea 1: Media 30 Min O2 INVALIDA - SOGLIA MAX [ 20.7]
15.40.00 | 15.40.39 | 15.40.00 | Linea 2: Media 10 Min O2 INVALIDA - SOGLIA MAX [ 20.7]
15.40.00 | 15.40.39 | 15.40.00 | Linea 1: Media 10 Min O2 INVALIDA - SOGLIA MAX [ 20.7]
15.50.00 | 15.52.16 | 15.50.00 | Linea 2: Media 10 Min O2 INVALIDA - SOGLIA MAX [ 20.7]
15.50.00 | 15.52.17 | 15.50.00 | Linea 1: Media 10 Min O2 INVALIDA - SOGLIA MAX [ 20.7]
16.00.00 | 16.01.37 | 16.00.00 | Linea 2: Media 10 Min O2 INVALIDA - SOGLIA MAX [ 20.7]
16.00.00 | 16.01.36 | 16.00.00 | Linea 1: Media 10 Min O2 INVALIDA - SOGLIA MAX [ 20.7]
16.00.01 | 16.01.36 | 16.00.01 | Linea 1: Media 30 Min O2 INVALIDA - SOGLIA MAX [ 20.7]
16.00.01 | 16.01.35 | 16.00.01 | Linea 2: Media 30 Min O2 INVALIDA - SOGLIA MAX [ 20.7]
16.10.00 | 16.32.11 | 16.10.00 | Linea 2: Media 10 Min O2 INVALIDA - SOGLIA MAX [ 20.7]
16.10.00 | 16.32.11 | 16.10.00 | Linea 1: Media 10 Min O2 INVALIDA - SOGLIA MAX [ 20.7]
16.20.00 | 16.32.10 | 16.20.00 | Linea 2: Media 10 Min O2 INVALIDA - SOGLIA MAX [ 20.7]
16.20.00 | 16.32.10 | 16.20.00 | Linea 1: Media 10 Min O2 INVALIDA - SOGLIA MAX [ 20.7]
16.30.00 | 16.32.10 | 16.30.00 | Linea 2: Media 10 Min O2 INVALIDA - SOGLIA MAX [ 20.7]
16.30.00 | 16.32.09 | 16.30.00 | Linea 1: Media 10 Min O2 INVALIDA - SOGLIA MAX [ 20.7]
16.30.01 | 16.32.09 | 16.30.01 | Linea 1: Media 30 Min O2 INVALIDA - SOGLIA MAX [ 20.7]
16.30.01 | 16.32.09 | 16.30.01 | Linea 2: Media 30 Min O2 INVALIDA - SOGLIA MAX [ 20.7]
16.39.41 | 16.39.41 | 16.40.33 | Linea 2: Calibrazione in Corso Polveri
16.40.00 | 16.54.45 | 16.40.00 | Linea 2: Media 10 Min O2 INVALIDA - SOGLIA MAX [ 20.7]
16.40.00 | 16.54.45 | 16.40.00 | Linea 1: Media 10 Min O2 INVALIDA - SOGLIA MAX [ 20.7]
16.48.55 | 16.48.55 | 16.49.47 | Linea 2: Calibrazione in Corso Polveri
16.50.00 | 16.54.45 | 16.50.00 | Linea 2: Media 10 Min O2 INVALIDA - SOGLIA MAX [ 20.7]
16.50.00 | 16.54.44 | 16.50.00 | Linea 1: Media 10 Min O2 INVALIDA - SOGLIA MAX [ 20.7]
17.00.00 | 17.02.22 | 17.00.00 | Linea 2: Media 10 Min O2 INVALIDA - SOGLIA MAX [ 20.7]
17.00.00 | 17.02.21 | 17.00.00 | Linea 1: Media 10 Min O2 INVALIDA - SOGLIA MAX [ 20.7]
17.00.01 | 17.02.20 | 17.00.01 | Linea 1: Media 30 Min O2 INVALIDA - SOGLIA MAX [ 20.7]
17.00.01 | 17.02.20 | 17.00.01 | Linea 2: Media 30 Min O2 INVALIDA - SOGLIA MAX [ 20.7]
17.10.00 | 17.19.37 | 17.10.00 | Linea 2: Media 10 Min O2 INVALIDA - SOGLIA MAX [ 20.7]
17.10.00 | 17.19.36 | 17.10.00 | Linea 1: Media 10 Min O2 INVALIDA - SOGLIA MAX [ 20.7]
17.20.00 | 17.24.54 | 17.20.00 | Linea 2: Media 10 Min O2 INVALIDA - SOGLIA MAX [ 20.7]
17.20.00 | 17.24.53 | 17.20.00 | Linea 1: Media 10 Min O2 INVALIDA - SOGLIA MAX [ 20.7]
17.30.00 | 17.30.19 | 17.30.00 | Linea 2: Media 10 Min O2 INVALIDA - SOGLIA MAX [ 20.7]
17.30.00 | 17.30.19 | 17.30.00 | Linea 1: Media 10 Min O2 INVALIDA - SOGLIA MAX [ 20.7]
17.30.01 | 17.30.18 | 17.30.01 | Linea 1: Media 30 Min O2 INVALIDA - SOGLIA MAX [ 20.7]
17.30.01 | 17.30.18 | 17.30.01 | Linea 2: Media 30 Min O2 INVALIDA - SOGLIA MAX [ 20.7]
17.33.21 | 17.33.21 | 17.35.23 | Linea 2: Calibrazione in Corso Polveri
17.40.00 | 17.40.17 | 17.40.00 | Linea 2: Media 10 Min O2 INVALIDA - SOGLIA MAX [ 20.7]
17.40.00 | 17.40.16 | 17.40.00 | Linea 1: Media 10 Min O2 INVALIDA - SOGLIA MAX [ 20.7]
17.50.00 | 18.01.21 | 17.50.00 | Linea 2: Media 10 Min O2 INVALIDA - SOGLIA MAX [ 20.7]
17.50.00 | 17.54.48 | 17.50.00 | Linea 1: Media 10 Min O2 INVALIDA - SOGLIA MAX [ 20.7]
18.00.00 | 18.01.21 | 18.00.00 | Linea 2: Media 10 Min O2 INVALIDA - SOGLIA MAX [ 20.7]
18.00.00 | 18.01.20 | 18.00.00 | Linea 1: Media 10 Min O2 INVALIDA - SOGLIA MAX [ 20.7]
18.00.01 | 18.01.20 | 18.00.01 | Linea 1: Media 30 Min O2 INVALIDA - SOGLIA MAX [ 20.7]
18.00.01 | 18.01.20 | 18.00.01 | Linea 2: Media 30 Min O2 INVALIDA - SOGLIA MAX [ 20.7]
18.01.51 | 18.01.51 | 18.02.45 | Linea 2: Calibrazione in Corso Polveri
18.10.00 | 18.12.17 | 18.10.00 | Linea 2: Media 10 Min O2 INVALIDA - SOGLIA MAX [ 20.7]
18.10.00 | 18.12.16 | 18.10.00 | Linea 1: Media 10 Min O2 INVALIDA - SOGLIA MAX [ 20.7]
18.20.00 | 18.23.39 | 18.20.00 | Linea 2: Media 10 Min O2 INVALIDA - SOGLIA MAX [ 20.7]
18.20.00 | 18.23.38 | 18.20.00 | Linea 1: Media 10 Min O2 INVALIDA - SOGLIA MAX [ 20.8]
18.27.43 | 18.27.43 | 18.34.11 | Linea 1: Calibrazione in Corso Polveri
18.30.00 | 18.35.40 | 18.30.00 | Linea 2: Media 10 Min O2 INVALIDA - SOGLIA MAX [ 20.7]
18.30.00 | 18.35.40 | 18.30.00 | Linea 1: Media 10 Min O2 INVALIDA - SOGLIA MAX [ 20.8]
18.30.01 | 18.35.39 | 18.30.01 | Linea 1: Media 30 Min O2 INVALIDA - SOGLIA MAX [ 20.8]
18.30.01 | 18.35.43 | 18.30.01 | Linea 2: Media 30 Min O2 INVALIDA - SOGLIA MAX [ 20.7]
18.40.00 | 18.51.12 | 18.40.00 | Linea 2: Media 10 Min O2 INVALIDA - SOGLIA MAX [ 20.7]
18.40.00 | 18.51.12 | 18.40.00 | Linea 1: Media 10 Min O2 INVALIDA - SOGLIA MAX [ 20.8]
18.50.00 | 18.51.12 | 18.50.00 | Linea 2: Media 10 Min O2 INVALIDA - SOGLIA MAX [ 20.7]
18.50.00 | 18.51.09 | 18.50.00 | Linea 1: Media 10 Min O2 INVALIDA - SOGLIA MAX [ 20.8]
18.56.41 | 18.56.41 | 18.57.49 | Linea 2: Calibrazione in Corso Polveri
18.58.59 | 18.58.59 | 19.09.29 | Linea 1: Manutenzione Analizzatore FTIR
18.58.59 | 18.58.59 | 19.09.27 | Linea 1: Manutenzione Analizzatore FID
18.58.59 | 19.14.50 | 19.09.27 | Linea 1: Manutenzione Analizzatore O2
18.59.02 | 18.59.02 | 18.59.06 | Linea 1: Analizzatore in ZERO GAS PROBE
18.59.06 | 18.59.06 | 19.05.47 | Linea 1: Analizzatore in ZERO GAS LOCAL
19.00.00 | 19.03.20 | 19.00.00 | Linea 2: Media 10 Min O2 INVALIDA - SOGLIA MAX [ 20.7]
19.00.00 | 19.03.20 | 19.00.00 | Linea 1: Media 10 Min O2 INVALIDA - SOGLIA MAX [ 20.8]
19.00.01 | 19.03.20 | 19.00.01 | Linea 1: Media 30 Min O2 INVALIDA - SOGLIA MAX [ 20.8]
19.00.01 | 19.03.19 | 19.00.01 | Linea 2: Media 30 Min O2 INVALIDA - SOGLIA MAX [ 20.7]
19.05.41 | 19.05.41 | 19.05.51 | Linea 1: Comando Span Analizzatore O2
19.10.00 | 19.14.49 | 19.10.00 | Linea 2: Media 10 Min O2 INVALIDA - SOGLIA MAX [ 20.7]
19.10.00 | 19.14.49 | 19.10.00 | Linea 1: Media 10 Min H2O INVALIDA - INDICE DISP. [ 6.7]
19.10.00 | 19.14.49 | 19.10.00 | Linea 1: Media 10 Min O2 INVALIDA - INDICE DISP. [ 6.7]
19.10.00 | 19.14.48 | 19.10.00 | Linea 1: Media 10 Min CO INVALIDA - INDICE DISP. [ 6.7]
19.15.17 | 19.15.17 | 19.21.41 | Linea 2: Calibrazione in Corso Polveri
19.20.00 | 19.26.56 | 19.20.00 | Linea 2: Media 10 Min O2 INVALIDA - SOGLIA MAX [ 20.7]
19.20.00 | 19.26.56 | 19.20.00 | Linea 1: Media 10 Min O2 INVALIDA - SOGLIA MAX [ 20.8]
19.30.00 | 19.35.49 | 19.30.00 | Linea 2: Media 10 Min O2 INVALIDA - SOGLIA MAX [ 20.7]
19.30.00 | 19.35.49 | 19.30.00 | Linea 1: Media 10 Min O2 INVALIDA - SOGLIA MAX [ 20.8]
19.30.01 | 19.35.49 | 19.30.01 | Linea 2: Media 30 Min O2 INVALIDA - SOGLIA MAX [ 20.7]
19.30.01 | 19.35.48 | 19.30.01 | Linea 1: Media 30 Min H2O INVALIDA - INDICE DISP. [68]
19.30.01 | 19.35.46 | 19.30.01 | Linea 1: Media 30 Min O2 INVALIDA - INDICE DISP. [68]
19.30.01 | 19.35.47 | 19.30.01 | Linea 1: Media 30 Min HCL INVALIDA - INDICE DISP. [68]
19.30.01 | 19.35.48 | 19.30.01 | Linea 1: Media 30 Min CO INVALIDA - INDICE DISP. [68]
19.30.01 | 19.35.47 | 19.30.01 | Linea 1: Media 30 Min CO2 INVALIDA - INDICE DISP. [68]
19.30.01 | 19.35.48 | 19.30.01 | Linea 1: Media 30 Min NO INVALIDA - INDICE DISP. [68]
19.30.01 | 19.35.46 | 19.30.01 | Linea 1: Media 30 Min NO2 INVALIDA - INDICE DISP. [68]
19.30.01 | 19.35.44 | 19.30.01 | Linea 1: Media 30 Min SO2 INVALIDA - INDICE DISP. [68]
19.30.01 | 19.35.45 | 19.30.01 | Linea 1: Media 30 Min NH3 INVALIDA - INDICE DISP. [68]
19.30.01 | 19.35.46 | 19.30.01 | Linea 1: Media 30 Min HF INVALIDA - INDICE DISP. [68]
19.30.01 | 19.35.46 | 19.30.01 | Linea 1: Media 30 Min COT INVALIDA - INDICE DISP. [68]
19.40.00 | 19.50.06 | 19.40.00 | Linea 2: Media 10 Min O2 INVALIDA - SOGLIA MAX [ 20.7]
19.40.00 | 19.50.05 | 19.40.00 | Linea 1: Media 10 Min O2 INVALIDA - SOGLIA MAX [ 20.8]
19.50.00 | 19.50.04 | 19.50.00 | Linea 2: Media 10 Min O2 INVALIDA - SOGLIA MAX [ 20.7]
19.50.00 | 19.50.05 | 19.50.00 | Linea 1: Media 10 Min O2 INVALIDA - SOGLIA MAX [ 20.8]
20.00.00 | 20.10.42 | 20.00.00 | Linea 2: Media 10 Min O2 INVALIDA - SOGLIA MAX [ 20.7]
20.00.00 | 20.10.42 | 20.00.00 | Linea 1: Media 10 Min O2 INVALIDA - SOGLIA MAX [ 20.8]
20.00.01 | 20.10.41 | 20.00.01 | Linea 2: Media 30 Min O2 INVALIDA - SOGLIA MAX [ 20.7]
20.00.01 | 20.10.41 | 20.00.01 | Linea 1: Media 30 Min O2 INVALIDA - SOGLIA MAX [ 20.8]
20.05.47 | 20.05.47 | 20.16.19 | Linea 2: Manutenzione Analizzatore O2
20.05.47 | 20.05.47 | 20.16.19 | Linea 2: Manutenzione Analizzatore FID
20.05.49 | 20.05.49 | 20.05.53 | Linea 2: Analizzatore in ZERO GAS PROBE
20.05.49 | 20.05.49 | 20.16.19 | Linea 2: Manutenzione Analizzatore FTIR
20.05.53 | 20.05.53 | 20.12.41 | Linea 2: Analizzatore in ZERO GAS LOCAL
20.10.00 | 20.10.40 | 20.10.00 | Linea 2: Media 10 Min H2O INVALIDA - INDICE DISP. [ 56.7]
20.10.00 | 20.10.39 | 20.10.00 | Linea 2: Media 10 Min O2 INVALIDA - INDICE DISP. [ 56.7]
20.10.00 | 20.10.39 | 20.10.00 | Linea 1: Media 10 Min O2 INVALIDA - SOGLIA MAX [ 20.8]
20.10.00 | 20.10.39 | 20.10.00 | Linea 2: Media 10 Min CO INVALIDA - INDICE DISP. [ 56.7]
20.12.29 | 20.12.29 | 20.12.45 | Linea 2: Comando Span Analizzatore O2
20.20.00 | 20.35.37 | 20.20.00 | Linea 2: Media 10 Min H2O INVALIDA - INDICE DISP. [ 38.3]
20.20.00 | 20.35.37 | 20.20.00 | Linea 2: Media 10 Min O2 INVALIDA - INDICE DISP. [ 38.3]
20.20.00 | 20.35.36 | 20.20.00 | Linea 1: Media 10 Min O2 INVALIDA - SOGLIA MAX [ 20.8]
20.20.00 | 20.35.36 | 20.20.00 | Linea 2: Media 10 Min CO INVALIDA - INDICE DISP. [ 38.3]
20.30.00 | 20.35.36 | 20.30.00 | Linea 2: Media 10 Min O2 INVALIDA - SOGLIA MAX [ 20.7]
20.30.00 | 20.35.35 | 20.30.00 | Linea 1: Media 10 Min O2 INVALIDA - SOGLIA MAX [ 20.8]
20.30.01 | 20.35.35 | 20.30.01 | Linea 1: Media 30 Min O2 INVALIDA - SOGLIA MAX [ 20.8]
20.30.01 | 20.35.35 | 20.30.01 | Linea 2: Media 30 Min H2O INVALIDA - INDICE DISP. [65]
20.30.01 | 20.35.33 | 20.30.01 | Linea 2: Media 30 Min O2 INVALIDA - INDICE DISP. [65]
20.30.01 | 20.35.34 | 20.30.01 | Linea 2: Media 30 Min HCL INVALIDA - INDICE DISP. [65]
20.30.01 | 20.35.34 | 20.30.01 | Linea 2: Media 30 Min CO INVALIDA - INDICE DISP. [65]
20.30.01 | 20.35.34 | 20.30.01 | Linea 2: Media 30 Min CO2 INVALIDA - INDICE DISP. [65]
20.30.01 | 20.35.33 | 20.30.01 | Linea 2: Media 30 Min NO INVALIDA - INDICE DISP. [65]
20.30.01 | 20.35.32 | 20.30.01 | Linea 2: Media 30 Min NO2 INVALIDA - INDICE DISP. [65]
20.30.01 | 20.35.30 | 20.30.01 | Linea 2: Media 30 Min SO2 INVALIDA - INDICE DISP. [65]
20.30.01 | 20.35.32 | 20.30.01 | Linea 2: Media 30 Min NH3 INVALIDA - INDICE DISP. [65]
20.30.01 | 20.35.31 | 20.30.01 | Linea 2: Media 30 Min HF INVALIDA - INDICE DISP. [65]
20.30.01 | 20.35.31 | 20.30.01 | Linea 2: Media 30 Min COT INVALIDA - INDICE DISP. [65]
20.40.00 | 20.47.30 | 20.40.00 | Linea 2: Media 10 Min O2 INVALIDA - SOGLIA MAX [ 20.7]
20.40.00 | 20.47.29 | 20.40.00 | Linea 1: Media 10 Min O2 INVALIDA - SOGLIA MAX [ 20.8]
20.50.00 | 21.13.20 | 20.50.00 | Linea 2: Media 10 Min O2 INVALIDA - SOGLIA MAX [ 20.7]
20.50.00 | 21.13.20 | 20.50.00 | Linea 1: Media 10 Min O2 INVALIDA - SOGLIA MAX [ 20.8]
21.00.00 | 21.13.19 | 21.00.00 | Linea 2: Media 10 Min O2 INVALIDA - SOGLIA MAX [ 20.7]
21.00.00 | 21.13.19 | 21.00.00 | Linea 1: Media 10 Min O2 INVALIDA - SOGLIA MAX [ 20.8]
21.00.01 | 21.13.19 | 21.00.01 | Linea 1: Media 30 Min O2 INVALIDA - SOGLIA MAX [ 20.8]
21.00.01 | 21.13.18 | 21.00.01 | Linea 2: Media 30 Min O2 INVALIDA - SOGLIA MAX [ 20.7]
21.10.00 | 21.13.18 | 21.10.00 | Linea 2: Media 10 Min O2 INVALIDA - SOGLIA MAX [ 20.7]
21.10.00 | 21.13.17 | 21.10.00 | Linea 1: Media 10 Min O2 INVALIDA - SOGLIA MAX [ 20.8]
21.20.00 | 21.20.40 | 21.20.00 | Linea 2: Media 10 Min O2 INVALIDA - SOGLIA MAX [ 20.7]
21.20.00 | 21.20.40 | 21.20.00 | Linea 1: Media 10 Min O2 INVALIDA - SOGLIA MAX [ 20.8]
21.30.00 | 21.41.10 | 21.30.00 | Linea 2: Media 10 Min O2 INVALIDA - SOGLIA MAX [ 20.7]
21.30.00 | 21.41.09 | 21.30.00 | Linea 1: Media 10 Min O2 INVALIDA - SOGLIA MAX [ 20.8]
21.30.01 | 21.41.09 | 21.30.01 | Linea 2: Media 30 Min O2 INVALIDA - SOGLIA MAX [ 20.7]
21.30.01 | 21.41.09 | 21.30.01 | Linea 1: Media 30 Min O2 INVALIDA - SOGLIA MAX [ 20.8]
21.36.33 | 21.36.33 | 21.37.27 | Linea 2: Calibrazione in Corso Polveri
21.40.00 | 21.41.08 | 21.40.00 | Linea 2: Media 10 Min O2 INVALIDA - SOGLIA MAX [ 20.7]
21.40.00 | 21.41.08 | 21.40.00 | Linea 1: Media 10 Min O2 INVALIDA - SOGLIA MAX [ 20.8]
21.41.41 | 21.41.41 | 21.42.35 | Linea 2: Calibrazione in Corso Polveri
21.43.53 | 21.43.53 | 21.44.47 | Linea 2: Calibrazione in Corso Polveri
21.50.00 | 21.50.19 | 21.50.00 | Linea 2: Media 10 Min O2 INVALIDA - SOGLIA MAX [ 20.7]
21.50.00 | 21.50.17 | 21.50.00 | Linea 1: Media 10 Min O2 INVALIDA - SOGLIA MAX [ 20.8]
21.58.53 | 21.58.53 | 21.59.47 | Linea 2: Calibrazione in Corso Polveri
22.00.00 | 22.14.31 | 22.00.00 | Linea 2: Media 10 Min O2 INVALIDA - SOGLIA MAX [ 20.7]
22.00.00 | 22.14.31 | 22.00.00 | Linea 1: Media 10 Min O2 INVALIDA - SOGLIA MAX [ 20.8]
22.00.01 | 22.14.30 | 22.00.01 | Linea 1: Media 30 Min O2 INVALIDA - SOGLIA MAX [ 20.8]
22.00.01 | 22.14.30 | 22.00.01 | Linea 2: Media 30 Min O2 INVALIDA - SOGLIA MAX [ 20.7]
22.07.51 | 22.07.51 | 22.08.45 | Linea 2: Calibrazione in Corso Polveri
22.09.01 | 22.09.01 | 22.09.55 | Linea 2: Calibrazione in Corso Polveri
22.10.00 | 22.14.29 | 22.10.00 | Linea 2: Media 10 Min O2 INVALIDA - SOGLIA MAX [ 20.7]
22.10.00 | 22.14.29 | 22.10.00 | Linea 1: Media 10 Min O2 INVALIDA - SOGLIA MAX [ 20.8]
22.10.01 | 22.10.01 | 22.14.05 | Linea 2: Calibrazione in Corso Polveri
22.20.00 | 22.39.53 | 22.20.00 | Linea 2: Media 10 Min O2 INVALIDA - SOGLIA MAX [ 20.7]
22.20.00 | 22.39.53 | 22.20.00 | Linea 1: Media 10 Min O2 INVALIDA - SOGLIA MAX [ 20.8]
22.28.11 | 22.28.11 | 22.34.41 | Linea 1: Calibrazione in Corso Polveri
22.30.00 | 22.39.52 | 22.30.00 | Linea 2: Media 10 Min O2 INVALIDA - SOGLIA MAX [ 20.7]
22.30.00 | 22.39.52 | 22.30.00 | Linea 1: Media 10 Min O2 INVALIDA - SOGLIA MAX [ 20.8]
22.30.01 | 22.39.52 | 22.30.01 | Linea 1: Media 30 Min O2 INVALIDA - SOGLIA MAX [ 20.8]
22.30.01 | 22.39.52 | 22.30.01 | Linea 2: Media 30 Min O2 INVALIDA - SOGLIA MAX [ 20.7]
22.40.00 | 22.43.34 | 22.40.00 | Linea 2: Media 10 Min O2 INVALIDA - SOGLIA MAX [ 20.7]
22.40.00 | 22.43.34 | 22.40.00 | Linea 1: Media 10 Min O2 INVALIDA - SOGLIA MAX [ 20.8]
22.50.00 | 23.19.35 | 22.50.00 | Linea 2: Media 10 Min O2 INVALIDA - SOGLIA MAX [ 20.7]
22.50.00 | 23.19.35 | 22.50.00 | Linea 1: Media 10 Min O2 INVALIDA - SOGLIA MAX [ 20.8]
23.00.00 | 23.19.35 | 23.00.00 | Linea 2: Media 10 Min O2 INVALIDA - SOGLIA MAX [ 20.7]
23.00.00 | 23.19.35 | 23.00.00 | Linea 1: Media 10 Min O2 INVALIDA - SOGLIA MAX [ 20.8]
23.00.01 | 23.19.35 | 23.00.01 | Linea 1: Media 30 Min O2 INVALIDA - SOGLIA MAX [ 20.8]
23.00.01 | 23.19.35 | 23.00.01 | Linea 2: Media 30 Min O2 INVALIDA - SOGLIA MAX [ 20.7]
23.10.00 | 23.19.35 | 23.10.00 | Linea 2: Media 10 Min O2 INVALIDA - SOGLIA MAX [ 20.7]
23.10.00 | 23.19.35 | 23.10.00 | Linea 1: Media 10 Min O2 INVALIDA - SOGLIA MAX [ 20.8]
23.18.09 | 23.18.09 | 23.24.35 | Linea 2: Calibrazione in Corso Polveri
23.20.00 | 00.41.38 | 23.20.00 | Linea 2: Media 10 Min O2 INVALIDA - SOGLIA MAX [ 20.7]
23.20.00 | 00.41.38 | 23.20.00 | Linea 1: Media 10 Min O2 INVALIDA - SOGLIA MAX [ 20.8]
23.30.00 | 00.41.38 | 23.30.00 | Linea 2: Media 10 Min O2 INVALIDA - SOGLIA MAX [ 20.7]
23.30.00 | 00.41.38 | 23.30.00 | Linea 1: Media 10 Min O2 INVALIDA - SOGLIA MAX [ 20.8]
23.30.01 | 00.41.38 | 23.30.01 | Linea 1: Media 30 Min O2 INVALIDA - SOGLIA MAX [ 20.8]
23.30.01 | 00.41.38 | 23.30.01 | Linea 2: Media 30 Min O2 INVALIDA - SOGLIA MAX [ 20.7]
23.31.03 | 23.31.03 | 23.31.57 | Linea 2: Calibrazione in Corso Polveri
23.40.00 | 00.41.38 | 23.40.00 | Linea 2: Media 10 Min O2 INVALIDA - SOGLIA MAX [ 20.7]
23.40.00 | 00.41.38 | 23.40.00 | Linea 1: Media 10 Min O2 INVALIDA - SOGLIA MAX [ 20.8]
23.50.00 | 00.41.38 | 23.50.00 | Linea 2: Media 10 Min O2 INVALIDA - SOGLIA MAX [ 20.7]
23.50.00 | 00.41.38 | 23.50.00 | Linea 1: Media 10 Min O2 INVALIDA - SOGLIA MAX [ 20.8]
Reports ver. 3.30.5 - (C) 1995-2011 C.T. Sistemi srl