## Linea 1
VEOLIA S.A. Tecnitalia Gioia Tauro - Data: 15/12/2012
Report Medie 30 Minuti - Linea 1
|  | Ac. Cloridrico |  |  | Ossido Carbonio |  |  | An. Carbonica |  |  | Ossidi Azoto |  |  | Ossidi Zolfo |  |  | Ammoniaca |  |  | Ac. Fluoridrico |  |  | Carb. Org. Totale |  |  | Polveri |  |  | Ossigeno |  |  | Umidità Fumi |  |  | Temp. Fumi |  |  | Press. Fumi |  |  | Portata Fumi |  |  | T° Post Comb. |  |  | O2 Post. Comb. |  |  | Impianto
Ore | Note | mg/Nm3 | ID % | Note | mg/Nm3 | ID % | Note | %V | ID % | Note | mg/Nm3 | ID % | Note | mg/Nm3 | ID % | Note | mg/Nm3 | ID % | Note | mg/Nm3 | ID % | Note | mg/Nm3 | ID % | Note | mg/Nm3 | ID % | Note | %V | ID % | Note | %V | ID % | Note | °C | ID % | Note | mBar | ID % | Note | Nm3/h | ID % | Note | °C | ID % | Note | %V | ID % | Note | Stato
00:30 |  | 6.3478 | 100 |  | 5.5239 | 84.4444 |  | 7.5167 | 100 |  | 154.3626 | 100 |  | 0 | 100 |  | 2.9908 | 100 |  | 0 | 100 |  | 0.91556 | 90 |  | 1.4954 | 100 |  | 12.363 | 100 |  | 11.9663 | 100 |  | 170.1651 | 100 |  | 1012.4119 | 100 |  | 52763.4492 | 100 |  | 927.7389 | 100 |  | 7.0059 | 100 |  | In Marcia
01:00 |  | 6.3478 | 100 |  | 14.1911 | 93.3333 |  | 7.8188 | 100 |  | 153.386 | 100 |  | 0 | 100 |  | 1.709 | 100 |  | 0 | 100 |  | 0 | 96.1111 |  | 1.4649 | 77.7778 |  | 12.0975 | 100 |  | 12.3905 | 100 |  | 169.1763 | 100 |  | 1012.1921 | 100 |  | 51112.3984 | 100 |  | 927.6889 | 100 |  | 6.8157 | 100 |  | In Marcia
01:30 |  | 6.3784 | 100 |  | 43.672 | 97.7778 |  | 7.6327 | 100 |  | 160.8631 | 100 |  | 0 | 100 |  | 1.5564 | 100 |  | 0 | 100 |  | 0.091556 | 100 |  | 1.4954 | 100 |  | 12.3173 | 100 |  | 12.0151 | 100 |  | 169.7073 | 100 |  | 1012.0334 | 100 |  | 51963.8672 | 100 |  | 914.2 | 100 |  | 7.118 | 100 |  | In Marcia
02:00 |  | 5.9206 | 100 |  | 3.4486 | 87.2222 |  | 7.2176 | 100 |  | 167.0888 | 100 |  | 0 | 100 |  | 1.8311 | 100 |  | 0 | 100 |  | 1.587 | 96.1111 |  | 1.587 | 100 |  | 12.7201 | 100 |  | 11.829 | 100 |  | 172.0511 | 100 |  | 1011.9968 | 100 |  | 55940.4297 | 100 |  | 899.8167 | 100 |  | 7.4774 | 100 |  | In Marcia
02:30 |  | 6.8667 | 100 |  | 30.0302 | 85 |  | 7.4313 | 100 |  | 183.9656 | 100 |  | 0 | 100 |  | 2.2889 | 100 |  | 0 | 100 |  | 3.5401 | 100 |  | 1.7396 | 100 |  | 12.6499 | 100 |  | 15.7598 | 100 |  | 174.5415 | 100 |  | 1011.9663 | 100 |  | 56572.1602 | 100 |  | 932.4056 | 100 |  | 6.8208 | 100 |  | In Marcia
03:00 |  | 6.3784 | 100 |  | 7.0193 | 100 |  | 7.4709 | 100 |  | 160.4968 | 100 |  | 0 | 100 |  | 1.2207 | 100 |  | 0 | 100 |  | 0 | 100 |  | 1.5259 | 100 |  | 12.5004 | 100 |  | 11.8992 | 100 |  | 171.923 | 100 |  | 1012.3569 | 100 |  | 52488.7852 | 100 |  | 925.4278 | 100 |  | 7.3224 | 100 |  | In Marcia
03:30 |  | 5.768 | 100 |  | 25.5745 | 92.7778 |  | 7.6357 | 100 |  | 161.7786 | 100 |  | 0 | 100 |  | 1.709 | 100 |  | 0 | 100 |  | 0.61037 | 96.1111 |  | 1.4954 | 100 |  | 12.3173 | 100 |  | 12.1555 | 100 |  | 168.2241 | 100 |  | 1012.1067 | 100 |  | 51637.3164 | 100 |  | 915.4778 | 100 |  | 7.0189 | 100 |  | In Marcia
04:00 |  | 6.4699 | 100 |  | 15.8391 | 80.5556 |  | 7.5991 | 100 |  | 159.7034 | 100 |  | 0 | 100 |  | 2.0447 | 100 |  | 0 | 100 |  | 3.235 | 93.8889 |  | 1.4954 | 100 |  | 12.3203 | 100 |  | 12.1189 | 100 |  | 167.1438 | 100 |  | 1011.8137 | 100 |  | 51991.332 | 100 |  | 921.3444 | 100 |  | 7.0924 | 100 |  | In Marcia
04:30 |  | 6.4699 | 100 |  | 40.8032 | 96.6667 |  | 7.4343 | 100 |  | 168.0349 | 100 |  | 0 | 100 |  | 1.5259 | 100 |  | 0 | 100 |  | 1.1292 | 100 |  | 1.4954 | 100 |  | 12.5126 | 100 |  | 11.6276 | 100 |  | 167.0705 | 100 |  | 1011.8503 | 100 |  | 53984.1914 | 100 |  | 919.8389 | 100 |  | 7.4184 | 100 |  | In Marcia
05:00 |  | 6.1647 | 100 |  | 15.4729 | 77.7778 |  | 7.5777 | 100 |  | 160.0085 | 100 |  | 0 | 100 |  | 3.4181 | 100 |  | 0 | 100 |  | 2.1668 | 86.6667 |  | 1.4649 | 77.7778 |  | 12.2868 | 100 |  | 11.5757 | 100 |  | 167.6015 | 100 |  | 1011.948 | 100 |  | 52836.6953 | 100 |  | 919.4111 | 100 |  | 7.1596 | 100 |  | In Marcia
05:30 |  | 6.2563 | 100 |  | 13.4281 | 95.5556 |  | 7.3092 | 100 |  | 163.8234 | 100 |  | 0 | 100 |  | 2.0447 | 100 |  | 0 | 100 |  | 0 | 100 |  | 1.587 | 100 |  | 12.711 | 100 |  | 11.2888 | 100 |  | 169.0664 | 100 |  | 1012.0457 | 100 |  | 54112.3711 | 100 |  | 897.3389 | 100 |  | 7.633 | 100 |  | In Marcia
06:00 |  | 6.4089 | 100 |  | 10.3458 | 100 |  | 7.3031 | 100 |  | 168.7368 | 100 |  | 0 | 100 |  | 1.4954 | 100 |  | 0 | 100 |  | 0 | 100 |  | 1.587 | 100 |  | 12.714 | 100 |  | 11.359 | 100 |  | 171.6666 | 100 |  | 1011.9846 | 100 |  | 54805.1406 | 100 |  | 898.4944 | 100 |  | 7.5991 | 100 |  | In Marcia
06:30 |  | 6.1953 | 100 |  | 14.2827 | 94.4444 |  | 7.593 | 100 |  | 162.1448 | 100 |  | 0 | 100 |  | 1.7396 | 100 |  | 0 | 100 |  | 0 | 95.5556 |  | 1.4954 | 100 |  | 12.3508 | 100 |  | 11.7435 | 100 |  | 171.5201 | 100 |  | 1012.009 | 100 |  | 52845.8516 | 100 |  | 918.1166 | 100 |  | 7.1695 | 100 |  | In Marcia
07:00 |  | 6.4699 | 100 |  | 29.9692 | 98.8889 |  | 7.5716 | 100 |  | 167.8518 | 100 |  | 0 | 100 |  | 1.3733 | 100 |  | 0 | 100 |  | 0 | 100 |  | 1.4954 | 100 |  | 12.3875 | 100 |  | 11.8412 | 100 |  | 170.2933 | 100 |  | 1012.1738 | 100 |  | 52412.4883 | 100 |  | 918.9944 | 100 |  | 7.2128 | 100 |  | In Marcia
07:30 |  | 6.4394 | 100 |  | 5.4018 | 92.7778 |  | 7.5625 | 100 |  | 166.2343 | 100 |  | 0 | 100 |  | 1.2818 | 100 |  | 0 | 100 |  | 0 | 100 |  | 1.4954 | 100 |  | 12.4119 | 100 |  | 11.9999 | 100 |  | 170.1468 | 100 |  | 1012.4058 | 100 |  | 52842.8008 | 100 |  | 919.6611 | 100 |  | 7.2543 | 100 |  | In Marcia
08:00 |  | 6.2563 | 96.1111 |  | 20.2338 | 81.1111 |  | 7.4313 | 96.1111 |  | 167.4856 | 96.1111 |  | 0 | 96.1111 |  | 2.3499 | 96.1111 |  | 0 | 96.1111 |  | 0.824 | 88.3333 |  | 1.5259 | 100 |  | 12.5217 | 96.1111 |  | 11.9114 | 96.1111 |  | 169.4876 | 100 |  | 1012.4668 | 100 |  | 54094.0586 | 100 |  | 923.8333 | 100 |  | 7.3966 | 100 |  | In Marcia
08:30 | (4) | 0 | 68.3333 | (4) | 0 | 61.1111 | (4) | 0 | 68.3333 | (4) | 0 | 68.3333 | (4) | 0 | 68.3333 | (4) | 0 | 68.3333 | (4) | 0 | 68.3333 | (4) | 0 | 68.8889 | (4) | 0 | 100 | (4) | 11.1545 | 68.8889 | (4) | 11.8961 | 68.3333 |  | 169.9454 | 100 |  | 1012.5034 | 100 | (4) | 0 | 100 |  | 917.7889 | 100 |  | 7.5526 | 100 |  | In Marcia
09:00 |  | 3.9064 | 100 |  | 4.6999 | 100 |  | 7.0681 | 100 |  | 179.2352 | 100 |  | 0 | 100 |  | 1.2207 | 100 |  | 0 | 100 |  | 0 | 100 |  | 1.6785 | 78.3333 |  | 12.9368 | 100 |  | 11.832 | 100 |  | 171.9779 | 100 |  | 1012.4058 | 100 |  | 58589.4336 | 100 |  | 903.0833 | 100 |  | 7.8381 | 100 |  | In Marcia
09:30 |  | 6.5615 | 100 |  | 4.3947 | 93.3333 |  | 7.2329 | 100 |  | 174.1386 | 100 |  | 0 | 100 |  | 1.3733 | 100 |  | 0 | 100 |  | 0.42726 | 100 |  | 1.648 | 100 |  | 12.7628 | 100 |  | 12.1647 | 100 |  | 174.5231 | 100 |  | 1012.5034 | 100 |  | 57472.457 | 100 |  | 909.5889 | 100 |  | 7.5532 | 100 |  | In Marcia
10:00 |  | 6.4089 | 100 |  | 53.5295 | 96.6667 |  | 7.3122 | 100 |  | 174.1996 | 100 |  | 0 | 100 |  | 1.5259 | 100 |  | 0 | 100 |  | 0.30519 | 100 |  | 1.6175 | 100 |  | 12.6957 | 100 |  | 12.3814 | 100 |  | 175.1457 | 100 |  | 1012.7964 | 100 |  | 56804.1016 | 100 |  | 911.5889 | 100 |  | 7.5103 | 100 |  | In Marcia
10:30 |  | 6.6225 | 100 |  | 29.9387 | 98.8889 |  | 7.3122 | 100 |  | 172.4296 | 100 |  | 0 | 100 |  | 1.4039 | 100 |  | 0 | 100 |  | 0 | 100 |  | 1.6785 | 100 |  | 12.7262 | 100 |  | 14.2125 | 100 |  | 176.4458 | 100 |  | 1012.6194 | 100 |  | 57048.25 | 100 |  | 915.3444 | 100 |  | 7.1968 | 100 |  | In Marcia
11:00 |  | 6.0121 | 100 |  | 24.5674 | 98.8889 |  | 7.3428 | 100 |  | 162.45 | 100 |  | 0 | 100 |  | 1.4344 | 100 |  | 0 | 100 |  | 0 | 100 |  | 1.6785 | 100 |  | 12.7323 | 100 |  | 15.0853 | 100 |  | 176.7937 | 100 |  | 1012.4912 | 100 |  | 54615.9258 | 100 |  | 909.1055 | 100 |  | 7.2984 | 100 |  | In Marcia
11:30 |  | 6.531 | 100 |  | 7.8738 | 100 |  | 7.4984 | 100 |  | 171.9413 | 100 |  | 0 | 100 |  | 1.1597 | 100 |  | 0 | 100 |  | 0 | 100 |  | 1.5564 | 100 |  | 12.476 | 100 |  | 12.7415 | 100 |  | 173.6442 | 100 |  | 1012.2776 | 100 |  | 55793.9375 | 100 |  | 913.8555 | 100 |  | 7.2474 | 100 |  | In Marcia
12:00 |  | 6.1953 | 100 |  | 9.125 | 100 |  | 7.6235 | 100 |  | 168.0654 | 100 |  | 0 | 100 |  | 1.0681 | 100 |  | 0 | 100 |  | 0 | 100 |  | 1.4954 | 100 |  | 12.3081 | 100 |  | 13.0284 | 100 |  | 171.7215 | 100 |  | 1012.0151 | 100 |  | 54353.4648 | 100 |  | 920.0389 | 100 |  | 7.0799 | 100 |  | In Marcia
12:30 |  | 6.4394 | 100 |  | 3.9674 | 100 |  | 7.7822 | 100 |  | 167.7297 | 100 |  | 0 | 100 |  | 1.0681 | 100 |  | 0 | 100 |  | 0 | 100 |  | 1.4954 | 100 |  | 12.1982 | 100 |  | 13.1565 | 100 |  | 170.6595 | 100 |  | 1011.7466 | 100 |  | 53343.3008 | 100 |  | 923.7556 | 100 |  | 6.8563 | 100 |  | In Marcia
13:00 |  | 6.3478 | 100 |  | 33.1126 | 95.5556 |  | 7.9623 | 100 |  | 161.7176 | 100 |  | 0 | 100 |  | 1.3733 | 100 |  | 0 | 100 |  | 0 | 96.1111 |  | 1.4344 | 79.4444 |  | 11.89 | 100 |  | 13.3213 | 100 |  | 169.4876 | 100 |  | 1011.4658 | 100 |  | 51420.6367 | 100 |  | 932.1166 | 100 |  | 6.7245 | 100 |  | In Marcia
13:30 |  | 6.2563 | 100 |  | 29.603 | 75 |  | 8.0935 | 100 |  | 157.506 | 100 |  | 0 | 100 |  | 2.0142 | 100 |  | 0 | 100 |  | 4.5167 | 91.6667 |  | 1.4039 | 98.3333 |  | 11.6459 | 100 |  | 13.5075 | 100 |  | 168.6819 | 100 |  | 1011.1973 | 100 |  | 50804.1641 | 100 |  | 940.85 | 100 |  | 6.4831 | 100 |  | In Marcia
14:00 |  | 6.3478 | 100 |  | 36.5612 | 100 |  | 7.7975 | 100 |  | 164.098 | 100 |  | 0 | 100 |  | 1.3733 | 100 |  | 0 | 100 |  | 0 | 100 |  | 1.4954 | 100 |  | 12.1494 | 100 |  | 13.4709 | 100 |  | 168.4805 | 100 |  | 1011.1423 | 100 |  | 52290.4141 | 100 |  | 926.9833 | 100 |  | 6.9277 | 100 |  | In Marcia
14:30 |  | 6.2258 | 100 |  | 6.4699 | 93.3333 |  | 7.5655 | 100 |  | 168.0654 | 100 |  | 0 | 100 |  | 1.8006 | 100 |  | 0 | 100 |  | 0 | 96.1111 |  | 1.5259 | 100 |  | 12.3722 | 100 |  | 13.2298 | 100 |  | 170.6595 | 100 |  | 1011.0935 | 100 |  | 55394.1484 | 100 |  | 911.4333 | 100 |  | 7.1327 | 100 |  | In Marcia
15:00 |  | 6.4089 | 100 |  | 15.6255 | 100 |  | 7.5045 | 100 |  | 165.5934 | 100 |  | 0 | 100 |  | 1.5259 | 100 |  | 0 | 100 |  | 0 | 100 |  | 1.5564 | 100 |  | 12.4851 | 100 |  | 12.8727 | 100 |  | 172.3808 | 100 |  | 1011.0691 | 100 |  | 55360.5781 | 100 |  | 910.8778 | 100 |  | 7.2661 | 100 |  | In Marcia
15:30 |  | 6.1647 | 100 |  | 32.2581 | 98.8889 |  | 7.1596 | 100 |  | 172.277 | 100 |  | 0 | 100 |  | 1.3123 | 100 |  | 0 | 100 |  | 0 | 100 |  | 1.587 | 100 |  | 12.8117 | 100 |  | 12.3203 | 100 |  | 173.2047 | 100 |  | 1011.0325 | 100 |  | 56880.3984 | 100 |  | 898.4167 | 100 |  | 7.7351 | 100 |  | In Marcia
16:00 |  | 6.1953 | 100 |  | 4.8219 | 91.1111 |  | 7.1139 | 100 |  | 182.0124 | 100 |  | 0 | 100 |  | 1.6175 | 100 |  | 0 | 100 |  | 0 | 96.1111 |  | 1.587 | 100 |  | 12.7873 | 100 |  | 11.9266 | 100 |  | 173.7541 | 100 |  | 1011.1729 | 100 |  | 56404.3086 | 100 |  | 910.1833 | 100 |  | 7.7159 | 100 |  | In Marcia
16:30 |  | 6.2258 | 100 |  | 9.827 | 86.1111 |  | 7.1871 | 100 |  | 187.5057 | 100 |  | 0 | 100 |  | 2.2279 | 100 |  | 0 | 100 |  | 1.8006 | 96.1111 |  | 1.587 | 100 |  | 12.6865 | 100 |  | 12.1921 | 100 |  | 173.9555 | 100 |  | 1011.063 | 100 |  | 56208.9922 | 100 |  | 915.8889 | 100 |  | 7.5724 | 100 |  | In Marcia
17:00 |  | 6.3784 | 100 |  | 26.8868 | 100 |  | 6.8789 | 100 |  | 179.5404 | 100 |  | 0 | 100 |  | 1.4954 | 100 |  | 0 | 100 |  | 0.27467 | 100 |  | 1.648 | 81.6667 |  | 13.1169 | 100 |  | 11.713 | 100 |  | 174.4682 | 100 |  | 1010.8676 | 100 |  | 57838.6797 | 100 |  | 903.4278 | 100 |  | 8.2239 | 100 |  | In Marcia
17:30 |  | 6.5004 | 100 |  | 27.8939 | 91.6667 |  | 6.8758 | 100 |  | 187.8719 | 100 |  | 0 | 100 |  | 1.7396 | 100 |  | 0 | 100 |  | 0.27467 | 95.5556 |  | 1.648 | 96.6667 |  | 13.0467 | 100 |  | 11.7801 | 100 |  | 173.7358 | 100 |  | 1010.6357 | 100 |  | 57481.6133 | 100 |  | 906.4 | 100 |  | 7.9788 | 100 |  | In Marcia
18:00 |  | 6.4089 | 100 |  | 49.4095 | 90 |  | 7.2085 | 100 |  | 189.5199 | 100 |  | 0 | 100 |  | 1.9227 | 100 |  | 0 | 100 |  | 2.0142 | 100 |  | 1.587 | 100 |  | 12.7995 | 100 |  | 12.2379 | 100 |  | 173.4245 | 100 |  | 1010.3915 | 100 |  | 57054.3516 | 100 |  | 923.5056 | 100 |  | 7.6433 | 100 |  | In Marcia
18:30 |  | 6.2258 | 100 |  | 38.5449 | 97.7778 |  | 7.1291 | 100 |  | 192.5718 | 100 |  | 0 | 100 |  | 1.9227 | 100 |  | 0 | 100 |  | 0.51881 | 100 |  | 1.7396 | 100 |  | 13.0222 | 100 |  | 15.3111 | 100 |  | 173.864 | 100 |  | 1010.2939 | 100 |  | 57853.9375 | 100 |  | 925.2167 | 100 |  | 7.2428 | 100 |  | In Marcia
19:00 |  | 6.7141 | 100 |  | 3.7538 | 100 |  | 7.2451 | 100 |  | 182.8669 | 100 |  | 0 | 100 |  | 1.9227 | 100 |  | 0 | 100 |  | 0 | 100 |  | 1.648 | 100 |  | 12.833 | 100 |  | 13.2298 | 100 |  | 173.4611 | 100 |  | 1010.5014 | 100 |  | 57231.3594 | 96.6667 |  | 927.6389 | 100 |  | 7.5775 | 100 |  | In Marcia
19:30 |  | 2.5636 | 100 |  | 1.0681 | 100 |  | 7.3366 | 100 |  | 180.578 | 100 |  | 0 | 100 |  | 1.7396 | 100 |  | 0 | 100 |  | 0 | 100 |  | 1.5564 | 100 |  | 12.7171 | 100 |  | 12.3203 | 100 |  | 169.1946 | 100 |  | 1010.6784 | 100 |  | 56871.2422 | 100 |  | 930.2667 | 100 |  | 7.5771 | 100 |  | In Marcia
20:00 |  | 1.2818 | 97.7778 |  | 2.5636 | 97.7778 |  | 7.0223 | 97.7778 |  | 139.4696 | 97.7778 |  | 0 | 97.7778 |  | 4.059 | 97.7778 |  | 0 | 97.7778 |  | 0 | 97.7778 |  | 1.648 | 100 |  | 13.065 | 97.7778 |  | 11.8442 | 97.7778 |  | 167.5832 | 100 |  | 1010.8127 | 100 |  | 58168.2773 | 100 |  | 913.3611 | 100 |  | 8.0337 | 100 |  | In Marcia
20:30 | (4) | 0 | 67.2222 | (4) | 0 | 67.2222 | (4) | 0 | 67.2222 | (4) | 0 | 67.2222 | (4) | 0 | 67.2222 | (4) | 0 | 67.2222 | (4) | 0 | 67.2222 | (4) | 0 | 67.2222 | (4) | 0 | 100 | (4) | 11.4872 | 67.2222 | (4) | 11.8198 | 67.2222 |  | 168.1143 | 100 |  | 1010.8676 | 100 | (4) | 0 | 100 |  | 918.6445 | 100 |  | 7.7682 | 100 |  | In Marcia
21:00 |  | 0.824 | 100 |  | 0 | 100 |  | 7.0711 | 100 |  | 140.141 | 100 |  | 0 | 100 |  | 5.4323 | 100 |  | 0 | 100 |  | 0 | 100 |  | 1.648 | 83.3333 |  | 13.0528 | 100 |  | 11.89 | 100 |  | 169.4327 | 100 |  | 1010.593 | 100 |  | 58061.4648 | 100 |  | 932.5778 | 100 |  | 7.7288 | 100 |  | In Marcia
21:30 |  | 3.5401 | 100 |  | 5.1271 | 100 |  | 6.9338 | 100 |  | 129.8868 | 100 |  | 0 | 100 |  | 6.1037 | 100 |  | 0 | 100 |  | 0 | 100 |  | 1.7396 | 94.4444 |  | 13.2084 | 100 |  | 11.71 | 100 |  | 170.1651 | 100 |  | 1010.5502 | 100 |  | 58415.4805 | 100 |  | 928.45 | 100 |  | 7.9051 | 100 |  | In Marcia
22:00 |  | 6.5004 | 100 |  | 0 | 100 |  | 7.1291 | 100 |  | 138.2183 | 100 |  | 0 | 100 |  | 5.3407 | 100 |  | 0 | 100 |  | 0 | 100 |  | 1.6785 | 100 |  | 13.0772 | 100 |  | 12.0731 | 100 |  | 171.2088 | 100 |  | 1010.7211 | 100 |  | 58668.7812 | 100 |  | 934.5278 | 100 |  | 7.7059 | 100 |  | In Marcia
22:30 |  | 6.4089 | 100 |  | 8.8809 | 100 |  | 7.123 | 100 |  | 131.7484 | 100 |  | 0 | 100 |  | 5.8901 | 100 |  | 0 | 100 |  | 0 | 100 |  | 1.648 | 100 |  | 13.0375 | 100 |  | 12.0884 | 100 |  | 171.6117 | 100 |  | 1011.0996 | 100 |  | 58336.1328 | 100 |  | 934.2333 | 100 |  | 7.6596 | 100 |  | In Marcia
23:00 |  | 6.4699 | 100 |  | 4.5473 | 100 |  | 7.123 | 100 |  | 132.1451 | 100 |  | 0 | 100 |  | 5.2797 | 100 |  | 0 | 100 |  | 0 | 100 |  | 1.648 | 100 |  | 13.0375 | 100 |  | 11.7466 | 100 |  | 171.5934 | 100 |  | 1011.0752 | 100 |  | 57988.2188 | 100 |  | 935 | 100 |  | 7.6563 | 100 |  | In Marcia
23:30 |  | 6.0121 | 100 |  | 24.1096 | 98.8889 |  | 6.534 | 100 |  | 92.5626 | 100 |  | 0 | 100 |  | 9.7659 | 100 |  | 0 | 100 |  | 0 | 100 |  | 1.7396 | 100 |  | 13.5563 | 100 |  | 10.7517 | 100 |  | 171.0807 | 100 |  | 1010.8554 | 100 |  | 58153.0195 | 100 |  | 907.0778 | 100 |  | 8.6479 | 100 |  | In Marcia
24:00 |  | 6.7446 | 100 |  | 6.4394 | 95 |  | 7.3428 | 100 |  | 118.5949 | 100 |  | 0 | 100 |  | 7.1108 | 100 |  | 0 | 100 |  | 0 | 100 |  | 1.587 | 100 |  | 12.7567 | 100 |  | 12.1311 | 100 |  | 170.7511 | 100 |  | 1010.7822 | 100 |  | 55024.8711 | 100 |  | 935.6611 | 100 |  | 7.3159 | 100 |  | In Marcia
Limite 30 Min |  | 60 |  |  | 100 | [5 empty] | 400 |  |  | 200 | [5 empty] | 4 |  |  | 20 |  |  | 30
MIN |  | 0.824 |  |  | 0 |  |  | 6.534 |  |  | 92.5626 | [5 empty] | 1.0681 | [5 empty] | 0 |  |  | 1.4039 |  |  | 11.6459 |  |  | 10.7517 |  |  | 167.0705 |  |  | 1010.2939 |  |  | 50804.1641 |  |  | 897.3389 |  |  | 6.4831
MAX |  | 6.8667 |  |  | 53.5295 |  |  | 8.0935 |  |  | 192.5718 | [5 empty] | 9.7659 | [5 empty] | 4.5167 |  |  | 1.7396 |  |  | 13.5563 |  |  | 15.7598 |  |  | 176.7937 |  |  | 1012.7964 |  |  | 58668.7812 |  |  | 940.85 |  |  | 8.6479
%Medie < Soglia |  | 99.5817 | [8 empty] | 97.8038 |  |  | 100 | [5 empty] | 100 |  |  | 100 |  |  | 100
Soglia 97% |  | 10 | [8 empty] | 200 |  |  | 50 | [5 empty] | 2 |  |  | 10 |  |  | 10
Media Giorno: |  | 5.9252 | 95.8333 |  | 17.4095 | 95.8333 |  | 7.3612 | 95.8333 |  | 162.8401 | 95.8333 |  | 0 | 95.8333 |  | 2.474 | 95.8333 |  | 0 | 95.8333 |  | 0.52678 | 95.8333 |  | 1.579 | 95.8333 |  | 12.6342 | 95.8333 |  | 12.4294 | 95.8333 |  | 171.2695 | 100 |  | 1011.5642 | 100 |  | 55268.1582 | 95.8333 |  | 918.8891 | 100 |  | 7.414 | 100 | (6) | 48
Limite Giorno |  | 10 |  |  | 50 | [5 empty] | 200 |  |  | 50 | [5 empty] | 1 |  |  | 10 |  |  | 10
Note:
| (1) | Assenza Registrazioni Medie | [7 empty] | Elaborazioni conformi Allegato VI, Parte V, D.Lgs. n. 152 del 03/04/2006 | [11 empty] | Elaborazioni DLgs 133/05:
| (2) | Assenza Registrazioni I.D. | [7 empty] | Elaborazioni conformi D.Lgs. n.133 del 11/05/2005 | [12 empty] | 144 | Medie 10 Minuti Totali della Misura del CO.
| (3) | Assenza Registrazioni Note o Parametri | [7 empty] | Ossigeno di Riferimento: 11 %V. | [12 empty] | 141 | Medie 10 Minuti Valide della Misura del CO.
| (4) | Media Non Valida | [20 empty] | 0 | Medie 10 Minuti del CO superiori al Limite di 150 mg/Nm3
| (5) | Valore superiore al Limite o Soglia | [7 empty] | Reports ver. 3.30.5 - (C) 1995-2011 C.T. Sistemi srl | [12 empty] | 100% | Medie 10 Minuti del CO inferiori al Limite di 150 mg/Nm3
| (6) | Mezzore di Normale Funzionamento

## Linea 2
VEOLIA S.A. Tecnitalia Gioia Tauro - Data: 15/12/2012
Report Medie 30 Minuti - Linea 2
|  | Ac. Cloridrico |  |  | Ossido Carbonio |  |  | An. Carbonica |  |  | Ossidi Azoto |  |  | Ossidi Zolfo |  |  | Ammoniaca |  |  | Ac. Fluoridrico |  |  | Carb. Org. Totale |  |  | Polveri |  |  | Ossigeno |  |  | Umidità Fumi |  |  | Temp. Fumi |  |  | Press. Fumi |  |  | Portata Fumi |  |  | T° Post Comb. |  |  | O2 Post. Comb. |  |  | Impianto
Ore | Note | mg/Nm3 | ID % | Note | mg/Nm3 | ID % | Note | %V | ID % | Note | mg/Nm3 | ID % | Note | mg/Nm3 | ID % | Note | mg/Nm3 | ID % | Note | mg/Nm3 | ID % | Note | mg/Nm3 | ID % | Note | mg/Nm3 | ID % | Note | %V | ID % | Note | %V | ID % | Note | °C | ID % | Note | mBar | ID % | Note | Nm3/h | ID % | Note | °C | ID % | Note | %V | ID % | Note | Stato
00:30 | (4) | 0 | 100 | (4) | 0 | 100 | (4) | 0.039674 | 100 | (4) | 1.3733 | 100 | (4) | 0 | 100 | (4) | 0 | 100 | (4) | 0 | 100 | (4) | 1.0987 | 100 | (4) | 0.85452 | 100 | (4) | 20.8686 | 100 |  | 0.96133 | 100 |  | 16.9744 | 100 |  | 1015.3661 | 100 |  | 0 | 100 |  | 18 | 100 |  | 18.8896 | 100 |  | Fermo
01:00 | (4) | 0 | 100 | (4) | 0 | 100 | (4) | 0.039674 | 100 | (4) | 1.3123 | 100 | (4) | 0 | 100 | (4) | 0 | 100 | (4) | 0 | 100 | (4) | 1.0987 | 100 | (4) | 0.85452 | 100 | (4) | 20.8716 | 100 |  | 0.95523 | 100 |  | 16.8462 | 100 |  | 1015.1281 | 100 |  | 0 | 100 |  | 18 | 100 |  | 18.8909 | 100 |  | Fermo
01:30 | (4) | 0 | 100 | (4) | 0 | 100 | (4) | 0.039674 | 100 | (4) | 1.3123 | 100 | (4) | 0 | 100 | (4) | 0.030519 | 100 | (4) | 0 | 100 | (4) | 1.0987 | 100 | (4) | 0.85452 | 100 | (4) | 20.8716 | 100 |  | 0.93997 | 100 |  | 16.7364 | 100 |  | 1014.9693 | 100 |  | 0 | 100 |  | 17.9944 | 100 |  | 18.8967 | 100 |  | Fermo
02:00 | (4) | 0 | 100 | (4) | 0 | 100 | (4) | 0.039674 | 100 | (4) | 1.4344 | 100 | (4) | 0 | 100 | (4) | 0.030519 | 100 | (4) | 0 | 100 | (4) | 1.0987 | 100 | (4) | 0.85452 | 100 | (4) | 20.8686 | 100 |  | 0.93387 | 100 |  | 16.6448 | 100 |  | 1014.9998 | 100 |  | 0 | 100 |  | 17.9944 | 100 |  | 18.9097 | 100 |  | Fermo
02:30 | (4) | 0 | 100 | (4) | 0 | 100 | (4) | 0.039674 | 100 | (4) | 1.3123 | 100 | (4) | 0 | 100 | (4) | 0.030519 | 100 | (4) | 0 | 100 | (4) | 1.0987 | 100 | (4) | 0.85452 | 100 | (4) | 20.8686 | 100 |  | 0.92166 | 100 |  | 16.5899 | 100 |  | 1015.0548 | 100 |  | 0 | 100 |  | 18 | 100 |  | 18.9124 | 100 |  | Fermo
03:00 | (4) | 0 | 100 | (4) | 0 | 100 | (4) | 0.039674 | 100 | (4) | 1.3733 | 100 | (4) | 0 | 100 | (4) | 0.030519 | 100 | (4) | 0 | 100 | (4) | 1.0987 | 100 | (4) | 0.85452 | 100 | (4) | 20.8655 | 100 |  | 0.90945 | 100 |  | 16.4983 | 100 |  | 1015.3112 | 100 |  | 0 | 100 |  | 18 | 100 |  | 18.9363 | 100 |  | Fermo
03:30 | (4) | 0 | 100 | (4) | 0 | 100 | (4) | 0.039674 | 100 | (4) | 1.3123 | 100 | (4) | 0 | 100 | (4) | 0.030519 | 100 | (4) | 0 | 100 | (4) | 1.0987 | 100 | (4) | 0.85452 | 100 | (4) | 20.8655 | 100 |  | 0.89724 | 100 |  | 16.3884 | 100 |  | 1015.0609 | 100 |  | 0 | 100 |  | 18 | 100 |  | 18.9818 | 100 |  | Fermo
04:00 | (4) | 0 | 100 | (4) | 0 | 100 | (4) | 0.039674 | 100 | (4) | 1.2818 | 100 | (4) | 0 | 100 | (4) | 0.030519 | 100 | (4) | 0 | 100 | (4) | 1.0987 | 100 | (4) | 0.85452 | 78.3333 | (4) | 20.8655 | 100 |  | 0.88504 | 100 |  | 16.2603 | 100 |  | 1014.7801 | 100 |  | 0 | 100 |  | 17.65 | 100 |  | 19.0007 | 100 |  | Fermo
04:30 | (4) | 0 | 100 | (4) | 0 | 100 | (4) | 0.039674 | 100 | (4) | 1.3733 | 100 | (4) | 0 | 100 | (4) | 0.030519 | 100 | (4) | 0 | 100 | (4) | 1.0987 | 100 | (4) | 0.85452 | 100 | (4) | 20.8655 | 100 |  | 0.87893 | 100 |  | 16.1504 | 100 |  | 1014.8167 | 100 |  | 0 | 100 |  | 17.0278 | 100 |  | 19.0157 | 100 |  | Fermo
05:00 | (4) | 0 | 100 | (4) | 0 | 100 | (4) | 0.039674 | 100 | (4) | 1.2818 | 100 | (4) | 0 | 100 | (4) | 0.030519 | 100 | (4) | 0 | 100 | (4) | 1.0987 | 100 | (4) | 0.85452 | 91.1111 | (4) | 20.8655 | 100 |  | 0.86978 | 100 |  | 15.9307 | 100 |  | 1014.9327 | 100 |  | 0 | 100 |  | 17.0056 | 100 |  | 19.0542 | 100 |  | Fermo
05:30 | (4) | 0 | 100 | (4) | 0 | 100 | (4) | 0.039674 | 100 | (4) | 1.3428 | 100 | (4) | 0 | 100 | (4) | 0.030519 | 100 | (4) | 0 | 100 | (4) | 1.0987 | 100 | (4) | 0.85452 | 100 | (4) | 20.8655 | 100 |  | 0.86367 | 100 |  | 15.8025 | 100 |  | 1015.0426 | 100 |  | 0 | 100 |  | 17 | 100 |  | 19.0415 | 100 |  | Fermo
06:00 | (4) | 0 | 100 | (4) | 0 | 100 | (4) | 0.039674 | 100 | (4) | 1.3123 | 100 | (4) | 0 | 100 | (4) | 0.030519 | 100 | (4) | 0 | 100 | (4) | 1.0987 | 100 | (4) | 0.85452 | 100 | (4) | 20.8655 | 100 |  | 0.85757 | 100 |  | 15.6926 | 100 |  | 1014.9815 | 100 |  | 0 | 100 |  | 17 | 100 |  | 19.0488 | 100 |  | Fermo
06:30 | (4) | 0 | 100 | (4) | 0 | 100 | (4) | 0.039674 | 100 | (4) | 1.2513 | 100 | (4) | 0 | 100 | (4) | 0.030519 | 100 | (4) | 0 | 100 | (4) | 1.0681 | 100 | (4) | 0.85452 | 100 | (4) | 20.8625 | 100 |  | 0.85147 | 100 |  | 15.5644 | 100 |  | 1015.0121 | 100 |  | 0 | 100 |  | 17 | 100 |  | 19.0498 | 100 |  | Fermo
07:00 | (4) | 0 | 100 | (4) | 0 | 100 | (4) | 0.039674 | 100 | (4) | 1.2207 | 100 | (4) | 0 | 100 | (4) | 0.030519 | 100 | (4) | 0 | 100 | (4) | 1.0681 | 100 | (4) | 0.85452 | 100 | (4) | 20.8625 | 100 |  | 0.84841 | 100 |  | 15.4546 | 100 |  | 1015.1952 | 100 |  | 0 | 100 |  | 17 | 100 |  | 19.0513 | 100 |  | Fermo
07:30 | (4) | 0 | 100 | (4) | 0 | 100 | (4) | 0.039674 | 100 | (4) | 1.3123 | 100 | (4) | 0 | 100 | (4) | 0.030519 | 100 | (4) | 0 | 100 | (4) | 1.0681 | 100 | (4) | 0.85452 | 100 | (4) | 20.8625 | 100 |  | 0.84536 | 100 |  | 15.363 | 100 |  | 1015.3478 | 100 |  | 0 | 100 |  | 17 | 100 |  | 19.079 | 100 |  | Fermo
08:00 | (4) | 0 | 100 | (4) | 0 | 100 | (4) | 0.039674 | 100 | (4) | 1.2818 | 100 | (4) | 0 | 100 | (4) | 0.030519 | 100 | (4) | 0 | 100 | (4) | 1.0681 | 100 | (4) | 0.85452 | 77.7778 | (4) | 20.8625 | 100 |  | 0.83926 | 100 |  | 15.3081 | 100 |  | 1015.4088 | 100 |  | 0 | 100 |  | 17 | 100 |  | 19.0654 | 100 |  | Fermo
08:30 | (4) | 0 | 100 | (4) | 0 | 100 | (4) | 0.039674 | 100 | (4) | 1.2513 | 100 | (4) | 0 | 100 | (4) | 0.030519 | 100 | (4) | 0 | 100 | (4) | 1.0681 | 100 | (4) | 0.85452 | 93.3333 | (4) | 20.8594 | 100 |  | 0.83926 | 100 |  | 15.2348 | 100 |  | 1015.4454 | 100 |  | 0 | 100 |  | 17 | 100 |  | 19.0351 | 100 |  | Fermo
09:00 | (4) | 0 | 100 | (4) | 0 | 100 | (4) | 0.039674 | 100 | (4) | 1.2818 | 100 | (4) | 0 | 100 | (4) | 0 | 100 | (4) | 0 | 100 | (4) | 1.0987 | 100 | (4) | 0.85452 | 81.6667 | (4) | 20.8594 | 100 |  | 0.84841 | 100 |  | 15.2532 | 100 |  | 1015.421 | 100 |  | 0 | 100 |  | 17.0056 | 100 |  | 19.0044 | 100 |  | Fermo
09:30 | (4) | 0 | 65 | (4) | 0 | 65 | (4) | 0 | 65 | (4) | 0 | 65 | (4) | 0 | 65 | (4) | 0 | 65 | (4) | 0 | 65 | (4) | 0 | 65 | (4) | 0 | 100 | (4) | 20.7129 | 65 | (4) | 0.85452 | 65 |  | 15.3264 | 100 |  | 1015.5248 | 100 | (4) | 0 | 100 |  | 17.9389 | 100 |  | 18.9935 | 100 |  | Fermo
10:00 | (4) | 0 | 100 | (4) | 0.030519 | 100 | (4) | 0.039674 | 100 | (4) | 1.3733 | 100 | (4) | 0 | 100 | (4) | 0.15259 | 100 | (4) | 0 | 100 | (4) | 1.1292 | 100 | (4) | 0.85452 | 100 | (4) | 20.9082 | 100 |  | 0.86978 | 100 |  | 15.4363 | 100 |  | 1015.8422 | 100 |  | 0 | 100 |  | 18 | 100 |  | 18.9964 | 100 |  | Fermo
10:30 | (4) | 0 | 100 | (4) | 0.061037 | 100 | (4) | 0.039674 | 100 | (4) | 1.3428 | 100 | (4) | 0 | 100 | (4) | 0.15259 | 100 | (4) | 0 | 100 | (4) | 1.1292 | 100 | (4) | 0.85452 | 100 | (4) | 20.9052 | 100 |  | 0.88198 | 100 |  | 15.6926 | 100 |  | 1015.714 | 100 |  | 0 | 100 |  | 18 | 100 |  | 18.9943 | 100 |  | Fermo
11:00 | (4) | 0 | 100 | (4) | 0.15259 | 100 | (4) | 0.036622 | 100 | (4) | 1.4039 | 100 | (4) | 0 | 100 | (4) | 0.15259 | 100 | (4) | 0 | 100 | (4) | 1.1597 | 100 | (4) | 0.85452 | 96.6667 | (4) | 20.9052 | 100 |  | 0.90335 | 100 |  | 16.1504 | 100 |  | 1015.5431 | 100 |  | 0 | 100 |  | 18 | 100 |  | 19.0131 | 100 |  | Fermo
11:30 | (4) | 0.030519 | 100 | (4) | 0.15259 | 100 | (4) | 0.036622 | 100 | (4) | 1.3428 | 100 | (4) | 0 | 100 | (4) | 0.15259 | 100 | (4) | 0 | 100 | (4) | 1.1597 | 100 | (4) | 0.85452 | 100 | (4) | 20.9052 | 100 |  | 0.97354 | 100 |  | 16.6082 | 100 |  | 1015.2684 | 100 |  | 0 | 100 |  | 18 | 100 |  | 19.0387 | 100 |  | Fermo
12:00 | (4) | 0.030519 | 100 | (4) | 0.030519 | 100 | (4) | 0.036622 | 100 | (4) | 1.3733 | 100 | (4) | 0 | 100 | (4) | 0.15259 | 100 | (4) | 0 | 100 | (4) | 1.1597 | 100 | (4) | 1.0376 | 72.7778 | (4) | 20.9052 | 100 |  | 0.9827 | 100 |  | 17.011 | 100 |  | 1014.9571 | 100 |  | 0 | 100 |  | 18 | 100 |  | 19.0681 | 100 |  | Fermo
12:30 | (4) | 0 | 100 | (4) | 0 | 100 | (4) | 0.036622 | 100 | (4) | 1.3428 | 100 | (4) | 0 | 100 | (4) | 0.12207 | 100 | (4) | 0 | 100 | (4) | 1.1292 | 100 | (4) | 0.85452 | 100 | (4) | 20.9082 | 100 |  | 1.0285 | 100 |  | 17.4871 | 100 |  | 1014.6153 | 100 |  | 0 | 100 |  | 18 | 100 |  | 19.0878 | 100 |  | Fermo
13:00 | (4) | 0.030519 | 100 | (4) | 0 | 100 | (4) | 0.036622 | 100 | (4) | 1.2818 | 100 | (4) | 0 | 100 | (4) | 0.091556 | 100 | (4) | 0 | 100 | (4) | 1.0681 | 100 | (4) | 0.85452 | 100 | (4) | 20.9113 | 100 |  | 1.0773 | 100 |  | 17.8533 | 100 |  | 1014.1514 | 100 |  | 0 | 100 |  | 18.0556 | 100 |  | 19.0958 | 100 |  | Fermo
13:30 | (4) | 0.061037 | 100 | (4) | 0 | 100 | (4) | 0.036622 | 100 | (4) | 1.2207 | 100 | (4) | 0 | 100 | (4) | 0.12207 | 100 | (4) | 0 | 100 | (4) | 1.0376 | 100 | (4) | 0.88504 | 100 | (4) | 20.9174 | 100 |  | 1.1139 | 100 |  | 18.5125 | 100 |  | 1013.7242 | 100 |  | 0 | 100 |  | 18.7389 | 100 |  | 19.0987 | 100 |  | Fermo
14:00 | (4) | 0.030519 | 100 | (4) | 0 | 100 | (4) | 0.036622 | 100 | (4) | 1.2513 | 100 | (4) | 0 | 100 | (4) | 0.15259 | 100 | (4) | 0 | 100 | (4) | 1.0681 | 100 | (4) | 0.88504 | 100 | (4) | 20.9143 | 100 |  | 1.1261 | 100 |  | 19.1534 | 100 |  | 1013.6265 | 100 |  | 0 | 100 |  | 19 | 100 |  | 19.098 | 100 |  | Fermo
14:30 | (4) | 0.030519 | 100 | (4) | 0 | 100 | (4) | 0.036622 | 100 | (4) | 1.2818 | 100 | (4) | 0 | 100 | (4) | 0.12207 | 100 | (4) | 0 | 100 | (4) | 1.1597 | 100 | (4) | 0.88504 | 100 | (4) | 20.9082 | 100 |  | 1.0804 | 100 |  | 19.6478 | 100 |  | 1013.6265 | 100 |  | 0 | 100 |  | 19 | 100 |  | 19.0951 | 100 |  | Fermo
15:00 | (4) | 0 | 100 | (4) | 0 | 100 | (4) | 0.036622 | 100 | (4) | 1.2207 | 100 | (4) | 0 | 100 | (4) | 0.12207 | 100 | (4) | 0 | 100 | (4) | 1.1902 | 100 | (4) | 0.88504 | 100 | (4) | 20.9113 | 100 |  | 1.0437 | 100 |  | 19.2267 | 100 |  | 1013.6693 | 100 |  | 0 | 100 |  | 19 | 100 |  | 19.0502 | 100 |  | Fermo
15:30 | (4) | 0.061037 | 100 | (4) | 0 | 100 | (4) | 0.036622 | 100 | (4) | 1.2207 | 100 | (4) | 0 | 100 | (4) | 0.12207 | 100 | (4) | 0 | 100 | (4) | 1.1597 | 100 | (4) | 0.88504 | 100 | (4) | 20.9113 | 100 |  | 1.1017 | 100 |  | 19.0619 | 100 |  | 1013.7669 | 100 |  | 0 | 100 |  | 19 | 100 |  | 19.0586 | 100 |  | Fermo
16:00 | (4) | 0.030519 | 100 | (4) | 0 | 100 | (4) | 0.036622 | 100 | (4) | 1.2207 | 100 | (4) | 0 | 100 | (4) | 0.15259 | 100 | (4) | 0 | 100 | (4) | 1.1292 | 100 | (4) | 0.88504 | 82.7778 | (4) | 20.9113 | 100 |  | 1.1597 | 100 |  | 19.0436 | 100 |  | 1013.9378 | 100 |  | 0 | 100 |  | 19 | 100 |  | 19.0347 | 100 |  | Fermo
16:30 | (4) | 0.030519 | 100 | (4) | 0 | 100 | (4) | 0.036622 | 100 | (4) | 1.1597 | 100 | (4) | 0 | 100 | (4) | 0.12207 | 100 | (4) | 0 | 100 | (4) | 1.0987 | 100 | (4) | 0.88504 | 95.5556 | (4) | 20.9143 | 100 |  | 1.1933 | 100 |  | 19.0436 | 100 |  | 1013.95 | 100 |  | 0 | 100 |  | 19 | 100 |  | 19.0412 | 100 |  | Fermo
17:00 | (4) | 0.030519 | 100 | (4) | 0 | 100 | (4) | 0.036622 | 100 | (4) | 1.1597 | 100 | (4) | 0 | 100 | (4) | 0.12207 | 100 | (4) | 0 | 100 | (4) | 1.0987 | 100 | (4) | 0.88504 | 100 | (4) | 20.9174 | 100 |  | 1.2055 | 100 |  | 19.1717 | 100 |  | 1013.7669 | 100 |  | 0 | 100 |  | 19 | 100 |  | 19.0326 | 100 |  | Fermo
17:30 | (4) | 0.030519 | 100 | (4) | 0 | 100 | (4) | 0.036622 | 100 | (4) | 1.1597 | 100 | (4) | 0 | 100 | (4) | 0.12207 | 100 | (4) | 0 | 100 | (4) | 1.1292 | 100 | (4) | 0.88504 | 100 | (4) | 20.9204 | 100 |  | 1.2177 | 100 |  | 19.2633 | 100 |  | 1013.5594 | 100 |  | 0 | 100 |  | 19 | 100 |  | 18.9713 | 100 |  | Fermo
18:00 | (4) | 0.030519 | 100 | (4) | 0 | 100 | (4) | 0.036622 | 100 | (4) | 1.2207 | 100 | (4) | 0 | 100 | (4) | 0.15259 | 100 | (4) | 0 | 100 | (4) | 1.1292 | 100 | (4) | 0.88504 | 100 | (4) | 20.9265 | 100 |  | 1.2207 | 100 |  | 19.4098 | 100 |  | 1013.3458 | 100 |  | 0 | 100 |  | 19 | 100 |  | 18.6199 | 100 |  | Fermo
18:30 | (4) | 0.030519 | 100 | (4) | 0.030519 | 100 | (4) | 0.036622 | 100 | (4) | 1.1597 | 100 | (4) | 0 | 100 | (4) | 0.091556 | 100 | (4) | 0 | 100 | (4) | 1.1597 | 100 | (4) | 0.88504 | 100 | (4) | 20.9265 | 100 |  | 1.2207 | 100 |  | 19.2999 | 100 |  | 1013.3641 | 100 |  | 0 | 100 |  | 19 | 100 |  | 18.5621 | 100 |  | Fermo
19:00 | (4) | 0.030519 | 100 | (4) | 0 | 100 | (4) | 0.036622 | 100 | (4) | 1.1902 | 100 | (4) | 0 | 100 | (4) | 0.091556 | 100 | (4) | 0 | 100 | (4) | 1.1597 | 100 | (4) | 0.88504 | 100 | (4) | 20.9296 | 100 |  | 1.2207 | 100 |  | 19.2267 | 100 |  | 1013.535 | 100 |  | 0 | 100 |  | 19 | 100 |  | 18.5315 | 100 |  | Fermo
19:30 | (4) | 0.030519 | 100 | (4) | 0.36622 | 100 | (4) | 0.039674 | 100 | (4) | 0.91556 | 100 | (4) | 0 | 100 | (4) | 0.091556 | 100 | (4) | 0 | 100 | (4) | 1.3123 | 100 | (4) | 0.88504 | 96.6667 | (4) | 20.9204 | 100 |  | 1.474 | 100 |  | 20.7831 | 100 |  | 1013.5838 | 100 |  | 7770.0127 | 100 |  | 19.4833 | 100 |  | 18.8983 | 100 |  | Fermo
20:00 | (4) | 0 | 100 | (4) | 0.79348 | 100 | (4) | 0.042726 | 100 | (4) | 0.57985 | 100 | (4) | 0 | 100 | (4) | 0.061037 | 100 | (4) | 0 | 100 | (4) | 1.4649 | 100 | (4) | 0.88504 | 92.7778 | (4) | 20.9082 | 100 |  | 1.7762 | 100 |  | 23.365 | 100 |  | 1013.7547 | 100 |  | 0 | 100 |  | 20 | 100 |  | 19.0402 | 100 |  | Fermo
20:30 | (4) | 0 | 100 | (4) | 1.0987 | 100 | (4) | 0.039674 | 100 | (4) | 0.70193 | 100 | (4) | 0 | 100 | (4) | 0.061037 | 100 | (4) | 0 | 100 | (4) | 1.4344 | 100 | (4) | 1.0071 | 86.1111 | (4) | 20.9113 | 100 |  | 1.6419 | 100 |  | 22.6508 | 100 |  | 1013.8096 | 100 |  | 0 | 100 |  | 20.3444 | 100 |  | 18.8224 | 100 |  | Fermo
21:00 | (4) | 0.030519 | 100 | (4) | 1.1597 | 100 | (4) | 0.036622 | 100 | (4) | 0.88504 | 100 | (4) | 0 | 100 | (4) | 0.091556 | 100 | (4) | 0 | 100 | (4) | 1.4649 | 100 | (4) | 0.88504 | 100 | (4) | 20.9113 | 100 |  | 1.5503 | 100 |  | 22.248 | 100 |  | 1013.5716 | 100 |  | 0 | 100 |  | 21 | 100 |  | 18.7518 | 100 |  | Fermo
21:30 | (4) | 0 | 65 | (4) | 0 | 65 | (4) | 0 | 65 | (4) | 0 | 65 | (4) | 0 | 65 | (4) | 0 | 65 | (4) | 0 | 65 | (4) | 0 | 65 | (4) | 0 | 100 | (4) | 20.3314 | 65 | (4) | 1.5564 | 65 |  | 24.0425 | 100 |  | 1013.3946 | 100 | (4) | 0 | 100 |  | 21.0778 | 100 |  | 19.0157 | 100 |  | Fermo
22:00 | (4) | 0 | 100 | (4) | 42.1155 | 100 | (4) | 0.42116 | 100 | (4) | 0.64089 | 100 | (4) | 0.36622 | 100 | (4) | 0 | 100 | (4) | 0 | 100 | (4) | 11.3224 | 100 | (4) | 0.91556 | 100 | (4) | 19.9622 | 100 |  | 1.7884 | 100 |  | 30.0302 | 100 |  | 1013.5106 | 100 |  | 48854.0312 | 100 |  | 45.65 | 100 |  | 18.7248 | 100 |  | Fermo
22:30 | (4) | 0 | 100 | (4) | 47.6089 | 100 | (4) | 0.45167 | 100 | (4) | 0.45778 | 100 | (4) | 0.54933 | 100 | (4) | 0.061037 | 100 | (4) | 0 | 100 | (4) | 12.6652 | 100 | (4) | 0.91556 | 100 | (4) | 19.9042 | 100 |  | 2.0478 | 100 |  | 31.3486 | 100 |  | 1013.8646 | 100 |  | 45564.1328 | 100 |  | 80.2556 | 100 |  | 18.5396 | 100 |  | Fermo
23:00 | (4) | 0.061037 | 100 | (4) | 47.2427 | 100 | (4) | 0.46693 | 100 | (4) | 0.39674 | 100 | (4) | 0.42726 | 100 | (4) | 0.030519 | 100 | (4) | 0 | 100 | (4) | 12.3905 | 100 | (4) | 0.91556 | 100 | (4) | 19.8767 | 100 |  | 2.1638 | 100 |  | 32.3557 | 100 |  | 1013.8646 | 100 |  | 43269.1445 | 100 |  | 120.3333 | 100 |  | 18.419 | 100 |  | Fermo
23:30 | (4) | 0.12207 | 100 | (4) | 50.6912 | 100 | (4) | 0.52492 | 100 | (4) | 0.24415 | 100 | (4) | 0.51881 | 100 | (4) | 0.061037 | 100 | (4) | 0 | 100 | (4) | 13.2145 | 100 | (4) | 0.91556 | 100 | (4) | 19.8096 | 100 |  | 2.3316 | 100 |  | 33.1614 | 100 |  | 1013.5838 | 100 |  | 38920.2539 | 100 |  | 238.2056 | 100 |  | 18.2489 | 100 |  | Fermo
24:00 | (4) | 0.24415 | 100 | (4) | 41.139 | 100 | (4) | 0.60121 | 100 | (4) | 0.091556 | 100 | (4) | 0.3357 | 100 | (4) | 0.030519 | 100 | (4) | 0 | 100 | (4) | 9.888 | 100 | (4) | 0.94607 | 100 | (4) | 19.7027 | 100 |  | 2.6521 | 100 |  | 34.3699 | 100 |  | 1013.4068 | 100 |  | 36042.3594 | 100 |  | 247.7167 | 100 |  | 18.0326 | 100 |  | Fermo
Limite 30 Min |  | 60 |  |  | 100 | [5 empty] | 400 |  |  | 200 | [5 empty] | 4 |  |  | 20 |  |  | 30
MIN
MAX
%Medie < Soglia |  | 99.3301 | [8 empty] | 97.7189 |  |  | 100 | [5 empty] | 99.9892 |  |  | 100 |  |  | 99.8701
Soglia 97% |  | 10 | [8 empty] | 200 |  |  | 50 | [5 empty] | 2 |  |  | 10 |  |  | 10
Media Giorno: | (4) |  |  | (4) |  |  | (4) |  |  | (4) |  |  | (4) |  |  | (4) |  |  | (4) |  |  | (4) |  |  | (4) |  |  | (4) |  |  | (4) |  |  | (4) |  |  | (4) |  |  | (4) |  |  | (4) |  |  | (4) |  |  | (6) | 0
Limite Giorno |  | 10 |  |  | 50 | [5 empty] | 200 |  |  | 50 | [5 empty] | 1 |  |  | 10 |  |  | 10
Note:
| (1) | Assenza Registrazioni Medie | [7 empty] | Elaborazioni conformi Allegato VI, Parte V, D.Lgs. n. 152 del 03/04/2006 | [11 empty] | Elaborazioni DLgs 133/05:
| (2) | Assenza Registrazioni I.D. | [7 empty] | Elaborazioni conformi D.Lgs. n.133 del 11/05/2005 | [12 empty] | 144 | Medie 10 Minuti Totali della Misura del CO.
| (3) | Assenza Registrazioni Note o Parametri | [7 empty] | Ossigeno di Riferimento: 11 %V. | [12 empty] | 0 | Medie 10 Minuti Valide della Misura del CO.
| (4) | Media Non Valida | [20 empty] | 0 | Medie 10 Minuti del CO superiori al Limite di 150 mg/Nm3
| (5) | Valore superiore al Limite o Soglia | [7 empty] | Reports ver. 3.30.5 - (C) 1995-2011 C.T. Sistemi srl
| (6) | Mezzore di Normale Funzionamento

## Allarmi
VEOLIA S.A. Tecnitalia Gioia Tauro
Report Giornaliero Allarmi |  |  | Data: 15/12/2012
Inizio | Riconosc. | Fine | Allarme
00.00.00 | 01.00.49 | 00.00.00 | Linea 2: Media 10 Min O2 INVALIDA - SOGLIA MAX [ 20.7]
00.00.01 | 01.00.49 | 00.00.01 | Linea 2: Media 30 Min O2 INVALIDA - SOGLIA MAX [ 20.7]
00.10.00 | 01.00.49 | 00.10.00 | Linea 2: Media 10 Min O2 INVALIDA - SOGLIA MAX [ 20.7]
00.20.00 | 01.00.49 | 00.20.00 | Linea 2: Media 10 Min O2 INVALIDA - SOGLIA MAX [ 20.7]
00.30.00 | 01.00.49 | 00.30.00 | Linea 2: Media 10 Min O2 INVALIDA - SOGLIA MAX [ 20.7]
00.30.01 | 01.00.49 | 00.30.01 | Linea 2: Media 30 Min O2 INVALIDA - SOGLIA MAX [ 20.7]
00.40.00 | 01.00.49 | 00.40.00 | Linea 2: Media 10 Min O2 INVALIDA - SOGLIA MAX [ 20.7]
00.50.00 | 01.00.49 | 00.50.00 | Linea 2: Media 10 Min O2 INVALIDA - SOGLIA MAX [ 20.7]
00.52.18 | 00.52.18 | 00.58.47 | Linea 1: Calibrazione in Corso Polveri
01.00.00 | 01.00.49 | 01.00.00 | Linea 2: Media 10 Min O2 INVALIDA - SOGLIA MAX [ 20.7]
01.00.01 | 01.00.49 | 01.00.01 | Linea 2: Media 30 Min O2 INVALIDA - SOGLIA MAX [ 20.7]
01.10.00 | 02.37.48 | 01.10.00 | Linea 2: Media 10 Min O2 INVALIDA - SOGLIA MAX [ 20.7]
01.20.00 | 02.37.48 | 01.20.00 | Linea 2: Media 10 Min O2 INVALIDA - SOGLIA MAX [ 20.7]
01.30.00 | 02.37.48 | 01.30.00 | Linea 2: Media 10 Min O2 INVALIDA - SOGLIA MAX [ 20.7]
01.30.01 | 02.37.48 | 01.30.01 | Linea 2: Media 30 Min O2 INVALIDA - SOGLIA MAX [ 20.7]
01.40.00 | 02.37.48 | 01.40.00 | Linea 2: Media 10 Min O2 INVALIDA - SOGLIA MAX [ 20.7]
01.50.00 | 02.37.48 | 01.50.00 | Linea 2: Media 10 Min O2 INVALIDA - SOGLIA MAX [ 20.7]
02.00.00 | 02.37.48 | 02.00.00 | Linea 2: Media 10 Min O2 INVALIDA - SOGLIA MAX [ 20.7]
02.00.01 | 02.37.48 | 02.00.01 | Linea 2: Media 30 Min O2 INVALIDA - SOGLIA MAX [ 20.7]
02.01.00 | 02.01.00 | 02.03.00 | Linea 1: Super. Preallarme Semiorario Ossidi Azoto
02.08.00 | 02.08.00 | 02.12.00 | Linea 1: Super. Preallarme Semiorario Ossidi Azoto
02.09.00 | 02.09.00 | 02.11.00 | Linea 1: Super. Preallarme Semiorario Ossido Carbonio
02.10.00 | 02.37.48 | 02.10.00 | Linea 2: Media 10 Min O2 INVALIDA - SOGLIA MAX [ 20.7]
02.20.00 | 02.37.48 | 02.20.00 | Linea 2: Media 10 Min O2 INVALIDA - SOGLIA MAX [ 20.7]
02.30.00 | 02.37.48 | 02.30.00 | Linea 2: Media 10 Min O2 INVALIDA - SOGLIA MAX [ 20.7]
02.30.01 | 02.37.48 | 02.30.01 | Linea 2: Media 30 Min O2 INVALIDA - SOGLIA MAX [ 20.7]
02.31.00 | 02.31.00 | 02.33.00 | Linea 1: Super. Preallarme Semiorario Ossidi Azoto
02.40.00 | 06.43.04 | 02.40.00 | Linea 2: Media 10 Min O2 INVALIDA - SOGLIA MAX [ 20.7]
02.50.00 | 06.43.04 | 02.50.00 | Linea 2: Media 10 Min O2 INVALIDA - SOGLIA MAX [ 20.7]
03.00.00 | 06.43.04 | 03.00.00 | Linea 2: Media 10 Min O2 INVALIDA - SOGLIA MAX [ 20.7]
03.00.01 | 06.43.04 | 03.00.01 | Linea 2: Media 30 Min O2 INVALIDA - SOGLIA MAX [ 20.7]
03.10.00 | 06.43.04 | 03.10.00 | Linea 2: Media 10 Min O2 INVALIDA - SOGLIA MAX [ 20.7]
03.20.00 | 06.43.04 | 03.20.00 | Linea 2: Media 10 Min O2 INVALIDA - SOGLIA MAX [ 20.7]
03.30.00 | 06.43.04 | 03.30.00 | Linea 2: Media 10 Min O2 INVALIDA - SOGLIA MAX [ 20.7]
03.30.01 | 06.43.04 | 03.30.01 | Linea 2: Media 30 Min O2 INVALIDA - SOGLIA MAX [ 20.7]
03.40.00 | 06.43.04 | 03.40.00 | Linea 2: Media 10 Min O2 INVALIDA - SOGLIA MAX [ 20.7]
03.45.57 | 03.45.57 | 03.52.21 | Linea 2: Calibrazione in Corso Polveri
03.50.00 | 06.43.04 | 03.50.00 | Linea 2: Media 10 Min O2 INVALIDA - SOGLIA MAX [ 20.7]
04.00.00 | 06.43.04 | 04.00.00 | Linea 2: Media 10 Min O2 INVALIDA - SOGLIA MAX [ 20.7]
04.00.01 | 06.43.04 | 04.00.01 | Linea 2: Media 30 Min O2 INVALIDA - SOGLIA MAX [ 20.7]
04.05.00 | 04.05.00 | 04.11.00 | Linea 1: Super. Preallarme Semiorario Ossido Carbonio
04.10.00 | 06.43.04 | 04.10.00 | Linea 2: Media 10 Min O2 INVALIDA - SOGLIA MAX [ 20.7]
04.20.00 | 06.43.04 | 04.20.00 | Linea 2: Media 10 Min O2 INVALIDA - SOGLIA MAX [ 20.7]
04.30.00 | 06.43.04 | 04.30.00 | Linea 2: Media 10 Min O2 INVALIDA - SOGLIA MAX [ 20.7]
04.30.01 | 06.43.04 | 04.30.01 | Linea 2: Media 30 Min O2 INVALIDA - SOGLIA MAX [ 20.7]
04.34.39 | 04.34.39 | 04.35.31 | Linea 2: Calibrazione in Corso Polveri
04.40.00 | 06.43.04 | 04.40.00 | Linea 2: Media 10 Min O2 INVALIDA - SOGLIA MAX [ 20.7]
04.45.13 | 04.45.13 | 04.46.07 | Linea 2: Calibrazione in Corso Polveri
04.47.45 | 04.47.45 | 04.48.39 | Linea 2: Calibrazione in Corso Polveri
04.50.00 | 06.43.04 | 04.50.00 | Linea 2: Media 10 Min O2 INVALIDA - SOGLIA MAX [ 20.7]
04.52.49 | 04.52.49 | 04.59.17 | Linea 1: Calibrazione in Corso Polveri
05.00.00 | 06.43.04 | 05.00.00 | Linea 2: Media 10 Min O2 INVALIDA - SOGLIA MAX [ 20.7]
05.00.01 | 06.43.04 | 05.00.01 | Linea 2: Media 30 Min O2 INVALIDA - SOGLIA MAX [ 20.7]
05.10.00 | 06.43.04 | 05.10.00 | Linea 2: Media 10 Min O2 INVALIDA - SOGLIA MAX [ 20.7]
05.20.00 | 06.43.04 | 05.20.00 | Linea 2: Media 10 Min O2 INVALIDA - SOGLIA MAX [ 20.7]
05.30.00 | 06.43.04 | 05.30.00 | Linea 2: Media 10 Min O2 INVALIDA - SOGLIA MAX [ 20.7]
05.30.01 | 06.43.04 | 05.30.01 | Linea 2: Media 30 Min O2 INVALIDA - SOGLIA MAX [ 20.7]
05.31.00 | 05.31.00 | 05.34.00 | Linea 1: Super. Preallarme Semiorario Ossidi Azoto
05.40.00 | 06.43.04 | 05.40.00 | Linea 2: Media 10 Min O2 INVALIDA - SOGLIA MAX [ 20.7]
05.50.00 | 06.43.04 | 05.50.00 | Linea 2: Media 10 Min O2 INVALIDA - SOGLIA MAX [ 20.7]
06.00.00 | 06.43.04 | 06.00.00 | Linea 2: Media 10 Min O2 INVALIDA - SOGLIA MAX [ 20.7]
06.00.01 | 06.43.04 | 06.00.01 | Linea 2: Media 30 Min O2 INVALIDA - SOGLIA MAX [ 20.7]
06.10.00 | 06.43.04 | 06.10.00 | Linea 2: Media 10 Min O2 INVALIDA - SOGLIA MAX [ 20.7]
06.20.00 | 06.43.04 | 06.20.00 | Linea 2: Media 10 Min O2 INVALIDA - SOGLIA MAX [ 20.7]
06.30.00 | 06.43.04 | 06.30.00 | Linea 2: Media 10 Min O2 INVALIDA - SOGLIA MAX [ 20.7]
06.30.01 | 06.43.04 | 06.30.01 | Linea 2: Media 30 Min O2 INVALIDA - SOGLIA MAX [ 20.7]
06.36.00 | 06.36.00 | 06.38.00 | Linea 1: Super. Preallarme Semiorario Ossido Carbonio
06.40.00 | 06.43.04 | 06.40.00 | Linea 2: Media 10 Min O2 INVALIDA - SOGLIA MAX [ 20.7]
06.50.00 | 07.13.39 | 06.50.00 | Linea 2: Media 10 Min O2 INVALIDA - SOGLIA MAX [ 20.7]
07.00.00 | 07.13.39 | 07.00.00 | Linea 2: Media 10 Min O2 INVALIDA - SOGLIA MAX [ 20.7]
07.00.01 | 07.13.39 | 07.00.01 | Linea 2: Media 30 Min O2 INVALIDA - SOGLIA MAX [ 20.7]
07.01.00 | 07.01.00 | 07.02.00 | Linea 1: Super. Preallarme Semiorario Ossidi Azoto
07.10.00 | 07.13.39 | 07.10.00 | Linea 2: Media 10 Min O2 INVALIDA - SOGLIA MAX [ 20.7]
07.20.00 | 09.37.36 | 07.20.00 | Linea 2: Media 10 Min O2 INVALIDA - SOGLIA MAX [ 20.7]
07.30.00 | 09.37.36 | 07.30.00 | Linea 2: Media 10 Min O2 INVALIDA - SOGLIA MAX [ 20.7]
07.30.01 | 09.37.36 | 07.30.01 | Linea 2: Media 30 Min O2 INVALIDA - SOGLIA MAX [ 20.7]
07.40.00 | 09.37.36 | 07.40.00 | Linea 2: Media 10 Min O2 INVALIDA - SOGLIA MAX [ 20.7]
07.40.00 | 09.37.36 | 07.40.00 | Linea 1: Media 10 Min CO INVALIDA - INDICE DISP. [ 68.3]
07.48.49 | 07.48.49 | 07.55.13 | Linea 2: Calibrazione in Corso Polveri
07.50.00 | 09.37.36 | 07.50.00 | Linea 2: Media 10 Min O2 INVALIDA - SOGLIA MAX [ 20.7]
07.58.59 | 07.58.59 | 08.09.31 | Linea 1: Manutenzione Analizzatore FTIR
07.58.59 | 07.58.59 | 08.09.29 | Linea 1: Manutenzione Analizzatore FID
07.58.59 | 09.37.36 | 08.09.29 | Linea 1: Manutenzione Analizzatore O2
07.59.02 | 07.59.02 | 07.59.04 | Linea 1: Analizzatore in ZERO GAS PROBE
07.59.04 | 07.59.04 | 08.05.51 | Linea 1: Analizzatore in ZERO GAS LOCAL
08.00.00 | 09.37.36 | 08.00.00 | Linea 2: Media 10 Min O2 INVALIDA - SOGLIA MAX [ 20.7]
08.00.01 | 09.37.36 | 08.00.01 | Linea 2: Media 30 Min O2 INVALIDA - SOGLIA MAX [ 20.7]
08.05.41 | 08.05.41 | 08.05.57 | Linea 1: Comando Span Analizzatore O2
08.10.00 | 09.37.36 | 08.10.00 | Linea 1: Media 10 Min H2O INVALIDA - INDICE DISP. [ 5.0]
08.10.00 | 09.37.36 | 08.10.00 | Linea 1: Media 10 Min O2 INVALIDA - INDICE DISP. [ 6.7]
08.10.00 | 09.37.36 | 08.10.00 | Linea 2: Media 10 Min O2 INVALIDA - SOGLIA MAX [ 20.7]
08.10.00 | 09.37.36 | 08.10.00 | Linea 1: Media 10 Min CO INVALIDA - INDICE DISP. [ 5.0]
08.20.00 | 09.37.36 | 08.20.00 | Linea 2: Media 10 Min O2 INVALIDA - SOGLIA MAX [ 20.7]
08.21.39 | 08.21.39 | 08.22.33 | Linea 2: Calibrazione in Corso Polveri
08.26.19 | 08.26.19 | 08.27.13 | Linea 2: Calibrazione in Corso Polveri
08.30.00 | 09.37.36 | 08.30.00 | Linea 2: Media 10 Min O2 INVALIDA - SOGLIA MAX [ 20.7]
08.30.00 | 09.37.36 | 08.30.00 | Linea 1: Media 30 Min H2O INVALIDA - INDICE DISP. [68]
08.30.00 | 09.37.36 | 08.30.00 | Linea 1: Media 30 Min O2 INVALIDA - INDICE DISP. [68]
08.30.00 | 09.37.36 | 08.30.00 | Linea 1: Media 30 Min HCL INVALIDA - INDICE DISP. [68]
08.30.00 | 09.37.36 | 08.30.00 | Linea 1: Media 30 Min CO INVALIDA - INDICE DISP. [61]
08.30.01 | 09.37.36 | 08.30.01 | Linea 1: Media 30 Min CO2 INVALIDA - INDICE DISP. [68]
08.30.01 | 09.37.36 | 08.30.01 | Linea 1: Media 30 Min NO INVALIDA - INDICE DISP. [68]
08.30.01 | 09.37.36 | 08.30.01 | Linea 1: Media 30 Min NO2 INVALIDA - INDICE DISP. [68]
08.30.01 | 09.37.36 | 08.30.01 | Linea 1: Media 30 Min SO2 INVALIDA - INDICE DISP. [68]
08.30.01 | 09.37.36 | 08.30.01 | Linea 1: Media 30 Min COT INVALIDA - INDICE DISP. [68]
08.30.01 | 09.37.36 | 08.30.01 | Linea 1: Media 30 Min NH3 INVALIDA - INDICE DISP. [68]
08.30.01 | 09.37.36 | 08.30.01 | Linea 1: Media 30 Min HF INVALIDA - INDICE DISP. [68]
08.30.01 | 09.37.36 | 08.30.01 | Linea 2: Media 30 Min O2 INVALIDA - SOGLIA MAX [ 20.7]
08.31.00 | 08.31.00 | 08.40.00 | Linea 1: Super. Preallarme Semiorario Ossidi Azoto
08.31.03 | 08.31.03 | 08.33.35 | Linea 2: Calibrazione in Corso Polveri
08.39.07 | 08.39.07 | 08.40.01 | Linea 2: Calibrazione in Corso Polveri
08.40.00 | 09.37.36 | 08.40.00 | Linea 2: Media 10 Min O2 INVALIDA - SOGLIA MAX [ 20.7]
08.40.59 | 08.40.59 | 08.41.51 | Linea 2: Calibrazione in Corso Polveri
08.50.00 | 09.37.36 | 08.50.00 | Linea 2: Media 10 Min O2 INVALIDA - SOGLIA MAX [ 20.7]
08.50.47 | 08.50.47 | 08.51.41 | Linea 2: Calibrazione in Corso Polveri
08.53.21 | 08.53.21 | 08.59.47 | Linea 1: Calibrazione in Corso Polveri
09.00.00 | 09.37.36 | 09.00.00 | Linea 2: Media 10 Min O2 INVALIDA - SOGLIA MAX [ 20.7]
09.00.01 | 09.37.36 | 09.00.01 | Linea 2: Media 30 Min O2 INVALIDA - SOGLIA MAX [ 20.7]
09.03.00 | 09.03.00 | 09.09.00 | Linea 1: Super. Preallarme Semiorario Ossidi Azoto
09.05.59 | 09.05.59 | 09.16.25 | Linea 2: Manutenzione Analizzatore O2
09.05.59 | 09.05.59 | 09.16.25 | Linea 2: Manutenzione Analizzatore FID
09.05.59 | 09.05.59 | 09.16.27 | Linea 2: Manutenzione Analizzatore FTIR
09.06.01 | 09.06.01 | 09.06.05 | Linea 2: Analizzatore in ZERO GAS PROBE
09.06.05 | 09.06.05 | 09.12.47 | Linea 2: Analizzatore in ZERO GAS LOCAL
09.10.00 | 09.37.36 | 09.10.00 | Linea 2: Media 10 Min H2O INVALIDA - INDICE DISP. [ 58.3]
09.10.00 | 09.37.36 | 09.10.00 | Linea 2: Media 10 Min O2 INVALIDA - INDICE DISP. [ 58.3]
09.10.00 | 09.37.36 | 09.10.00 | Linea 2: Media 10 Min CO INVALIDA - INDICE DISP. [ 58.3]
09.12.37 | 09.12.37 | 09.12.53 | Linea 2: Comando Span Analizzatore O2
09.20.00 | 09.37.36 | 09.20.00 | Linea 2: Media 10 Min H2O INVALIDA - INDICE DISP. [ 36.7]
09.20.00 | 09.37.36 | 09.20.00 | Linea 2: Media 10 Min O2 INVALIDA - INDICE DISP. [ 36.7]
09.20.00 | 09.37.36 | 09.20.00 | Linea 2: Media 10 Min CO INVALIDA - INDICE DISP. [ 36.7]
09.30.00 | 09.37.36 | 09.30.00 | Linea 2: Media 10 Min O2 INVALIDA - SOGLIA MAX [ 20.7]
09.30.01 | 09.37.36 | 09.30.01 | Linea 2: Media 30 Min H2O INVALIDA - INDICE DISP. [65]
09.30.01 | 09.37.36 | 09.30.01 | Linea 2: Media 30 Min O2 INVALIDA - INDICE DISP. [65]
09.30.01 | 09.37.36 | 09.30.01 | Linea 2: Media 30 Min HCL INVALIDA - INDICE DISP. [65]
09.30.01 | 09.37.36 | 09.30.01 | Linea 2: Media 30 Min CO INVALIDA - INDICE DISP. [65]
09.30.01 | 09.37.36 | 09.30.01 | Linea 2: Media 30 Min CO2 INVALIDA - INDICE DISP. [65]
09.30.01 | 09.37.36 | 09.30.01 | Linea 2: Media 30 Min NO INVALIDA - INDICE DISP. [65]
09.30.01 | 09.37.36 | 09.30.01 | Linea 2: Media 30 Min NO2 INVALIDA - INDICE DISP. [65]
09.30.01 | 09.37.36 | 09.30.01 | Linea 2: Media 30 Min SO2 INVALIDA - INDICE DISP. [65]
09.30.01 | 09.37.36 | 09.30.01 | Linea 2: Media 30 Min NH3 INVALIDA - INDICE DISP. [65]
09.30.01 | 09.37.36 | 09.30.01 | Linea 2: Media 30 Min HF INVALIDA - INDICE DISP. [65]
09.30.01 | 09.37.36 | 09.30.01 | Linea 2: Media 30 Min COT INVALIDA - INDICE DISP. [65]
09.33.00 | 09.33.00 | 09.43.00 | Linea 1: Super. Preallarme Semiorario Ossido Carbonio
09.40.00 | 09.43.50 | 09.40.00 | Linea 2: Media 10 Min O2 INVALIDA - SOGLIA MAX [ 20.7]
09.44.00 | 09.44.00 | 09.51.00 | Linea 1: Super. Preallarme Semiorario Ossido Carbonio
09.50.00 | 11.32.07 | 09.50.00 | Linea 2: Media 10 Min O2 INVALIDA - SOGLIA MAX [ 20.7]
10.00.00 | 11.32.07 | 10.00.00 | Linea 2: Media 10 Min O2 INVALIDA - SOGLIA MAX [ 20.7]
10.00.01 | 11.32.07 | 10.00.01 | Linea 2: Media 30 Min O2 INVALIDA - SOGLIA MAX [ 20.7]
10.10.00 | 11.32.07 | 10.10.00 | Linea 2: Media 10 Min O2 INVALIDA - SOGLIA MAX [ 20.7]
10.20.00 | 11.32.07 | 10.20.00 | Linea 2: Media 10 Min O2 INVALIDA - SOGLIA MAX [ 20.7]
10.30.00 | 11.32.07 | 10.30.00 | Linea 2: Media 10 Min O2 INVALIDA - SOGLIA MAX [ 20.7]
10.30.01 | 11.32.07 | 10.30.01 | Linea 2: Media 30 Min O2 INVALIDA - SOGLIA MAX [ 20.7]
10.40.00 | 11.32.07 | 10.40.00 | Linea 2: Media 10 Min O2 INVALIDA - SOGLIA MAX [ 20.7]
10.50.00 | 11.32.07 | 10.50.00 | Linea 2: Media 10 Min O2 INVALIDA - SOGLIA MAX [ 20.7]
10.52.39 | 10.52.39 | 10.53.31 | Linea 2: Calibrazione in Corso Polveri
11.00.00 | 11.32.07 | 11.00.00 | Linea 2: Media 10 Min O2 INVALIDA - SOGLIA MAX [ 20.7]
11.00.01 | 11.32.07 | 11.00.01 | Linea 2: Media 30 Min O2 INVALIDA - SOGLIA MAX [ 20.7]
11.10.00 | 11.32.07 | 11.10.00 | Linea 2: Media 10 Min O2 INVALIDA - SOGLIA MAX [ 20.7]
11.20.00 | 11.32.07 | 11.20.00 | Linea 2: Media 10 Min O2 INVALIDA - SOGLIA MAX [ 20.7]
11.30.00 | 11.32.07 | 11.30.00 | Linea 2: Media 10 Min O2 INVALIDA - SOGLIA MAX [ 20.7]
11.30.01 | 11.32.07 | 11.30.01 | Linea 2: Media 30 Min O2 INVALIDA - SOGLIA MAX [ 20.7]
11.31.00 | 11.31.00 | 11.32.00 | Linea 1: Super. Preallarme Semiorario Ossidi Azoto
11.32.25 | 11.32.25 | 11.34.11 | Linea 2: Calibrazione in Corso Polveri
11.40.00 | 15.05.43 | 11.40.00 | Linea 2: Media 10 Min O2 INVALIDA - SOGLIA MAX [ 20.7]
11.50.00 | 15.05.43 | 11.50.00 | Linea 2: Media 10 Min O2 INVALIDA - SOGLIA MAX [ 20.7]
11.51.45 | 11.51.45 | 11.58.09 | Linea 2: Calibrazione in Corso Polveri
12.00.00 | 15.05.43 | 12.00.00 | Linea 2: Media 10 Min O2 INVALIDA - SOGLIA MAX [ 20.7]
12.00.01 | 15.05.43 | 12.00.01 | Linea 2: Media 30 Min O2 INVALIDA - SOGLIA MAX [ 20.7]
12.10.00 | 15.05.43 | 12.10.00 | Linea 2: Media 10 Min O2 INVALIDA - SOGLIA MAX [ 20.7]
12.20.00 | 15.05.43 | 12.20.00 | Linea 2: Media 10 Min O2 INVALIDA - SOGLIA MAX [ 20.7]
12.30.00 | 15.05.43 | 12.30.00 | Linea 2: Media 10 Min O2 INVALIDA - SOGLIA MAX [ 20.7]
12.30.01 | 15.05.43 | 12.30.01 | Linea 2: Media 30 Min O2 INVALIDA - SOGLIA MAX [ 20.7]
12.35.00 | 12.35.00 | 12.41.00 | Linea 1: Super. Preallarme Semiorario Ossido Carbonio
12.40.00 | 15.05.43 | 12.40.00 | Linea 2: Media 10 Min O2 INVALIDA - SOGLIA MAX [ 20.7]
12.50.00 | 15.05.43 | 12.50.00 | Linea 2: Media 10 Min O2 INVALIDA - SOGLIA MAX [ 20.7]
12.53.55 | 12.53.55 | 13.00.25 | Linea 1: Calibrazione in Corso Polveri
13.00.00 | 15.05.43 | 13.00.00 | Linea 2: Media 10 Min O2 INVALIDA - SOGLIA MAX [ 20.7]
13.00.01 | 15.05.43 | 13.00.01 | Linea 2: Media 30 Min O2 INVALIDA - SOGLIA MAX [ 20.7]
13.10.00 | 15.05.43 | 13.10.00 | Linea 2: Media 10 Min O2 INVALIDA - SOGLIA MAX [ 20.7]
13.16.00 | 13.16.00 | 13.17.00 | Linea 1: Super. Preallarme Semiorario Ossido Carbonio
13.20.00 | 15.05.43 | 13.20.00 | Linea 2: Media 10 Min O2 INVALIDA - SOGLIA MAX [ 20.7]
13.30.00 | 15.05.43 | 13.30.00 | Linea 2: Media 10 Min O2 INVALIDA - SOGLIA MAX [ 20.7]
13.30.01 | 15.05.43 | 13.30.01 | Linea 2: Media 30 Min O2 INVALIDA - SOGLIA MAX [ 20.7]
13.33.00 | 13.33.00 | 13.40.00 | Linea 1: Super. Preallarme Semiorario Ossido Carbonio
13.40.00 | 15.05.43 | 13.40.00 | Linea 2: Media 10 Min O2 INVALIDA - SOGLIA MAX [ 20.7]
13.50.00 | 15.05.43 | 13.50.00 | Linea 2: Media 10 Min O2 INVALIDA - SOGLIA MAX [ 20.7]
14.00.00 | 15.05.43 | 14.00.00 | Linea 2: Media 10 Min O2 INVALIDA - SOGLIA MAX [ 20.7]
14.00.01 | 15.05.43 | 14.00.01 | Linea 2: Media 30 Min O2 INVALIDA - SOGLIA MAX [ 20.7]
14.10.00 | 15.05.43 | 14.10.00 | Linea 2: Media 10 Min O2 INVALIDA - SOGLIA MAX [ 20.7]
14.20.00 | 15.05.43 | 14.20.00 | Linea 2: Media 10 Min O2 INVALIDA - SOGLIA MAX [ 20.7]
14.30.00 | 15.05.43 | 14.30.00 | Linea 2: Media 10 Min O2 INVALIDA - SOGLIA MAX [ 20.7]
14.30.01 | 15.05.43 | 14.30.01 | Linea 2: Media 30 Min O2 INVALIDA - SOGLIA MAX [ 20.7]
14.40.00 | 15.05.43 | 14.40.00 | Linea 2: Media 10 Min O2 INVALIDA - SOGLIA MAX [ 20.7]
14.50.00 | 15.05.43 | 14.50.00 | Linea 2: Media 10 Min O2 INVALIDA - SOGLIA MAX [ 20.7]
15.00.00 | 15.05.43 | 15.00.00 | Linea 2: Media 10 Min O2 INVALIDA - SOGLIA MAX [ 20.7]
15.00.01 | 15.05.43 | 15.00.01 | Linea 2: Media 30 Min O2 INVALIDA - SOGLIA MAX [ 20.7]
15.02.00 | 15.02.00 | 15.07.00 | Linea 1: Super. Preallarme Semiorario Ossido Carbonio
15.02.00 | 15.02.00 | 15.03.00 | Linea 1: Super. Preallarme Semiorario Ossidi Azoto
15.10.00 | 18.05.01 | 15.10.00 | Linea 2: Media 10 Min O2 INVALIDA - SOGLIA MAX [ 20.7]
15.20.00 | 18.05.01 | 15.20.00 | Linea 2: Media 10 Min O2 INVALIDA - SOGLIA MAX [ 20.7]
15.30.00 | 18.05.01 | 15.30.00 | Linea 2: Media 10 Min O2 INVALIDA - SOGLIA MAX [ 20.7]
15.30.01 | 18.05.01 | 15.30.01 | Linea 2: Media 30 Min O2 INVALIDA - SOGLIA MAX [ 20.7]
15.40.00 | 18.05.01 | 15.40.00 | Linea 2: Media 10 Min O2 INVALIDA - SOGLIA MAX [ 20.7]
15.50.00 | 18.05.01 | 15.50.00 | Linea 2: Media 10 Min O2 INVALIDA - SOGLIA MAX [ 20.7]
15.54.51 | 15.54.51 | 16.01.17 | Linea 2: Calibrazione in Corso Polveri
16.00.00 | 18.05.01 | 16.00.00 | Linea 2: Media 10 Min O2 INVALIDA - SOGLIA MAX [ 20.7]
16.00.01 | 18.05.01 | 16.00.01 | Linea 2: Media 30 Min O2 INVALIDA - SOGLIA MAX [ 20.7]
16.09.00 | 16.09.00 | 16.16.00 | Linea 1: Super. Preallarme Semiorario Ossidi Azoto
16.10.00 | 18.05.01 | 16.10.00 | Linea 2: Media 10 Min O2 INVALIDA - SOGLIA MAX [ 20.7]
16.17.00 | 16.17.00 | 16.22.00 | Linea 1: Super. Preallarme Semiorario Ossidi Azoto
16.20.00 | 18.05.01 | 16.20.00 | Linea 2: Media 10 Min O2 INVALIDA - SOGLIA MAX [ 20.7]
16.24.00 | 16.24.00 | 16.31.00 | Linea 1: Super. Preallarme Semiorario Ossidi Azoto
16.30.00 | 18.05.01 | 16.30.00 | Linea 2: Media 10 Min O2 INVALIDA - SOGLIA MAX [ 20.7]
16.30.01 | 18.05.01 | 16.30.01 | Linea 2: Media 30 Min O2 INVALIDA - SOGLIA MAX [ 20.7]
16.36.00 | 16.36.00 | 16.37.00 | Linea 1: Super. Preallarme Semiorario Ossido Carbonio
16.40.00 | 18.05.01 | 16.40.00 | Linea 2: Media 10 Min O2 INVALIDA - SOGLIA MAX [ 20.7]
16.50.00 | 18.05.01 | 16.50.00 | Linea 2: Media 10 Min O2 INVALIDA - SOGLIA MAX [ 20.7]
16.54.33 | 16.54.33 | 17.01.01 | Linea 1: Calibrazione in Corso Polveri
17.00.00 | 18.05.01 | 17.00.00 | Linea 2: Media 10 Min O2 INVALIDA - SOGLIA MAX [ 20.7]
17.00.01 | 18.05.01 | 17.00.01 | Linea 2: Media 30 Min O2 INVALIDA - SOGLIA MAX [ 20.7]
17.06.00 | 17.06.00 | 17.09.00 | Linea 1: Super. Preallarme Semiorario Ossidi Azoto
17.10.00 | 18.05.01 | 17.10.00 | Linea 2: Media 10 Min O2 INVALIDA - SOGLIA MAX [ 20.7]
17.14.00 | 17.14.00 | 18.01.00 | Linea 1: Super. Preallarme Semiorario Ossidi Azoto
17.20.00 | 18.05.01 | 17.20.00 | Linea 2: Media 10 Min O2 INVALIDA - SOGLIA MAX [ 20.7]
17.30.00 | 18.05.01 | 17.30.00 | Linea 2: Media 10 Min O2 INVALIDA - SOGLIA MAX [ 20.7]
17.30.01 | 18.05.01 | 17.30.01 | Linea 2: Media 30 Min O2 INVALIDA - SOGLIA MAX [ 20.7]
17.40.00 | 18.05.01 | 17.40.00 | Linea 2: Media 10 Min O2 INVALIDA - SOGLIA MAX [ 20.7]
17.50.00 | 18.05.01 | 17.50.00 | Linea 2: Media 10 Min O2 INVALIDA - SOGLIA MAX [ 20.7]
18.00.00 | 18.05.01 | 18.00.00 | Linea 2: Media 10 Min O2 INVALIDA - SOGLIA MAX [ 20.7]
18.00.01 | 18.05.01 | 18.00.01 | Linea 2: Media 30 Min O2 INVALIDA - SOGLIA MAX [ 20.7]
18.03.00 | 18.03.00 | 18.53.00 | Linea 1: Super. Preallarme Semiorario Ossidi Azoto
18.05.00 | 18.05.00 | 18.07.00 | Linea 1: Super. Preallarme Semiorario Ossido Carbonio
18.10.00 | 21.02.01 | 18.10.00 | Linea 2: Media 10 Min O2 INVALIDA - SOGLIA MAX [ 20.7]
18.20.00 | 21.02.01 | 18.20.00 | Linea 2: Media 10 Min O2 INVALIDA - SOGLIA MAX [ 20.7]
18.30.00 | 21.02.01 | 18.30.00 | Linea 2: Media 10 Min O2 INVALIDA - SOGLIA MAX [ 20.7]
18.30.01 | 21.02.01 | 18.30.01 | Linea 2: Media 30 Min O2 INVALIDA - SOGLIA MAX [ 20.7]
18.40.00 | 21.02.01 | 18.40.00 | Linea 2: Media 10 Min O2 INVALIDA - SOGLIA MAX [ 20.7]
18.50.00 | 21.02.01 | 18.50.00 | Linea 2: Media 10 Min O2 INVALIDA - SOGLIA MAX [ 20.7]
19.00.00 | 21.02.01 | 19.00.00 | Linea 2: Media 10 Min O2 INVALIDA - SOGLIA MAX [ 20.7]
19.00.01 | 21.02.01 | 19.00.01 | Linea 2: Media 30 Min O2 INVALIDA - SOGLIA MAX [ 20.7]
19.01.00 | 19.01.00 | 19.10.00 | Linea 1: Super. Preallarme Semiorario Ossidi Azoto
19.08.17 | 19.08.17 | 19.09.11 | Linea 2: Calibrazione in Corso Polveri
19.10.00 | 21.02.01 | 19.10.00 | Linea 2: Media 10 Min O2 INVALIDA - SOGLIA MAX [ 20.7]
19.20.00 | 21.02.01 | 19.20.00 | Linea 2: Media 10 Min O2 INVALIDA - SOGLIA MAX [ 20.6]
19.30.00 | 21.02.01 | 19.30.00 | Linea 2: Media 10 Min O2 INVALIDA - SOGLIA MAX [ 20.5]
19.30.00 | 19.30.00 | 20.00.00 | Linea 1: Super. Preallarme Giorno Ossidi Azoto
19.30.01 | 21.02.01 | 19.30.01 | Linea 2: Media 30 Min O2 INVALIDA - SOGLIA MAX [ 20.6]
19.35.00 | 19.35.00 | 19.39.00 | Linea 1: Super. Preallarme Semiorario Ossidi Azoto
19.40.00 | 21.02.01 | 19.40.00 | Linea 2: Media 10 Min O2 INVALIDA - SOGLIA MAX [ 20.5]
19.50.00 | 21.02.01 | 19.50.00 | Linea 2: Media 10 Min O2 INVALIDA - SOGLIA MAX [ 20.5]
19.57.53 | 19.57.53 | 20.04.19 | Linea 2: Calibrazione in Corso Polveri
19.59.25 | 19.59.25 | 20.09.59 | Linea 1: Manutenzione Analizzatore FTIR
19.59.25 | 19.59.25 | 20.09.59 | Linea 1: Manutenzione Analizzatore FID
19.59.25 | 21.02.01 | 20.09.59 | Linea 1: Manutenzione Analizzatore O2
19.59.27 | 19.59.27 | 19.59.31 | Linea 1: Analizzatore in ZERO GAS PROBE
19.59.31 | 19.59.31 | 20.06.21 | Linea 1: Analizzatore in ZERO GAS LOCAL
20.00.00 | 21.02.01 | 20.00.00 | Linea 2: Media 10 Min O2 INVALIDA - SOGLIA MAX [ 20.6]
20.00.01 | 21.02.01 | 20.00.01 | Linea 2: Media 30 Min O2 INVALIDA - SOGLIA MAX [ 20.5]
20.06.09 | 20.06.09 | 20.06.25 | Linea 1: Comando Span Analizzatore O2
20.10.00 | 21.02.01 | 20.10.00 | Linea 1: Media 10 Min H2O INVALIDA - INDICE DISP. [ 1.7]
20.10.00 | 21.02.01 | 20.10.00 | Linea 1: Media 10 Min O2 INVALIDA - INDICE DISP. [ 1.7]
20.10.00 | 21.02.01 | 20.10.00 | Linea 1: Media 10 Min CO INVALIDA - INDICE DISP. [ 1.7]
20.10.00 | 21.02.01 | 20.10.00 | Linea 2: Media 10 Min O2 INVALIDA - SOGLIA MAX [ 20.6]
20.20.00 | 21.02.01 | 20.20.00 | Linea 2: Media 10 Min O2 INVALIDA - SOGLIA MAX [ 20.6]
20.30.00 | 21.02.01 | 20.30.00 | Linea 2: Media 10 Min O2 INVALIDA - SOGLIA MAX [ 20.6]
20.30.00 | 21.02.01 | 20.30.00 | Linea 1: Media 30 Min H2O INVALIDA - INDICE DISP. [67]
20.30.01 | 21.02.01 | 20.30.01 | Linea 1: Media 30 Min O2 INVALIDA - INDICE DISP. [67]
20.30.01 | 21.02.01 | 20.30.01 | Linea 1: Media 30 Min HCL INVALIDA - INDICE DISP. [67]
20.30.01 | 21.02.01 | 20.30.01 | Linea 1: Media 30 Min CO INVALIDA - INDICE DISP. [67]
20.30.01 | 21.02.01 | 20.30.01 | Linea 1: Media 30 Min CO2 INVALIDA - INDICE DISP. [67]
20.30.01 | 21.02.01 | 20.30.01 | Linea 1: Media 30 Min NO INVALIDA - INDICE DISP. [67]
20.30.01 | 21.02.01 | 20.30.01 | Linea 1: Media 30 Min NO2 INVALIDA - INDICE DISP. [67]
20.30.01 | 21.02.01 | 20.30.01 | Linea 1: Media 30 Min SO2 INVALIDA - INDICE DISP. [67]
20.30.01 | 21.02.01 | 20.30.01 | Linea 1: Media 30 Min NH3 INVALIDA - INDICE DISP. [67]
20.30.01 | 21.02.01 | 20.30.01 | Linea 1: Media 30 Min HF INVALIDA - INDICE DISP. [67]
20.30.01 | 21.02.01 | 20.30.01 | Linea 1: Media 30 Min COT INVALIDA - INDICE DISP. [67]
20.30.01 | 21.02.01 | 20.30.01 | Linea 2: Media 30 Min O2 INVALIDA - SOGLIA MAX [ 20.6]
20.40.00 | 21.02.01 | 20.40.00 | Linea 2: Media 10 Min O2 INVALIDA - SOGLIA MAX [ 20.6]
20.50.00 | 21.02.01 | 20.50.00 | Linea 2: Media 10 Min O2 INVALIDA - SOGLIA MAX [ 20.6]
20.55.09 | 20.55.09 | 21.01.37 | Linea 1: Calibrazione in Corso Polveri
21.00.00 | 21.02.01 | 21.00.00 | Linea 2: Media 10 Min O2 INVALIDA - SOGLIA MAX [ 20.6]
21.00.01 | 21.02.01 | 21.00.01 | Linea 2: Media 30 Min O2 INVALIDA - SOGLIA MAX [ 20.6]
21.06.05 | 21.06.05 | 21.16.35 | Linea 2: Manutenzione Analizzatore O2
21.06.05 | 21.06.05 | 21.16.35 | Linea 2: Manutenzione Analizzatore FID
21.06.05 | 21.06.05 | 21.16.37 | Linea 2: Manutenzione Analizzatore FTIR
21.06.07 | 21.06.07 | 21.06.11 | Linea 2: Analizzatore in ZERO GAS PROBE
21.06.11 | 21.06.11 | 21.12.57 | Linea 2: Analizzatore in ZERO GAS LOCAL
21.10.00 |  | 21.10.00 | Linea 2: Media 10 Min H2O INVALIDA - INDICE DISP. [ 60.0]
21.10.00 |  | 21.10.00 | Linea 2: Media 10 Min O2 INVALIDA - INDICE DISP. [ 60.0]
21.10.00 |  | 21.10.00 | Linea 2: Media 10 Min CO INVALIDA - INDICE DISP. [ 60.0]
21.12.47 | 21.12.47 | 21.13.01 | Linea 2: Comando Span Analizzatore O2
21.20.00 |  | 21.20.00 | Linea 2: Media 10 Min H2O INVALIDA - INDICE DISP. [ 35.0]
21.20.00 |  | 21.20.00 | Linea 2: Media 10 Min O2 INVALIDA - INDICE DISP. [ 35.0]
21.20.01 |  | 21.20.01 | Linea 2: Media 10 Min CO INVALIDA - INDICE DISP. [ 35.0]
21.30.00 |  | 21.30.00 | Linea 2: Media 10 Min O2 INVALIDA - SOGLIA MAX [ 20.2]
21.30.01 |  | 21.30.01 | Linea 2: Media 30 Min H2O INVALIDA - INDICE DISP. [65]
21.30.01 |  | 21.30.01 | Linea 2: Media 30 Min O2 INVALIDA - INDICE DISP. [65]
21.30.01 |  | 21.30.01 | Linea 2: Media 30 Min QF INVALIDA - SCARTO MAX [67356.0]
21.30.01 |  | 21.30.01 | Linea 2: Media 30 Min HCL INVALIDA - INDICE DISP. [65]
21.30.01 |  | 21.30.01 | Linea 2: Media 30 Min CO INVALIDA - INDICE DISP. [65]
21.30.01 |  | 21.30.01 | Linea 2: Media 30 Min CO2 INVALIDA - INDICE DISP. [65]
21.30.01 |  | 21.30.01 | Linea 2: Media 30 Min NO INVALIDA - INDICE DISP. [65]
21.30.01 |  | 21.30.01 | Linea 2: Media 30 Min NO2 INVALIDA - INDICE DISP. [65]
21.30.01 |  | 21.30.01 | Linea 2: Media 30 Min SO2 INVALIDA - INDICE DISP. [65]
21.30.01 |  | 21.30.01 | Linea 2: Media 30 Min NH3 INVALIDA - INDICE DISP. [65]
21.30.01 |  | 21.30.01 | Linea 2: Media 30 Min HF INVALIDA - INDICE DISP. [65]
21.30.01 |  | 21.30.01 | Linea 2: Media 30 Min COT INVALIDA - INDICE DISP. [65]
21.40.00 |  | 21.40.00 | Linea 2: Media 10 Min O2 INVALIDA - SOGLIA MAX [ 19.7]
21.50.00 |  | 21.50.00 | Linea 2: Media 10 Min O2 INVALIDA - SOGLIA MAX [ 19.6]
22.00.00 |  | 22.00.00 | Linea 2: Media 10 Min O2 INVALIDA - SOGLIA MAX [ 19.5]
22.00.01 |  | 22.00.01 | Linea 2: Media 30 Min O2 INVALIDA - SOGLIA MAX [ 19.6]
22.10.00 |  | 22.10.00 | Linea 2: Media 10 Min O2 INVALIDA - SOGLIA MAX [ 19.5]
22.20.00 |  | 22.20.00 | Linea 2: Media 10 Min O2 INVALIDA - SOGLIA MAX [ 19.5]
22.30.00 |  | 22.30.00 | Linea 2: Media 10 Min O2 INVALIDA - SOGLIA MAX [ 19.5]
22.30.01 |  | 22.30.01 | Linea 2: Media 30 Min O2 INVALIDA - SOGLIA MAX [ 19.5]
22.40.00 |  | 22.40.00 | Linea 2: Media 10 Min O2 INVALIDA - SOGLIA MAX [ 19.5]
22.50.00 |  | 22.50.00 | Linea 2: Media 10 Min O2 INVALIDA - SOGLIA MAX [ 19.5]
23.00.00 |  | 23.00.00 | Linea 2: Media 10 Min O2 INVALIDA - SOGLIA MAX [ 19.4]
23.00.01 |  | 23.00.01 | Linea 2: Media 30 Min O2 INVALIDA - SOGLIA MAX [ 19.4]
23.01.00 | 23.01.00 | 23.08.00 | Linea 1: Super. Preallarme Semiorario Ossido Carbonio
23.10.00 |  | 23.10.00 | Linea 2: Media 10 Min O2 INVALIDA - SOGLIA MAX [ 19.4]
23.20.00 |  | 23.20.00 | Linea 2: Media 10 Min O2 INVALIDA - SOGLIA MAX [ 19.4]
23.30.00 |  | 23.30.00 | Linea 2: Media 10 Min O2 INVALIDA - SOGLIA MAX [ 19.3]
23.30.01 |  | 23.30.01 | Linea 2: Media 30 Min O2 INVALIDA - SOGLIA MAX [ 19.3]
23.34.00 | 23.34.00 | 23.37.00 | Linea 1: Super. Preallarme Semiorario Ossido Carbonio
23.40.00 |  | 23.40.00 | Linea 2: Media 10 Min O2 INVALIDA - SOGLIA MAX [ 19.3]
23.50.00 |  | 23.50.00 | Linea 2: Media 10 Min O2 INVALIDA - SOGLIA MAX [ 19.2]
Reports ver. 3.30.5 - (C) 1995-2011 C.T. Sistemi srl