## Linea 1
VEOLIA S.A. Tecnitalia Gioia Tauro - Data: 08/01/2013
Report Medie 30 Minuti - Linea 1
|  | Ac. Cloridrico |  |  | Ossido Carbonio |  |  | An. Carbonica |  |  | Ossidi Azoto |  |  | Ossidi Zolfo |  |  | Ammoniaca |  |  | Ac. Fluoridrico |  |  | Carb. Org. Totale |  |  | Polveri |  |  | Ossigeno |  |  | Umidità Fumi |  |  | Temp. Fumi |  |  | Press. Fumi |  |  | Portata Fumi |  |  | T° Post Comb. |  |  | O2 Post. Comb. |  |  | Impianto
Ore | Note | mg/Nm3 | ID % | Note | mg/Nm3 | ID % | Note | %V | ID % | Note | mg/Nm3 | ID % | Note | mg/Nm3 | ID % | Note | mg/Nm3 | ID % | Note | mg/Nm3 | ID % | Note | mg/Nm3 | ID % | Note | mg/Nm3 | ID % | Note | %V | ID % | Note | %V | ID % | Note | °C | ID % | Note | mBar | ID % | Note | Nm3/h | ID % | Note | °C | ID % | Note | %V | ID % | Note | Stato
00:30 | (4) | 0.18311 | 100 | (4) | 0.51881 | 100 | (4) | 0.03357 | 100 | (4) | 1.6175 | 100 | (4) | 0 | 100 | (4) | 0.3357 | 100 | (4) | 0 | 100 | (4) | 1.709 | 100 | (4) | 0.91556 | 100 | (4) | 20.9387 | 100 |  | 1.1048 | 100 |  | 16.8279 | 100 |  | 1013.2969 | 100 |  | 2026.4291 | 100 |  | 21.0778 | 100 |  | 17.0299 | 100 |  | Fermo
01:00 | (4) | 0.15259 | 100 | (4) | 0.4883 | 100 | (4) | 0.03357 | 100 | (4) | 1.5564 | 100 | (4) | 0 | 100 | (4) | 0.39674 | 100 | (4) | 0 | 100 | (4) | 1.6785 | 100 | (4) | 0.91556 | 100 | (4) | 20.9357 | 100 |  | 1.0712 | 100 |  | 16.5716 | 100 |  | 1013.2603 | 100 |  | 2029.4808 | 100 |  | 21.9889 | 100 |  | 17.3203 | 100 |  | Fermo
01:30 | (4) | 0.21363 | 100 | (4) | 0.30519 | 100 | (4) | 0.03357 | 100 | (4) | 1.5259 | 100 | (4) | 0 | 100 | (4) | 0.3357 | 100 | (4) | 0 | 100 | (4) | 1.648 | 100 | (4) | 0.91556 | 100 | (4) | 20.9326 | 100 |  | 1.0437 | 100 |  | 16.2236 | 100 |  | 1013.2237 | 100 |  | 2029.4808 | 100 |  | 22 | 100 |  | 17.51 | 100 |  | Fermo
02:00 | (4) | 0.18311 | 100 | (4) | 0.30519 | 100 | (4) | 0.03357 | 100 | (4) | 1.4954 | 100 | (4) | 0 | 100 | (4) | 0.30519 | 100 | (4) | 0 | 100 | (4) | 1.648 | 100 | (4) | 0.91556 | 100 | (4) | 20.9296 | 100 |  | 1.0346 | 100 |  | 15.8391 | 100 |  | 1013.4068 | 100 |  | 2032.5327 | 100 |  | 22 | 100 |  | 17.6329 | 100 |  | Fermo
02:30 | (4) | 0.18311 | 100 | (4) | 0.18311 | 100 | (4) | 0.03357 | 100 | (4) | 1.6785 | 100 | (4) | 0 | 100 | (4) | 0.39674 | 100 | (4) | 0 | 100 | (4) | 1.709 | 100 | (4) | 0.88504 | 78.3333 | (4) | 20.9326 | 100 |  | 1.2452 | 100 |  | 16.2969 | 100 |  | 1013.5411 | 100 |  | 17520.6758 | 100 |  | 22.5389 | 100 |  | 17.9218 | 100 |  | Fermo
03:00 | (4) | 0.15259 | 100 | (4) | 0.030519 | 100 | (4) | 0.036622 | 100 | (4) | 1.8921 | 100 | (4) | 0 | 100 | (4) | 0.39674 | 100 | (4) | 0 | 100 | (4) | 1.6785 | 100 | (4) | 0.85452 | 100 | (4) | 20.9326 | 100 |  | 1.3367 | 100 |  | 21.4972 | 100 |  | 1013.5594 | 100 |  | 27390.3613 | 100 |  | 22.9556 | 100 |  | 18.1407 | 100 |  | Fermo
03:30 | (4) | 0.12207 | 100 | (4) | 0 | 100 | (4) | 0.036622 | 100 | (4) | 1.7701 | 100 | (4) | 0 | 100 | (4) | 0.36622 | 100 | (4) | 0 | 100 | (4) | 1.587 | 100 | (4) | 0.85452 | 100 | (4) | 20.9265 | 100 |  | 1.1658 | 100 |  | 25.013 | 100 |  | 1013.535 | 100 |  | 26728.1113 | 100 |  | 22.5389 | 100 |  | 18.1567 | 100 |  | Fermo
04:00 | (4) | 0.18311 | 100 | (4) | 0 | 100 | (4) | 0.039674 | 100 | (4) | 1.4954 | 100 | (4) | 0 | 100 | (4) | 0.3357 | 100 | (4) | 0 | 100 | (4) | 1.5564 | 100 | (4) | 0.85452 | 100 | (4) | 20.9235 | 100 |  | 1.059 | 100 |  | 26.5877 | 100 |  | 1013.3702 | 100 |  | 26389.3555 | 100 |  | 22.0167 | 100 |  | 18.1771 | 100 |  | Fermo
04:30 | (4) | 0.18311 | 100 | (4) | 0 | 100 | (4) | 0.039674 | 100 | (4) | 1.4039 | 100 | (4) | 0 | 100 | (4) | 0.3357 | 100 | (4) | 0 | 100 | (4) | 1.5259 | 100 | (4) | 0.85452 | 100 | (4) | 20.9174 | 100 |  | 0.98575 | 100 |  | 26.7525 | 100 |  | 1013.3091 | 100 |  | 26438.1855 | 100 |  | 22 | 100 |  | 18.1918 | 100 |  | Fermo
05:00 | (4) | 0.18311 | 100 | (4) | 0 | 100 | (4) | 0.039674 | 100 | (4) | 1.4039 | 100 | (4) | 0 | 100 | (4) | 0.3357 | 100 | (4) | 0 | 100 | (4) | 1.587 | 100 | (4) | 0.85452 | 100 | (4) | 20.9113 | 100 |  | 0.93692 | 100 |  | 26.075 | 100 |  | 1013.4007 | 100 |  | 26602.9844 | 100 |  | 22 | 100 |  | 18.1923 | 100 |  | Fermo
05:30 | (4) | 0.15259 | 100 | (4) | 0.030519 | 100 | (4) | 0.039674 | 100 | (4) | 1.2818 | 100 | (4) | 0 | 100 | (4) | 0.3357 | 100 | (4) | 0 | 100 | (4) | 1.587 | 100 | (4) | 0.85452 | 100 | (4) | 20.9082 | 100 |  | 0.89724 | 100 |  | 24.958 | 100 |  | 1013.4984 | 100 |  | 27280.4961 | 100 |  | 21.3667 | 100 |  | 18.1926 | 100 |  | Fermo
06:00 | (4) | 0.15259 | 100 | (4) | 0 | 100 | (4) | 0.039674 | 100 | (4) | 1.3428 | 100 | (4) | 0 | 100 | (4) | 0.3357 | 100 | (4) | 0 | 100 | (4) | 1.5259 | 100 | (4) | 0.85452 | 100 | (4) | 20.9052 | 100 |  | 0.87588 | 100 |  | 23.6763 | 100 |  | 1013.7669 | 100 |  | 27542.9551 | 100 |  | 21 | 100 |  | 18.1921 | 100 |  | Fermo
06:30 | (4) | 0.15259 | 100 | (4) | 0 | 100 | (4) | 0.042726 | 100 | (4) | 1.2513 | 100 | (4) | 0 | 100 | (4) | 0.27467 | 100 | (4) | 0 | 100 | (4) | 1.4954 | 100 | (4) | 0.85452 | 77.7778 | (4) | 20.8991 | 100 |  | 0.86062 | 100 |  | 22.3579 | 100 |  | 1013.9378 | 100 |  | 28083.1328 | 100 |  | 21 | 100 |  | 18.1919 | 100 |  | Fermo
07:00 | (4) | 0.21363 | 100 | (4) | 0 | 100 | (4) | 0.042726 | 100 | (4) | 1.3428 | 100 | (4) | 0 | 100 | (4) | 0.30519 | 100 | (4) | 0 | 100 | (4) | 1.4649 | 100 | (4) | 0.824 | 100 | (4) | 20.8991 | 100 |  | 0.86062 | 100 |  | 21.2226 | 100 |  | 1014.0233 | 100 |  | 28559.2207 | 100 |  | 20.5222 | 100 |  | 18.1922 | 100 |  | Fermo
07:30 | (4) | 0.21363 | 100 | (4) | 0 | 100 | (4) | 0.042726 | 100 | (4) | 1.4039 | 100 | (4) | 0 | 100 | (4) | 0.30519 | 100 | (4) | 0 | 100 | (4) | 1.5564 | 100 | (4) | 0.824 | 100 | (4) | 20.896 | 100 |  | 0.85452 | 100 |  | 20.2338 | 100 |  | 1014.6214 | 100 |  | 28778.9551 | 100 |  | 20 | 100 |  | 18.1905 | 100 |  | Fermo
08:00 | (4) | 0.18311 | 97.7778 | (4) | 0 | 97.7778 | (4) | 0.039674 | 97.7778 | (4) | 1.4039 | 97.7778 | (4) | 0 | 97.7778 | (4) | 0.30519 | 97.7778 | (4) | 0 | 97.7778 | (4) | 1.6175 | 97.7778 | (4) | 0.824 | 100 | (4) | 20.896 | 97.7778 |  | 0.83926 | 97.7778 |  | 19.3548 | 100 |  | 1015.0487 | 100 |  | 29264.1992 | 100 |  | 20 | 100 |  | 18.1916 | 100 |  | Fermo
08:30 | (4) | 0 | 66.6667 | (4) | 0 | 66.6667 | (4) | 0 | 66.6667 | (4) | 0 | 66.6667 | (4) | 0 | 66.6667 | (4) | 0 | 66.6667 | (4) | 0 | 66.6667 | (4) | 0 | 66.6667 | (4) | 0 | 100 | (4) | 20.777 | 66.6667 | (4) | 0.83621 | 66.6667 |  | 18.5675 | 100 |  | 1015.3539 | 100 | (4) | 0 | 100 |  | 19.3944 | 100 |  | 18.1818 | 100 |  | Fermo
09:00 | (4) | 0.030519 | 100 | (4) | 0.27467 | 100 | (4) | 0.036622 | 100 | (4) | 1.4039 | 100 | (4) | 0 | 100 | (4) | 0.12207 | 100 | (4) | 0.030519 | 100 | (4) | 1.4954 | 100 | (4) | 0.824 | 100 | (4) | 20.951 | 100 |  | 0.82705 | 100 |  | 18.0548 | 100 |  | 1015.7384 | 100 |  | 2032.5327 | 100 |  | 19 | 100 |  | 18.0658 | 100 |  | Fermo
09:30 | (4) | 0.091556 | 100 | (4) | 0.36622 | 100 | (4) | 0.03357 | 100 | (4) | 1.3733 | 100 | (4) | 0 | 100 | (4) | 0.12207 | 100 | (4) | 0 | 100 | (4) | 1.5259 | 100 | (4) | 0.85452 | 100 | (4) | 20.9418 | 100 |  | 0.83316 | 100 |  | 17.6702 | 100 |  | 1015.8788 | 100 |  | 2032.5327 | 100 |  | 19 | 100 |  | 18.0317 | 100 |  | Fermo
10:00 | (4) | 0.061037 | 100 | (4) | 0.39674 | 100 | (4) | 0.03357 | 100 | (4) | 1.3428 | 100 | (4) | 0 | 100 | (4) | 0.15259 | 100 | (4) | 0 | 100 | (4) | 1.5259 | 100 | (4) | 0.85452 | 100 | (4) | 20.9418 | 100 |  | 0.84231 | 100 |  | 17.3955 | 100 |  | 1015.8788 | 100 |  | 2032.5327 | 100 |  | 19 | 100 |  | 18.0127 | 100 |  | Fermo
10:30 | (4) | 0.061037 | 100 | (4) | 0.27467 | 100 | (4) | 0.03357 | 100 | (4) | 1.4039 | 100 | (4) | 0 | 100 | (4) | 0.091556 | 100 | (4) | 0 | 100 | (4) | 1.5564 | 100 | (4) | 0.85452 | 78.3333 | (4) | 20.9418 | 100 |  | 0.85147 | 100 |  | 17.1941 | 100 |  | 1015.9154 | 100 |  | 2035.5846 | 100 |  | 19 | 100 |  | 18.0113 | 100 |  | Fermo
11:00 | (4) | 0.091556 | 100 | (4) | 0.091556 | 100 | (4) | 0.03357 | 100 | (4) | 1.3733 | 100 | (4) | 0 | 100 | (4) | 0.091556 | 100 | (4) | 0 | 100 | (4) | 1.587 | 100 | (4) | 0.85452 | 100 | (4) | 20.9387 | 100 |  | 0.85452 | 100 |  | 17.1026 | 100 |  | 1015.9154 | 100 |  | 2032.5327 | 100 |  | 19 | 100 |  | 17.9896 | 100 |  | Fermo
11:30 | (4) | 0.061037 | 100 | (4) | 0.030519 | 100 | (4) | 0.03357 | 100 | (4) | 1.4039 | 100 | (4) | 0 | 100 | (4) | 0.091556 | 100 | (4) | 0 | 100 | (4) | 1.587 | 100 | (4) | 0.85452 | 100 | (4) | 20.9418 | 100 |  | 0.86367 | 100 |  | 17.0843 | 100 |  | 1015.8239 | 100 |  | 2056.9475 | 100 |  | 19 | 100 |  | 17.9868 | 100 |  | Fermo
12:00 | (4) | 0.061037 | 100 | (4) | 0 | 100 | (4) | 0.03357 | 100 | (4) | 1.3733 | 100 | (4) | 0 | 100 | (4) | 0.12207 | 100 | (4) | 0 | 100 | (4) | 1.5564 | 100 | (4) | 0.85452 | 100 | (4) | 20.9387 | 100 |  | 0.86367 | 100 |  | 17.1209 | 100 |  | 1015.7018 | 100 |  | 2063.0513 | 100 |  | 19 | 100 |  | 17.9782 | 100 |  | Fermo
12:30 | (4) | 0.091556 | 100 | (4) | 0 | 100 | (4) | 0.03357 | 100 | (4) | 1.3428 | 100 | (4) | 0 | 100 | (4) | 0.091556 | 100 | (4) | 0 | 100 | (4) | 1.5564 | 100 | (4) | 0.88504 | 100 | (4) | 20.9418 | 100 |  | 0.87283 | 100 |  | 17.2308 | 100 |  | 1015.7262 | 100 |  | 2059.9993 | 100 |  | 19 | 100 |  | 17.9638 | 100 |  | Fermo
13:00 | (4) | 0.061037 | 100 | (4) | 0 | 100 | (4) | 0.03357 | 100 | (4) | 1.3733 | 100 | (4) | 0 | 100 | (4) | 0.12207 | 100 | (4) | 0 | 100 | (4) | 1.5564 | 100 | (4) | 0.88504 | 100 | (4) | 20.9418 | 100 |  | 0.88198 | 100 |  | 17.3589 | 100 |  | 1015.653 | 100 |  | 2450.6362 | 100 |  | 19 | 100 |  | 17.9477 | 100 |  | Fermo
13:30 | (4) | 0.061037 | 100 | (4) | 0 | 100 | (4) | 0.03357 | 100 | (4) | 1.3733 | 100 | (4) | 0 | 100 | (4) | 0.12207 | 100 | (4) | 0 | 100 | (4) | 1.587 | 100 | (4) | 0.88504 | 100 | (4) | 20.9449 | 100 |  | 0.88809 | 100 |  | 17.5787 | 100 |  | 1015.4088 | 100 |  | 2780.2363 | 100 |  | 19 | 100 |  | 17.9146 | 100 |  | Fermo
14:00 | (4) | 0.061037 | 100 | (4) | 0 | 100 | (4) | 0.042726 | 100 | (4) | 1.6785 | 100 | (4) | 0 | 100 | (4) | 0.12207 | 100 | (4) | 0 | 100 | (4) | 2.1363 | 100 | (4) | 1.1902 | 100 | (4) | 20.9326 | 100 |  | 0.95828 | 100 |  | 18.5492 | 100 |  | 1015.1769 | 100 | (4) | 27378.1543 | 100 |  | 19.0056 | 100 |  | 17.9796 | 100 |  | Fermo
14:30 | (4) | 0.12207 | 100 | (4) | 64.8518 | 100 | (4) | 0.36927 | 100 | (4) | 2.411 | 100 | (4) | 0.42726 | 100 | (4) | 0.18311 | 100 | (4) | 0 | 100 | (4) | 10.4678 | 12.2222 | (4) | 0 | 27.7778 | (4) | 20.3619 | 100 |  | 1.2726 | 100 |  | 22.3762 | 100 |  | 1015.0853 | 100 |  | 43156.2227 | 100 |  | 30.8778 | 100 |  | 17.1871 | 100 |  | Fermo
15:00 | (4) | 0.24415 | 100 | (4) | 69.8874 | 100 | (4) | 0.4059 | 100 | (4) | 1.9532 | 100 | (4) | 0.24415 | 100 | (4) | 0.24415 | 100 | (4) | 0 | 100 | (4) | 0 | 0 | (4) | 0.76296 | 100 | (4) | 20.3101 | 100 |  | 1.6541 | 100 |  | 24.7383 | 100 |  | 1015.1647 | 100 |  | 43827.6328 | 100 |  | 68.8667 | 100 |  | 17.1752 | 100 |  | Fermo
15:30 | (4) | 0.30519 | 100 | (4) | 69.5822 | 100 | (4) | 0.40284 | 100 | (4) | 2.2584 | 100 | (4) | 0.3357 | 100 | (4) | 0.24415 | 100 | (4) | 0 | 100 | (4) | 0 | 0 | (4) | 0.76296 | 100 | (4) | 20.3162 | 100 |  | 1.8372 | 100 |  | 26.9539 | 100 |  | 1015.2562 | 100 |  | 43864.2539 | 100 |  | 89.1722 | 100 |  | 17.1809 | 100 |  | Fermo
16:00 | (4) | 0.39674 | 100 | (4) | 69.3991 | 100 | (4) | 0.4059 | 100 | (4) | 2.1668 | 100 | (4) | 0.24415 | 100 | (4) | 0.27467 | 100 | (4) | 0 | 100 | (4) | 0 | 0 | (4) | 0.79348 | 100 | (4) | 20.3223 | 100 |  | 1.9929 | 100 |  | 29.4809 | 100 |  | 1015.2562 | 100 |  | 43174.5352 | 100 |  | 214.4333 | 100 |  | 17.1604 | 100 |  | Fermo
16:30 | (4) | 0.4883 | 100 | (4) | 57.1001 | 100 | (4) | 0.56459 | 100 | (4) | 4.6388 | 100 | (4) | 0 | 100 | (4) | 0.30519 | 100 | (4) | 0 | 100 | (4) | 21.3019 | 68.8889 | (4) | 0.79348 | 100 | (4) | 20.0903 | 100 |  | 2.3286 | 100 |  | 32.2459 | 100 |  | 1015.299 | 100 |  | 41618.0898 | 100 |  | 235.5611 | 100 |  | 16.8113 | 100 |  | Fermo
17:00 | (4) | 0.39674 | 100 | (4) | 50.8744 | 100 | (4) | 0.57985 | 100 | (4) | 6.8972 | 100 | (4) | 0 | 100 | (4) | 0.39674 | 100 | (4) | 0 | 100 | (4) | 19.7455 | 88.3333 | (4) | 0.79348 | 100 | (4) | 20.0629 | 100 |  | 2.5605 | 100 |  | 35.5602 | 100 |  | 1015.2684 | 100 |  | 41193.8828 | 100 |  | 250.6333 | 100 |  | 16.8043 | 100 |  | Fermo
17:30 | (4) | 0.27467 | 100 | (4) | 33.3872 | 100 | (4) | 0.67751 | 100 | (4) | 10.4373 | 100 | (4) | 0 | 100 | (4) | 0.4883 | 100 | (4) | 0 | 100 | (4) | 10.8036 | 100 | (4) | 0.824 | 100 | (4) | 19.8767 | 100 |  | 2.768 | 100 |  | 39.0759 | 100 |  | 1015.1525 | 100 |  | 40064.6992 | 100 |  | 263.9167 | 100 |  | 16.5294 | 100 |  | Fermo
18:00 | (4) | 0.21363 | 100 | (4) | 25.0557 | 100 | (4) | 0.70803 | 100 | (4) | 13.7333 | 100 | (4) | 0 | 100 | (4) | 0.51881 | 100 | (4) | 0 | 100 | (4) | 6.8361 | 100 | (4) | 0.824 | 100 | (4) | 19.8126 | 100 |  | 2.9725 | 100 |  | 42.9212 | 100 |  | 1015.1525 | 100 |  | 39591.6641 | 100 |  | 280.8222 | 100 |  | 16.473 | 100 |  | Fermo
18:30 | (4) | 0.15259 | 100 | (4) | 12.5431 | 100 | (4) | 0.75686 | 100 | (4) | 17.1514 | 100 | (4) | 0 | 100 | (4) | 0.57985 | 100 | (4) | 0 | 100 | (4) | 4.2421 | 100 | (4) | 0.85452 | 78.3333 | (4) | 19.6234 | 100 |  | 3.1465 | 100 |  | 47.0229 | 100 |  | 1015.2135 | 100 |  | 38828.6992 | 100 |  | 295.9 | 100 |  | 16.1842 | 100 |  | Fermo
19:00 | (4) | 0.12207 | 100 | (4) | 8.3926 | 100 | (4) | 0.77212 | 100 | (4) | 19.0741 | 100 | (4) | 0 | 100 | (4) | 0.67141 | 100 | (4) | 0 | 100 | (4) | 3.8759 | 100 | (4) | 0.85452 | 100 | (4) | 19.541 | 100 |  | 3.2868 | 100 |  | 51.2528 | 100 |  | 1015.1036 | 100 |  | 38538.7734 | 100 |  | 315.3389 | 100 |  | 16.1379 | 100 |  | Fermo
19:30 | (4) | 0.091556 | 100 | (4) | 6.7141 | 100 | (4) | 0.82705 | 100 | (4) | 20.2643 | 100 | (4) | 0 | 100 | (4) | 0.73244 | 100 | (4) | 0 | 100 | (4) | 3.7538 | 100 | (4) | 0.85452 | 100 | (4) | 19.4372 | 100 |  | 3.3418 | 100 |  | 55.6841 | 100 |  | 1014.951 | 100 |  | 38169.5 | 100 |  | 329.35 | 100 |  | 15.9528 | 100 |  | Fermo
20:00 | (4) | 0.030519 | 97.7778 | (4) | 5.7375 | 97.7778 | (4) | 0.93387 | 97.7778 | (4) | 24.4453 | 97.7778 | (4) | 0 | 97.7778 | (4) | 0.824 | 97.7778 | (4) | 0 | 97.7778 | (4) | 3.5707 | 97.7778 | (4) | 0.88504 | 100 | (4) | 19.2175 | 97.7778 |  | 3.6439 | 97.7778 |  | 60.5182 | 100 |  | 1014.8961 | 100 |  | 37693.4102 | 100 |  | 347 | 100 |  | 15.7007 | 100 |  | Fermo
20:30 | (4) | 0 | 67.2222 | (4) | 0 | 67.2222 | (4) | 0 | 67.2222 | (4) | 0 | 67.2222 | (4) | 0 | 67.2222 | (4) | 0 | 67.2222 | (4) | 0 | 67.2222 | (4) | 0 | 67.2222 | (4) | 0 | 100 | (4) | 18.2989 | 67.2222 | (4) | 3.8087 | 67.2222 |  | 65.8834 | 100 |  | 1014.7679 | 100 | (4) | 0 | 100 |  | 364.9778 | 100 |  | 15.5371 | 100 |  | Fermo
21:00 | (4) | 0 | 100 | (4) | 3.7538 | 100 | (4) | 0.95218 | 100 | (4) | 22.8889 | 100 | (4) | 0 | 100 | (4) | 1.0376 | 100 | (4) | 0 | 100 | (4) | 3.296 | 100 | (4) | 0.91556 | 100 | (4) | 19.1473 | 100 |  | 3.6134 | 100 |  | 71.5232 | 100 |  | 1014.5176 | 100 |  | 37003.6914 | 100 |  | 378.8445 | 100 |  | 15.6235 | 100 |  | Fermo
21:30 | (4) | 0.030519 | 100 | (4) | 2.8687 | 100 | (4) | 1.1322 | 100 | (4) | 34.9742 | 100 | (4) | 0 | 100 | (4) | 1.3123 | 100 | (4) | 0 | 100 | (4) | 3.3876 | 100 | (4) | 0.91556 | 100 | (4) | 18.7689 | 100 |  | 3.9674 | 100 |  | 77.6208 | 100 |  | 1014.5482 | 100 |  | 35914.1836 | 100 |  | 390.7722 | 100 |  | 15.1295 | 100 |  | Fermo
22:00 | (4) | 0 | 100 | (4) | 2.9298 | 100 | (4) | 1.1658 | 100 | (4) | 38.4838 | 100 | (4) | 0 | 100 | (4) | 1.5564 | 100 | (4) | 0 | 100 | (4) | 3.5401 | 100 | (4) | 0.94607 | 100 | (4) | 18.6895 | 100 |  | 4.0437 | 100 |  | 84.1029 | 100 |  | 1014.597 | 100 |  | 35560.168 | 100 |  | 411.3389 | 100 |  | 15.0523 | 100 |  | Fermo
22:30 | (4) | 0.061037 | 100 | (4) | 16.9988 | 100 | (4) | 1.2604 | 100 | (4) | 44.7707 | 100 | (4) | 1.1597 | 100 | (4) | 1.8006 | 100 | (4) | 0 | 100 | (4) | 3.8453 | 86.1111 | (4) | 0.97659 | 80 | (4) | 18.4759 | 100 |  | 4.178 | 100 |  | 90.8048 | 100 |  | 1014.2979 | 100 |  | 35361.7969 | 100 |  | 428.9111 | 100 |  | 14.7038 | 100 |  | Fermo
23:00 | (4) | 2.5025 | 100 | (4) | 228.6142 | 24.4444 | (4) | 1.6114 | 100 | (4) | 42.4818 | 100 | (4) | 34.9132 | 100 | (4) | 2.3194 | 100 | (4) | 0 | 100 | (4) | 15.9307 | 3.8889 | (4) | 1.0071 | 97.7778 |  | 17.4383 | 100 |  | 4.8677 | 100 |  | 99.0814 | 100 |  | 1014.1575 | 100 |  | 39790.0312 | 100 |  | 523.4 | 100 |  | 13.5462 | 100 |  | Fermo
23:30 | (4) | 2.3194 | 100 | (4) | 0 | 0 | (4) | 1.6633 | 100 | (4) | 46.083 | 100 | (4) | 29.9081 | 100 | (4) | 2.5025 | 100 | (4) | 0 | 100 | (4) | 0 | 0 | (4) | 1.0071 | 100 |  | 17.3406 | 100 |  | 4.9287 | 100 |  | 107.5777 | 100 |  | 1014.0904 | 100 |  | 36710.7148 | 100 |  | 538.2056 | 100 |  | 13.4355 | 100 |  | Fermo
24:00 | (4) | 0 | 100 | (4) | 106.8758 | 98.8889 | (4) | 2.1363 | 100 | (4) | 60.8539 | 100 | (4) | 0.030519 | 100 | (4) | 2.0142 | 100 | (4) | 0 | 100 | (4) | 3.7843 | 97.2222 | (4) | 1.0376 | 100 |  | 16.4586 | 100 |  | 5.8473 | 100 |  | 113.712 | 100 |  | 1013.8524 | 100 |  | 34665.9766 | 100 |  | 624.5722 | 100 |  | 12.4536 | 100 |  | Fermo
Limite 30 Min |  | 60 |  |  | 100 | [5 empty] | 400 |  |  | 200 | [5 empty] | 4 |  |  | 20 |  |  | 30
MIN
MAX
%Medie < Soglia |  | 98.7179 | [8 empty] | 98.7179 |  |  | 100 | [5 empty] | 100 |  |  | 100 |  |  | 100
Soglia 97% |  | 10 | [8 empty] | 200 |  |  | 50 | [5 empty] | 2 |  |  | 10 |  |  | 10
Media Giorno: | (4) |  |  | (4) |  |  | (4) |  |  | (4) |  |  | (4) |  |  | (4) |  |  | (4) |  |  | (4) |  |  | (4) |  |  | (4) |  |  | (4) |  |  | (4) |  |  | (4) |  |  | (4) |  |  | (4) |  |  | (4) |  |  | (6) | 0
Limite Giorno |  | 10 |  |  | 50 | [5 empty] | 200 |  |  | 50 | [5 empty] | 1 |  |  | 10 |  |  | 10
Note:
| (1) | Assenza Registrazioni Medie | [7 empty] | Elaborazioni conformi Allegato VI, Parte V, D.Lgs. n. 152 del 03/04/2006 | [11 empty] | Elaborazioni DLgs 133/05:
| (2) | Assenza Registrazioni I.D. | [7 empty] | Elaborazioni conformi D.Lgs. n.133 del 11/05/2005 | [12 empty] | 144 | Medie 10 Minuti Totali della Misura del CO.
| (3) | Assenza Registrazioni Note o Parametri | [7 empty] | Ossigeno di Riferimento: 11 %V. | [12 empty] | 0 | Medie 10 Minuti Valide della Misura del CO.
| (4) | Media Non Valida | [20 empty] | 0 | Medie 10 Minuti del CO superiori al Limite di 150 mg/Nm3
| (5) | Valore superiore al Limite o Soglia | [7 empty] | Reports ver. 3.30.5 - (C) 1995-2011 C.T. Sistemi srl
| (6) | Mezzore di Normale Funzionamento

## Linea 2
VEOLIA S.A. Tecnitalia Gioia Tauro - Data: 08/01/2013
Report Medie 30 Minuti - Linea 2
|  | Ac. Cloridrico |  |  | Ossido Carbonio |  |  | An. Carbonica |  |  | Ossidi Azoto |  |  | Ossidi Zolfo |  |  | Ammoniaca |  |  | Ac. Fluoridrico |  |  | Carb. Org. Totale |  |  | Polveri |  |  | Ossigeno |  |  | Umidità Fumi |  |  | Temp. Fumi |  |  | Press. Fumi |  |  | Portata Fumi |  |  | T° Post Comb. |  |  | O2 Post. Comb. |  |  | Impianto
Ore | Note | mg/Nm3 | ID % | Note | mg/Nm3 | ID % | Note | %V | ID % | Note | mg/Nm3 | ID % | Note | mg/Nm3 | ID % | Note | mg/Nm3 | ID % | Note | mg/Nm3 | ID % | Note | mg/Nm3 | ID % | Note | mg/Nm3 | ID % | Note | %V | ID % | Note | %V | ID % | Note | °C | ID % | Note | mBar | ID % | Note | Nm3/h | ID % | Note | °C | ID % | Note | %V | ID % | Note | Stato
00:30 |  | 5.4933 | 98.8889 |  | 9.3997 | 90 |  | 6.5127 | 98.8889 |  | 130.7718 | 98.8889 |  | 0 | 98.8889 |  | 1.9532 | 98.8889 |  | 0 | 98.8889 |  | 0.061037 | 92.2222 |  | 1.8311 | 85.5556 |  | 13.3854 | 98.8889 |  | 9.0854 | 98.8889 |  | 155.2049 | 98.8889 |  | 1013.4495 | 98.8889 |  | 64516.1289 | 75.5556 |  | 918.8876 | 98.8889 |  | 8.4762 | 98.8889 |  | In Marcia
01:00 |  | 5.6154 | 100 |  | 58.2598 | 85 |  | 6.418 | 100 |  | 132.7555 | 100 |  | 0 | 100 |  | 2.8077 | 100 |  | 0 | 100 |  | 1.5259 | 85.5556 |  | 1.8311 | 100 |  | 13.419 | 100 |  | 9.125 | 100 |  | 155.388 | 100 |  | 1013.4068 | 100 | (4) | 64680.9297 | 58.3333 |  | 917.3555 | 100 |  | 8.5339 | 100 |  | In Marcia
01:30 |  | 5.9816 | 100 |  | 1.4649 | 87.7778 |  | 6.299 | 100 |  | 118.8696 | 100 |  | 0 | 100 |  | 2.7772 | 100 |  | 0 | 100 |  | 2.0753 | 95 |  | 1.8616 | 83.3333 |  | 13.5685 | 100 |  | 8.6978 | 100 |  | 153.5752 | 100 |  | 1013.4373 | 100 |  | 62224.1875 | 100 |  | 909.5111 | 100 |  | 8.5948 | 100 |  | In Marcia
02:00 |  | 6.0427 | 100 |  | 0 | 100 |  | 6.6317 | 100 |  | 126.8349 | 100 |  | 0 | 100 |  | 0.57985 | 100 |  | 0 | 100 |  | 0 | 100 |  | 1.8006 | 85.5556 |  | 13.3122 | 100 |  | 9.0732 | 100 |  | 151.9639 | 100 |  | 1013.5655 | 100 |  | 62492.75 | 100 |  | 921.5722 | 100 |  | 8.167 | 100 |  | In Marcia
02:30 |  | 6.0121 | 100 |  | 12.6041 | 96.6667 |  | 7.1017 | 100 |  | 138.0047 | 100 |  | 0 | 100 |  | 0.4883 | 100 |  | 0 | 100 |  | 0 | 98.8889 |  | 1.7396 | 78.3333 |  | 12.9185 | 100 |  | 9.9277 | 100 |  | 152.2019 | 100 |  | 1013.6631 | 100 |  | 62739.9531 | 100 |  | 946.3611 | 100 |  | 7.5741 | 100 |  | In Marcia
03:00 |  | 5.4323 | 100 |  | 14.7404 | 100 |  | 6.7537 | 100 |  | 125.6752 | 100 |  | 0 | 100 |  | 0.54933 | 100 |  | 0 | 100 |  | 0 | 100 |  | 1.8006 | 100 |  | 13.2176 | 100 |  | 10.5258 | 100 |  | 153.4837 | 100 |  | 1013.7303 | 100 |  | 62605.6719 | 94.4444 |  | 937.4556 | 100 |  | 7.9182 | 100 |  | In Marcia
03:30 |  | 5.7375 | 100 |  | 5.5849 | 100 |  | 7.12 | 100 |  | 136.6008 | 100 |  | 0 | 100 |  | 0.4883 | 100 |  | 0 | 100 |  | 0 | 100 |  | 1.8311 | 100 |  | 12.9643 | 100 |  | 13.3335 | 100 |  | 155.4247 | 100 |  | 1013.6754 | 100 | (4) | 61024.8125 | 44.4444 |  | 951.2389 | 100 |  | 7.427 | 100 |  | In Marcia
04:00 |  | 5.829 | 100 |  | 27.9244 | 87.2222 |  | 7.0101 | 100 |  | 129.9783 | 100 |  | 0 | 100 |  | 1.7396 | 100 |  | 0 | 100 |  | 1.2207 | 90.5556 |  | 1.709 | 93.8889 |  | 12.9063 | 100 |  | 9.6103 | 100 |  | 152.6597 | 100 |  | 1013.657 | 100 |  | 62251.6562 | 100 |  | 946.2833 | 100 |  | 7.8507 | 100 |  | In Marcia
04:30 |  | 5.6459 | 100 |  | 0 | 100 |  | 6.7324 | 100 |  | 124.546 | 100 |  | 0 | 100 |  | 0.54933 | 100 |  | 0 | 100 |  | 0 | 100 |  | 1.7701 | 79.4444 |  | 13.2084 | 100 |  | 8.7466 | 100 |  | 150.4074 | 100 |  | 1013.6143 | 100 |  | 62456.1289 | 100 |  | 923.75 | 100 |  | 8.1772 | 100 |  | In Marcia
05:00 |  | 5.7985 | 100 |  | 0.70193 | 100 |  | 7.1718 | 100 |  | 143.437 | 100 |  | 0 | 100 |  | 0.3357 | 100 |  | 0 | 100 |  | 0 | 100 |  | 1.6785 | 100 |  | 12.8269 | 100 |  | 9.5645 | 100 |  | 150.5905 | 100 |  | 1013.6265 | 100 |  | 63344.2188 | 100 |  | 948.9222 | 100 |  | 7.7276 | 100 |  | In Marcia
05:30 |  | 5.4628 | 100 |  | 16.7547 | 87.7778 |  | 6.9643 | 100 |  | 133.2743 | 100 |  | 0 | 100 |  | 1.8311 | 100 |  | 0 | 100 |  | 0.4883 | 92.2222 |  | 1.709 | 96.6667 |  | 12.9307 | 100 |  | 9.1281 | 100 |  | 150.9568 | 100 |  | 1013.8646 | 100 |  | 63087.8633 | 100 |  | 946.5111 | 100 |  | 7.9839 | 100 |  | In Marcia
06:00 |  | 6.0732 | 100 |  | 9.8575 | 100 |  | 6.8361 | 100 |  | 134.6477 | 100 |  | 0 | 100 |  | 0.30519 | 100 |  | 0 | 100 |  | 0 | 100 |  | 1.7396 | 100 |  | 13.1352 | 100 |  | 8.6398 | 100 |  | 152.2385 | 100 |  | 1014.1392 | 100 |  | 65004.4258 | 85 |  | 936.8333 | 100 |  | 8.2116 | 100 |  | In Marcia
06:30 |  | 5.8901 | 100 |  | 5.6459 | 95 |  | 7.1474 | 100 |  | 133.7321 | 100 |  | 0 | 100 |  | 0.27467 | 100 |  | 0 | 100 |  | 0 | 100 | (4) | 0 | 57.7778 |  | 12.8269 | 100 |  | 8.7619 | 100 |  | 152.5498 | 100 |  | 1014.3773 | 100 |  | 61973.9375 | 100 |  | 947.3 | 100 |  | 7.862 | 100 |  | In Marcia
07:00 |  | 6.0427 | 100 |  | 4.5778 | 93.8889 |  | 7.2329 | 100 |  | 133.4269 | 100 |  | 0 | 100 |  | 0.73244 | 100 |  | 0 | 100 |  | 0 | 94.4444 |  | 1.6785 | 100 |  | 12.7384 | 100 |  | 9.006 | 100 |  | 151.8357 | 100 |  | 1014.4627 | 100 |  | 60087.8945 | 100 |  | 944.5278 | 100 |  | 7.7876 | 100 |  | In Marcia
07:30 |  | 5.6459 | 100 |  | 15.5034 | 100 |  | 7.3244 | 100 |  | 136.8145 | 100 |  | 0 | 100 |  | 0.24415 | 100 |  | 0 | 100 |  | 0 | 100 |  | 1.6785 | 100 |  | 12.7049 | 100 |  | 9.4485 | 100 |  | 151.8174 | 100 |  | 1014.8839 | 100 |  | 59666.7383 | 100 |  | 947.4222 | 100 |  | 7.5676 | 100 |  | In Marcia
08:00 |  | 5.7985 | 100 |  | 10.2847 | 95 |  | 6.888 | 100 |  | 134.0373 | 100 |  | 0 | 100 |  | 0.36622 | 100 |  | 0 | 100 |  | 0.61037 | 98.8889 | (4) | 0 | 44.4444 |  | 13.0284 | 100 |  | 8.9053 | 100 |  | 153.0625 | 100 |  | 1015.3051 | 100 |  | 63493.7578 | 96.1111 |  | 932.2278 | 100 |  | 8.1614 | 100 |  | In Marcia
08:30 |  | 5.9511 | 100 |  | 0 | 100 |  | 7.0589 | 100 |  | 141.1176 | 100 |  | 0 | 100 |  | 0.24415 | 100 |  | 0 | 100 |  | 0 | 100 | (4) | 0 | 0.55556 |  | 12.9521 | 100 |  | 9.4119 | 100 |  | 153.6119 | 100 |  | 1015.4821 | 100 |  | 62920.0117 | 97.7778 |  | 944.1166 | 100 |  | 7.8144 | 100 |  | In Marcia
09:00 |  | 5.829 | 100 |  | 0 | 100 |  | 7.3702 | 100 |  | 140.4157 | 100 |  | 0 | 100 |  | 0.18311 | 100 |  | 0 | 100 |  | 0 | 100 | (4) | 0 | 0 |  | 12.653 | 100 |  | 9.8697 | 100 |  | 152.8062 | 100 |  | 1015.83 | 100 |  | 59587.3906 | 100 |  | 960.5944 | 100 |  | 7.4389 | 100 |  | In Marcia
09:30 | (4) | 0 | 65 | (4) | 0 | 58.8889 | (4) | 0 | 65 | (4) | 0 | 65 | (4) | 0 | 65 | (4) | 0 | 65 | (4) | 0 | 65 | (4) | 0 | 58.8889 | (4) | 0 | 0 | (4) | 11.0752 | 65 | (4) | 10.2603 | 65 |  | 151.8723 | 100 |  | 1016.0009 | 100 | (4) | 0 | 100 |  | 963.3778 | 100 |  | 7.1366 | 100 |  | In Marcia
10:00 |  | 1.0376 | 100 |  | 20.7831 | 98.8889 |  | 7.4862 | 100 |  | 112.4302 | 100 |  | 0 | 100 |  | 0.94607 | 100 |  | 0 | 100 |  | 0 | 100 | (4) | 0 | 0 |  | 12.4424 | 100 |  | 10.0345 | 100 |  | 151.1582 | 100 |  | 1016.0314 | 100 |  | 58278.1445 | 100 |  | 969.7333 | 100 |  | 7.0109 | 100 |  | In Marcia
10:30 |  | 0.24415 | 100 |  | 13.2145 | 93.3333 |  | 7.1017 | 100 |  | 96.469 | 100 |  | 0 | 100 |  | 1.4344 | 100 |  | 0 | 100 |  | 0.30519 | 97.2222 | (4) | 0 | 8.3333 |  | 12.8025 | 100 |  | 9.5004 | 100 |  | 151.5976 | 100 |  | 1016.0619 | 100 |  | 61342.2031 | 100 |  | 950.7333 | 100 |  | 7.6459 | 100 |  | In Marcia
11:00 |  | 0 | 100 |  | 8.5452 | 100 |  | 6.8209 | 100 |  | 89.2972 | 100 |  | 0 | 100 |  | 1.8616 | 100 |  | 0 | 100 |  | 0 | 100 | (4) | 0 | 31.6667 |  | 13.1291 | 100 |  | 8.2461 | 100 |  | 155.2232 | 100 |  | 1016.0253 | 100 |  | 64738.9141 | 83.3333 |  | 930.5778 | 100 |  | 8.1995 | 100 |  | In Marcia
11:30 |  | 0.061037 | 100 |  | 0 | 100 |  | 6.7965 | 100 |  | 126.5908 | 100 |  | 0 | 100 |  | 0.97659 | 100 |  | 0 | 100 |  | 0 | 100 | (4) | 0 | 42.2222 |  | 13.2023 | 100 |  | 9.7415 | 100 |  | 158.4277 | 100 |  | 1015.8055 | 100 | (4) | 65132.6016 | 45 |  | 936.0056 | 100 |  | 8.0618 | 100 |  | In Marcia
12:00 |  | 0.61037 | 100 |  | 0.39674 | 93.3333 |  | 6.9948 | 100 |  | 152.3789 | 100 |  | 0 | 100 |  | 0.824 | 100 |  | 0 | 100 |  | 0 | 98.8889 |  | 1.8311 | 86.6667 |  | 13.0345 | 100 |  | 11.5024 | 100 |  | 159.8926 | 100 |  | 1015.7445 | 100 |  | 62034.9727 | 88.8889 |  | 941.8666 | 100 |  | 7.9337 | 100 |  | In Marcia
12:30 |  | 3.9979 | 100 |  | 14.3132 | 100 |  | 7.4709 | 100 |  | 181.8903 | 100 |  | 0 | 100 |  | 0.42726 | 100 |  | 0 | 100 |  | 0 | 100 |  | 1.648 | 93.8889 |  | 12.4393 | 100 |  | 9.6377 | 100 |  | 157.6769 | 100 |  | 1015.7872 | 100 |  | 62678.9141 | 98.8889 |  | 974.1389 | 100 |  | 7.3223 | 100 |  | In Marcia
13:00 |  | 5.6764 | 100 |  | 12.0853 | 100 |  | 7.419 | 100 |  | 155.1866 | 100 |  | 0 | 100 |  | 0.39674 | 100 |  | 0 | 100 |  | 0 | 100 |  | 1.648 | 100 |  | 12.5553 | 100 |  | 10.2786 | 100 |  | 154.3809 | 100 |  | 1015.7384 | 100 |  | 58967.8633 | 100 |  | 954.0333 | 100 |  | 7.3444 | 100 |  | In Marcia
13:30 |  | 5.3407 | 100 |  | 0 | 100 |  | 7.1688 | 100 |  | 153.5997 | 100 |  | 0 | 100 |  | 0.36622 | 100 |  | 0 | 100 |  | 0 | 100 |  | 1.8311 | 100 |  | 12.7812 | 100 |  | 10.0284 | 100 |  | 153.3555 | 100 |  | 1015.5797 | 100 |  | 61207.9219 | 97.7778 |  | 937.7889 | 100 |  | 7.7232 | 100 |  | In Marcia
14:00 |  | 5.8596 | 100 |  | 14.2827 | 100 |  | 7.5838 | 100 |  | 150.1816 | 100 |  | 0 | 100 |  | 0.42726 | 100 |  | 0 | 100 |  | 0 | 100 |  | 1.6175 | 100 |  | 12.3722 | 100 |  | 10.416 | 100 |  | 153.0076 | 100 |  | 1015.5065 | 100 |  | 58360.5469 | 100 |  | 957.6111 | 100 |  | 7.1895 | 100 |  | In Marcia
14:30 |  | 5.5544 | 100 |  | 0 | 100 |  | 7.3092 | 100 |  | 153.4165 | 100 |  | 0 | 100 |  | 0.24415 | 100 |  | 0 | 100 |  | 0 | 100 | (4) | 0 | 36.1111 |  | 12.7171 | 100 |  | 10.2878 | 100 |  | 153.1541 | 100 |  | 1015.4943 | 100 |  | 61098.0547 | 100 |  | 940.2889 | 100 |  | 7.5836 | 100 |  | In Marcia
15:00 |  | 5.4933 | 100 |  | 0 | 100 |  | 7.3885 | 100 |  | 145.5733 | 100 |  | 0 | 100 |  | 0.27467 | 100 |  | 0 | 100 |  | 0 | 100 |  | 1.6785 | 100 |  | 12.6133 | 100 |  | 10.8188 | 100 |  | 153.74 | 100 |  | 1015.5919 | 100 |  | 60536.5156 | 100 |  | 940.45 | 100 |  | 7.4991 | 100 |  | In Marcia
15:30 |  | 5.9511 | 100 |  | 10.1627 | 100 |  | 7.0864 | 100 |  | 153.8133 | 100 |  | 0 | 100 |  | 0.24415 | 100 |  | 0 | 100 |  | 0 | 100 |  | 1.7396 | 100 |  | 12.9429 | 100 |  | 9.3356 | 100 |  | 156.3036 | 100 |  | 1015.6652 | 100 | (4) | 64323.8633 | 66.1111 |  | 930.9667 | 100 |  | 7.9756 | 100 |  | In Marcia
16:00 |  | 5.7375 | 100 |  | 3.3876 | 100 |  | 7.6601 | 100 |  | 134.4035 | 100 |  | 0 | 100 |  | 0.36622 | 100 |  | 0 | 100 |  | 0 | 100 |  | 1.648 | 100 |  | 12.3447 | 100 |  | 10.8158 | 100 |  | 155.2965 | 100 |  | 1015.7933 | 100 |  | 58348.3398 | 100 |  | 955.6945 | 100 |  | 7.1074 | 100 |  | In Marcia
16:30 |  | 4.6693 | 100 |  | 20.5084 | 92.2222 |  | 7.6083 | 100 |  | 132.9997 | 100 |  | 0 | 100 |  | 0.79348 | 100 |  | 0 | 100 |  | 1.4649 | 97.2222 |  | 1.6175 | 100 |  | 12.3264 | 100 |  | 11.0996 | 100 |  | 153.8865 | 100 |  | 1015.8116 | 100 |  | 58598.5898 | 100 |  | 954.6833 | 100 |  | 7.0959 | 100 |  | In Marcia
17:00 |  | 4.2421 | 100 |  | 1.8921 | 100 |  | 7.4496 | 100 |  | 134.7392 | 100 |  | 0 | 100 |  | 0.51881 | 100 |  | 0 | 100 |  | 0 | 100 |  | 1.648 | 100 |  | 12.5004 | 100 |  | 10.9043 | 100 |  | 153.8865 | 100 |  | 1015.8055 | 100 |  | 60155.0352 | 100 |  | 947.0889 | 100 |  | 7.3164 | 100 |  | In Marcia
17:30 |  | 5.3407 | 100 |  | 0 | 100 |  | 7.3336 | 100 |  | 134.4646 | 100 |  | 0 | 100 |  | 0.36622 | 100 |  | 0 | 100 |  | 0 | 100 |  | 1.709 | 100 |  | 12.6652 | 100 |  | 10.7517 | 100 |  | 155.3514 | 100 |  | 1015.7201 | 100 |  | 61439.8633 | 97.7778 |  | 945.4778 | 100 |  | 7.4451 | 100 |  | In Marcia
18:00 |  | 5.7375 | 100 |  | 9.827 | 98.8889 |  | 7.4221 | 100 |  | 132.3283 | 100 |  | 0 | 100 |  | 0.30519 | 100 |  | 0 | 100 |  | 0 | 100 |  | 1.6785 | 100 |  | 12.5797 | 100 |  | 10.8737 | 100 |  | 156.1022 | 100 |  | 1015.7567 | 100 |  | 60747.0938 | 100 |  | 947.7833 | 100 |  | 7.3242 | 100 |  | In Marcia
18:30 |  | 5.2797 | 100 |  | 0 | 100 |  | 7.5442 | 100 |  | 135.8379 | 100 |  | 0 | 100 |  | 0.39674 | 100 |  | 0 | 100 |  | 0 | 100 |  | 1.6785 | 77.7778 |  | 12.4485 | 100 |  | 11.0477 | 100 |  | 156.3219 | 100 |  | 1015.8239 | 100 |  | 60145.8789 | 100 |  | 953.4222 | 100 |  | 7.1551 | 100 |  | In Marcia
19:00 |  | 5.3407 | 100 |  | 13.7333 | 100 |  | 7.4465 | 100 |  | 130.4056 | 100 |  | 0 | 100 |  | 0.39674 | 100 |  | 0 | 100 |  | 0 | 100 |  | 1.6785 | 100 |  | 12.537 | 100 |  | 11.0141 | 100 |  | 155.8824 | 100 |  | 1015.7872 | 100 |  | 60612.8125 | 96.6667 |  | 950.6222 | 100 |  | 7.249 | 100 |  | In Marcia
19:30 |  | 5.1271 | 100 |  | 0 | 100 |  | 7.5808 | 100 |  | 139.5917 | 100 |  | 0 | 100 |  | 0.4883 | 100 |  | 0 | 100 |  | 0 | 100 |  | 1.7396 | 100 |  | 12.4882 | 100 |  | 13.7608 | 100 |  | 157.915 | 100 |  | 1015.5797 | 100 | (4) | 60884.4258 | 65.5556 |  | 967.0333 | 100 |  | 6.8424 | 100 |  | In Marcia
20:00 |  | 1.5564 | 100 |  | 5.829 | 93.8889 |  | 7.5991 | 100 |  | 134.5866 | 100 |  | 0 | 100 |  | 1.0071 | 100 |  | 0 | 100 |  | 0 | 95 |  | 1.709 | 100 |  | 12.363 | 100 |  | 13.126 | 100 |  | 157.8051 | 100 |  | 1015.5919 | 100 |  | 59016.6953 | 87.2222 |  | 967.2278 | 100 |  | 6.9843 | 100 |  | In Marcia
20:30 |  | 1.0987 | 100 |  | 5.0661 | 100 |  | 7.5625 | 100 |  | 128.8186 | 100 |  | 0 | 100 |  | 0.51881 | 100 |  | 0 | 100 |  | 0 | 100 |  | 1.648 | 100 |  | 12.3905 | 100 |  | 11.1179 | 100 |  | 153.1358 | 100 |  | 1015.5614 | 100 |  | 59172.3398 | 100 |  | 958.35 | 100 |  | 7.0691 | 100 |  | In Marcia
21:00 |  | 2.6246 | 100 |  | 18.6773 | 98.8889 |  | 7.6388 | 100 |  | 131.6263 | 100 |  | 0 | 100 |  | 0.57985 | 100 |  | 0 | 100 |  | 0 | 100 |  | 1.6175 | 100 |  | 12.3142 | 100 |  | 11.2552 | 100 |  | 151.5976 | 100 |  | 1015.3051 | 100 |  | 59160.1289 | 100 |  | 959.6889 | 100 |  | 6.9891 | 100 |  | In Marcia
21:30 | (4) | 0 | 65.5556 | (4) | 0 | 60.5556 | (4) | 0 | 65.5556 | (4) | 0 | 65.5556 | (4) | 0 | 65.5556 | (4) | 0 | 65.5556 | (4) | 0 | 65.5556 | (4) | 0 | 65 | (4) | 0 | 100 | (4) | 11.3773 | 65.5556 | (4) | 10.7089 | 65.5556 |  | 152.3484 | 100 |  | 1015.36 | 100 | (4) | 0 | 98.8889 |  | 947.4556 | 100 |  | 7.496 | 100 |  | In Marcia
22:00 |  | 0.64089 | 100 |  | 13.5502 | 97.2222 |  | 7.3336 | 100 |  | 137.3028 | 100 |  | 0 | 100 |  | 0.67141 | 100 |  | 0 | 100 |  | 0 | 99.4444 |  | 1.709 | 100 |  | 12.7323 | 100 |  | 10.477 | 100 |  | 152.7513 | 100 |  | 1015.4698 | 100 |  | 61610.7656 | 100 |  | 949.7 | 100 |  | 7.4822 | 100 |  | In Marcia
22:30 |  | 1.4039 | 100 |  | 9.888 | 98.8889 |  | 7.0223 | 100 |  | 137.0586 | 100 |  | 0 | 100 |  | 0.4883 | 100 |  | 0 | 100 |  | 0 | 100 |  | 1.7701 | 78.3333 |  | 13.0222 | 100 |  | 10.0284 | 100 |  | 154.0513 | 100 |  | 1015.3173 | 100 |  | 62816.25 | 72.2222 |  | 939.55 | 100 |  | 7.8974 | 100 |  | In Marcia
23:00 |  | 4.7304 | 100 |  | 6.5615 | 100 |  | 7.0406 | 100 |  | 142.3689 | 100 |  | 0 | 100 |  | 0.51881 | 100 |  | 0 | 100 |  | 0 | 100 |  | 1.7701 | 100 |  | 13.0039 | 100 |  | 9.9826 | 100 |  | 156.0289 | 100 |  | 1015.3539 | 100 |  | 63661.6094 | 76.1111 |  | 943.1222 | 100 |  | 7.7453 | 100 |  | In Marcia
23:30 |  | 5.4323 | 100 |  | 12.5736 | 100 |  | 7.8249 | 100 |  | 144.7188 | 100 |  | 0 | 100 |  | 0.67141 | 100 |  | 0 | 100 |  | 0 | 100 |  | 1.6175 | 100 |  | 12.1464 | 100 |  | 11.2644 | 100 |  | 154.5824 | 100 |  | 1015.36 | 100 |  | 58412.4258 | 100 |  | 977.9445 | 100 |  | 6.5817 | 100 |  | In Marcia
24:00 |  | 5.2492 | 100 |  | 59.3585 | 98.8889 |  | 7.7609 | 100 |  | 132.6334 | 100 |  | 0 | 100 |  | 0.91556 | 100 |  | 0 | 100 |  | 0.73244 | 100 |  | 1.6175 | 100 |  | 12.2471 | 100 |  | 11.3437 | 100 |  | 152.2752 | 100 |  | 1015.0731 | 100 |  | 58082.8281 | 100 |  | 974.4778 | 100 |  | 6.7606 | 100 |  | In Marcia
Limite 30 Min |  | 60 |  |  | 100 | [5 empty] | 400 |  |  | 200 | [5 empty] | 4 |  |  | 20 |  |  | 30
MIN |  | 0 |  |  | 0 |  |  | 6.299 |  |  | 89.2972 | [5 empty] | 0.18311 | [5 empty] | 0 |  |  | 1.6175 |  |  | 12.1464 |  |  | 8.2461 |  |  | 150.4074 |  |  | 1013.4068 |  |  | 58082.8281 |  |  | 909.5111 |  |  | 6.5817
MAX |  | 6.0732 |  |  | 59.3585 |  |  | 7.8249 |  |  | 181.8903 | [5 empty] | 2.8077 | [5 empty] | 2.0753 |  |  | 1.8616 |  |  | 13.5685 |  |  | 13.7608 |  |  | 159.8926 |  |  | 1016.0619 |  |  | 65004.4258 |  |  | 977.9445 |  |  | 8.5948
%Medie < Soglia |  | 99.3711 | [8 empty] | 100 |  |  | 100 | [5 empty] | 100 |  |  | 100 |  |  | 100
Soglia 97% |  | 10 | [8 empty] | 200 |  |  | 50 | [5 empty] | 2 |  |  | 10 |  |  | 10
Media Giorno: |  | 4.5287 | 95.8333 |  | 10.1726 | 95.8333 |  | 7.1963 | 95.8333 |  | 135.4272 | 95.8333 |  | 0 | 95.8333 |  | 0.73642 | 95.8333 |  | 0 | 95.8333 |  | 0.18444 | 95.8333 | (4) | 1.7165 | 77.0833 |  | 12.7791 | 95.8333 |  | 10.2076 | 95.8333 |  | 153.9331 | 100 |  | 1015.0765 | 100 | (4) | 61211.6444 | 85.4167 |  | 946.8284 | 100 |  | 7.5925 | 100 | (6) | 48
Limite Giorno |  | 10 |  |  | 50 | [5 empty] | 200 |  |  | 50 | [5 empty] | 1 |  |  | 10 |  |  | 10
Note:
| (1) | Assenza Registrazioni Medie | [7 empty] | Elaborazioni conformi Allegato VI, Parte V, D.Lgs. n. 152 del 03/04/2006 | [11 empty] | Elaborazioni DLgs 133/05:
| (2) | Assenza Registrazioni I.D. | [7 empty] | Elaborazioni conformi D.Lgs. n.133 del 11/05/2005 | [12 empty] | 144 | Medie 10 Minuti Totali della Misura del CO.
| (3) | Assenza Registrazioni Note o Parametri | [7 empty] | Ossigeno di Riferimento: 11 %V. | [12 empty] | 137 | Medie 10 Minuti Valide della Misura del CO.
| (4) | Media Non Valida | [20 empty] | 0 | Medie 10 Minuti del CO superiori al Limite di 150 mg/Nm3
| (5) | Valore superiore al Limite o Soglia | [7 empty] | Reports ver. 3.30.5 - (C) 1995-2011 C.T. Sistemi srl | [12 empty] | 100% | Medie 10 Minuti del CO inferiori al Limite di 150 mg/Nm3
| (6) | Mezzore di Normale Funzionamento

## Allarmi
VEOLIA S.A. Tecnitalia Gioia Tauro
Report Giornaliero Allarmi |  |  | Data: 08/01/2013
Inizio | Riconosc. | Fine | Allarme
00.00.00 | 00.00.34 | 00.00.00 | Linea 1: Media 10 Min O2 INVALIDA - SOGLIA MAX [ 20.7]
00.00.00 | 00.00.34 | 00.00.00 | Linea 1: Media 30 Min O2 INVALIDA - SOGLIA MAX [ 20.7]
00.00.01 | 00.00.34 | 00.00.01 | Linea 2: Media 30 Min QF INVALIDA - INDICE DISP. [65]
00.00.03 | 00.00.34 | 00.00.03 | Linea 2: Media Giorno QF INVALIDA - MEDIE INVALIDE [10]
00.00.03 | 00.00.34 | 00.00.03 | Linea 2: Media Giorno PLV INVALIDA - MEDIE INVALIDE [9]
00.06.28 | 00.06.28 | 00.07.22 | Linea 2: Calibrazione in Corso Polveri
00.10.00 | 03.43.59 | 00.10.00 | Linea 1: Media 10 Min O2 INVALIDA - SOGLIA MAX [ 20.7]
00.12.57 | 03.43.59 | 00.13.51 | Linea 2: Anomalia Analizzatore FID
00.15.41 | 00.15.41 | 00.17.03 | Linea 2: Calibrazione in Corso Polveri
00.17.39 | 00.17.39 | 00.19.13 | Linea 2: Calibrazione in Corso Polveri
00.20.00 | 03.43.59 | 00.20.00 | Linea 1: Media 10 Min O2 INVALIDA - SOGLIA MAX [ 20.7]
00.30.00 | 03.43.59 | 00.30.00 | Linea 1: Media 10 Min O2 INVALIDA - SOGLIA MAX [ 20.7]
00.30.00 | 03.43.59 | 00.30.00 | Linea 1: Media 30 Min O2 INVALIDA - SOGLIA MAX [ 20.7]
00.40.00 | 03.43.59 | 00.40.00 | Linea 1: Media 10 Min O2 INVALIDA - SOGLIA MAX [ 20.7]
00.50.00 | 03.43.59 | 00.50.00 | Linea 1: Media 10 Min O2 INVALIDA - SOGLIA MAX [ 20.7]
00.52.59 | 03.43.59 | 00.53.53 | Linea 2: Anomalia Analizzatore FID
00.57.11 | 03.43.59 | 00.58.15 | Linea 2: Anomalia Analizzatore FID
01.00.00 | 03.43.59 | 01.00.00 | Linea 1: Media 10 Min O2 INVALIDA - SOGLIA MAX [ 20.7]
01.00.00 | 03.43.59 | 01.00.00 | Linea 2: Media 10 Min CO INVALIDA - INDICE DISP. [ 56.7]
01.00.00 | 03.43.59 | 01.00.00 | Linea 1: Media 30 Min O2 INVALIDA - SOGLIA MAX [ 20.7]
01.00.01 | 03.43.59 | 01.00.01 | Linea 2: Media 30 Min QF INVALIDA - INDICE DISP. [58]
01.02.03 | 03.43.59 | 01.02.35 | Linea 2: Anomalia Analizzatore FID
01.03.11 | 03.43.59 | 01.03.43 | Linea 2: Anomalia Analizzatore FID
01.04.00 | 01.04.00 | 01.09.00 | Linea 2: Super. Preallarme Semiorario Carb. Org. Totale
01.10.00 | 03.43.59 | 01.10.00 | Linea 1: Media 10 Min O2 INVALIDA - SOGLIA MAX [ 20.7]
01.10.00 | 03.43.59 | 01.10.00 | Linea 2: Media 10 Min CO INVALIDA - INDICE DISP. [ 63.3]
01.20.00 | 03.43.59 | 01.20.00 | Linea 1: Media 10 Min O2 INVALIDA - SOGLIA MAX [ 20.7]
01.24.13 | 01.24.13 | 01.25.29 | Linea 2: Calibrazione in Corso Polveri
01.25.33 | 01.25.33 | 01.28.25 | Linea 2: Calibrazione in Corso Polveri
01.28.39 | 01.28.39 | 01.29.33 | Linea 2: Calibrazione in Corso Polveri
01.30.00 | 03.43.59 | 01.30.00 | Linea 1: Media 10 Min O2 INVALIDA - SOGLIA MAX [ 20.7]
01.30.00 | 03.43.59 | 01.30.00 | Linea 1: Media 30 Min O2 INVALIDA - SOGLIA MAX [ 20.7]
01.31.23 | 01.31.23 | 01.33.09 | Linea 2: Calibrazione in Corso Polveri
01.39.53 | 01.39.53 | 01.40.47 | Linea 2: Calibrazione in Corso Polveri
01.40.00 | 03.43.59 | 01.40.00 | Linea 1: Media 10 Min O2 INVALIDA - SOGLIA MAX [ 20.7]
01.50.00 | 03.43.59 | 01.50.00 | Linea 1: Media 10 Min O2 INVALIDA - SOGLIA MAX [ 20.7]
01.53.29 | 01.53.29 | 01.54.23 | Linea 2: Calibrazione in Corso Polveri
01.58.45 | 01.58.45 | 01.59.39 | Linea 2: Calibrazione in Corso Polveri
02.00.00 | 03.43.59 | 02.00.00 | Linea 1: Media 10 Min O2 INVALIDA - SOGLIA MAX [ 20.7]
02.00.01 | 03.43.59 | 02.00.01 | Linea 1: Media 30 Min O2 INVALIDA - SOGLIA MAX [ 20.7]
02.02.53 | 02.02.53 | 02.09.17 | Linea 2: Calibrazione in Corso Polveri
02.10.00 | 03.43.59 | 02.10.00 | Linea 1: Media 10 Min O2 INVALIDA - SOGLIA MAX [ 20.7]
02.12.35 | 02.12.35 | 02.19.03 | Linea 1: Calibrazione in Corso Polveri
02.20.00 | 03.43.59 | 02.20.00 | Linea 1: Media 10 Min O2 INVALIDA - SOGLIA MAX [ 20.7]
02.22.57 | 03.43.59 | 02.23.17 | Linea 2: Anomalia Analizzatore FID
02.30.00 | 03.43.59 | 02.30.00 | Linea 1: Media 10 Min O2 INVALIDA - SOGLIA MAX [ 20.6]
02.30.00 | 03.43.59 | 02.30.00 | Linea 1: Media 30 Min O2 INVALIDA - SOGLIA MAX [ 20.7]
02.40.00 | 03.43.59 | 02.40.00 | Linea 1: Media 10 Min O2 INVALIDA - SOGLIA MAX [ 20.6]
02.50.00 | 03.43.59 | 02.50.00 | Linea 1: Media 10 Min O2 INVALIDA - SOGLIA MAX [ 20.7]
03.00.00 | 03.43.59 | 03.00.00 | Linea 1: Media 10 Min O2 INVALIDA - SOGLIA MAX [ 20.7]
03.00.00 | 03.43.59 | 03.00.00 | Linea 1: Media 30 Min O2 INVALIDA - SOGLIA MAX [ 20.7]
03.10.00 | 03.43.59 | 03.10.00 | Linea 1: Media 10 Min O2 INVALIDA - SOGLIA MAX [ 20.7]
03.20.00 | 03.43.59 | 03.20.00 | Linea 1: Media 10 Min O2 INVALIDA - SOGLIA MAX [ 20.7]
03.30.00 | 03.43.59 | 03.30.00 | Linea 1: Media 10 Min O2 INVALIDA - SOGLIA MAX [ 20.7]
03.30.00 | 03.43.59 | 03.30.00 | Linea 1: Media 30 Min O2 INVALIDA - SOGLIA MAX [ 20.7]
03.30.01 | 03.43.59 | 03.30.01 | Linea 2: Media 30 Min QF INVALIDA - INDICE DISP. [44]
03.40.00 | 03.43.59 | 03.40.00 | Linea 1: Media 10 Min O2 INVALIDA - SOGLIA MAX [ 20.7]
03.42.51 | 03.43.59 | 03.43.57 | Linea 2: Anomalia Analizzatore FID
03.44.59 | 04.33.54 | 03.45.13 | Linea 2: Anomalia Analizzatore FID
03.50.00 | 04.33.54 | 03.50.00 | Linea 1: Media 10 Min O2 INVALIDA - SOGLIA MAX [ 20.7]
03.50.00 | 04.33.54 | 03.50.00 | Linea 2: Media 10 Min CO INVALIDA - INDICE DISP. [ 61.7]
03.58.11 | 03.58.11 | 04.00.37 | Linea 2: Calibrazione in Corso Polveri
04.00.00 | 04.33.54 | 04.00.00 | Linea 1: Media 10 Min O2 INVALIDA - SOGLIA MAX [ 20.7]
04.00.00 | 04.33.54 | 04.00.00 | Linea 1: Media 30 Min O2 INVALIDA - SOGLIA MAX [ 20.7]
04.04.41 | 04.04.41 | 04.05.35 | Linea 2: Calibrazione in Corso Polveri
04.06.59 | 04.06.59 | 04.08.53 | Linea 2: Calibrazione in Corso Polveri
04.08.55 | 04.08.55 | 04.09.49 | Linea 2: Calibrazione in Corso Polveri
04.10.00 | 04.33.54 | 04.10.00 | Linea 1: Media 10 Min O2 INVALIDA - SOGLIA MAX [ 20.7]
04.17.11 | 04.17.11 | 04.18.03 | Linea 2: Calibrazione in Corso Polveri
04.20.00 | 04.33.54 | 04.20.00 | Linea 1: Media 10 Min O2 INVALIDA - SOGLIA MAX [ 20.7]
04.20.29 | 04.20.29 | 04.21.39 | Linea 2: Calibrazione in Corso Polveri
04.30.00 | 04.33.54 | 04.30.00 | Linea 1: Media 10 Min O2 INVALIDA - SOGLIA MAX [ 20.7]
04.30.00 | 04.33.54 | 04.30.00 | Linea 1: Media 30 Min O2 INVALIDA - SOGLIA MAX [ 20.7]
04.40.00 | 07.15.03 | 04.40.00 | Linea 1: Media 10 Min O2 INVALIDA - SOGLIA MAX [ 20.7]
04.50.00 | 07.15.03 | 04.50.00 | Linea 1: Media 10 Min O2 INVALIDA - SOGLIA MAX [ 20.7]
05.00.00 | 07.15.03 | 05.00.00 | Linea 1: Media 10 Min O2 INVALIDA - SOGLIA MAX [ 20.7]
05.00.00 | 07.15.03 | 05.00.00 | Linea 1: Media 30 Min O2 INVALIDA - SOGLIA MAX [ 20.7]
05.02.39 | 07.15.03 | 05.03.39 | Linea 2: Anomalia Analizzatore FID
05.04.29 | 05.04.29 | 05.05.23 | Linea 2: Calibrazione in Corso Polveri
05.10.00 | 07.15.03 | 05.10.00 | Linea 1: Media 10 Min O2 INVALIDA - SOGLIA MAX [ 20.7]
05.18.27 | 07.15.03 | 05.18.39 | Linea 2: Anomalia Analizzatore FID
05.20.00 | 07.15.03 | 05.20.00 | Linea 1: Media 10 Min O2 INVALIDA - SOGLIA MAX [ 20.7]
05.30.00 | 07.15.03 | 05.30.00 | Linea 1: Media 10 Min O2 INVALIDA - SOGLIA MAX [ 20.7]
05.30.01 | 07.15.03 | 05.30.01 | Linea 1: Media 30 Min O2 INVALIDA - SOGLIA MAX [ 20.7]
05.40.00 | 07.15.03 | 05.40.00 | Linea 1: Media 10 Min O2 INVALIDA - SOGLIA MAX [ 20.7]
05.50.00 | 07.15.03 | 05.50.00 | Linea 1: Media 10 Min O2 INVALIDA - SOGLIA MAX [ 20.7]
06.00.00 | 07.15.03 | 06.00.00 | Linea 1: Media 10 Min O2 INVALIDA - SOGLIA MAX [ 20.7]
06.00.00 | 07.15.03 | 06.00.00 | Linea 1: Media 30 Min O2 INVALIDA - SOGLIA MAX [ 20.7]
06.05.47 | 06.05.47 | 06.12.13 | Linea 2: Calibrazione in Corso Polveri
06.10.00 | 07.15.03 | 06.10.00 | Linea 1: Media 10 Min O2 INVALIDA - SOGLIA MAX [ 20.7]
06.13.05 | 06.13.05 | 06.19.35 | Linea 1: Calibrazione in Corso Polveri
06.13.27 | 06.13.27 | 06.15.23 | Linea 2: Calibrazione in Corso Polveri
06.16.23 | 06.16.23 | 06.17.15 | Linea 2: Calibrazione in Corso Polveri
06.18.37 | 06.18.37 | 06.19.31 | Linea 2: Calibrazione in Corso Polveri
06.20.00 | 07.15.03 | 06.20.00 | Linea 1: Media 10 Min O2 INVALIDA - SOGLIA MAX [ 20.7]
06.20.11 | 06.20.11 | 06.21.39 | Linea 2: Calibrazione in Corso Polveri
06.22.41 | 06.22.41 | 06.23.45 | Linea 2: Calibrazione in Corso Polveri
06.30.00 | 07.15.03 | 06.30.00 | Linea 1: Media 10 Min O2 INVALIDA - SOGLIA MAX [ 20.7]
06.30.00 | 07.15.03 | 06.30.00 | Linea 1: Media 30 Min O2 INVALIDA - SOGLIA MAX [ 20.7]
06.30.01 | 07.15.03 | 06.30.01 | Linea 2: Media 30 Min PLV INVALIDA - INDICE DISP. [57]
06.33.07 | 07.15.03 | 06.33.37 | Linea 2: Anomalia Analizzatore FID
06.40.00 | 07.15.03 | 06.40.00 | Linea 1: Media 10 Min O2 INVALIDA - SOGLIA MAX [ 20.7]
06.50.00 | 07.15.03 | 06.50.00 | Linea 1: Media 10 Min O2 INVALIDA - SOGLIA MAX [ 20.7]
07.00.00 | 07.15.03 | 07.00.00 | Linea 1: Media 10 Min O2 INVALIDA - SOGLIA MAX [ 20.7]
07.00.00 | 07.15.03 | 07.00.00 | Linea 1: Media 30 Min O2 INVALIDA - SOGLIA MAX [ 20.7]
07.10.00 | 07.15.03 | 07.10.00 | Linea 1: Media 10 Min O2 INVALIDA - SOGLIA MAX [ 20.7]
07.20.00 | 09.51.41 | 07.20.00 | Linea 1: Media 10 Min O2 INVALIDA - SOGLIA MAX [ 20.7]
07.30.00 | 09.51.41 | 07.30.00 | Linea 1: Media 10 Min O2 INVALIDA - SOGLIA MAX [ 20.7]
07.30.01 | 09.51.41 | 07.30.01 | Linea 1: Media 30 Min O2 INVALIDA - SOGLIA MAX [ 20.7]
07.40.00 | 09.51.41 | 07.40.00 | Linea 1: Media 10 Min O2 INVALIDA - SOGLIA MAX [ 20.7]
07.40.57 | 07.40.57 | 07.41.51 | Linea 2: Calibrazione in Corso Polveri
07.42.21 | 07.42.21 | 07.44.55 | Linea 2: Calibrazione in Corso Polveri
07.46.57 | 07.46.57 | 08.00.37 | Linea 2: Calibrazione in Corso Polveri
07.50.00 | 09.51.41 | 07.50.00 | Linea 1: Media 10 Min O2 INVALIDA - SOGLIA MAX [ 20.7]
07.52.35 | 09.51.41 | 07.52.51 | Linea 2: Anomalia Analizzatore FID
07.59.29 | 07.59.29 | 08.10.01 | Linea 1: Manutenzione Analizzatore FID
07.59.29 | 09.51.41 | 08.10.01 | Linea 1: Manutenzione Analizzatore O2
07.59.31 | 07.59.31 | 08.10.01 | Linea 1: Manutenzione Analizzatore FTIR
07.59.33 | 07.59.33 | 07.59.35 | Linea 1: Analizzatore in ZERO GAS PROBE
07.59.35 | 07.59.35 | 08.06.25 | Linea 1: Analizzatore in ZERO GAS LOCAL
08.00.00 | 09.51.41 | 08.00.00 | Linea 1: Media 10 Min O2 INVALIDA - SOGLIA MAX [ 20.7]
08.00.00 | 09.51.41 | 08.00.00 | Linea 1: Media 30 Min O2 INVALIDA - SOGLIA MAX [ 20.7]
08.00.01 | 09.51.41 | 08.00.01 | Linea 2: Media 30 Min PLV INVALIDA - INDICE DISP. [44]
08.00.45 | 08.00.45 | 08.02.07 | Linea 2: Calibrazione in Corso Polveri
08.02.09 | 08.02.09 | 10.26.11 | Linea 2: Calibrazione in Corso Polveri
08.06.11 | 08.06.11 | 08.06.27 | Linea 1: Comando Span Analizzatore O2
08.20.00 | 09.51.41 | 08.20.00 | Linea 1: Media 10 Min O2 INVALIDA - SOGLIA MIN [ 20.8]
08.30.00 | 09.51.41 | 08.30.00 | Linea 1: Media 10 Min O2 INVALIDA - SOGLIA MAX [ 20.8]
08.30.00 | 09.51.41 | 08.30.00 | Linea 1: Media 30 Min H2O INVALIDA - INDICE DISP. [66]
08.30.00 | 09.51.41 | 08.30.00 | Linea 1: Media 30 Min O2 INVALIDA - INDICE DISP. [66]
08.30.00 | 09.51.41 | 08.30.00 | Linea 1: Media 30 Min HCL INVALIDA - INDICE DISP. [66]
08.30.00 | 09.51.41 | 08.30.00 | Linea 1: Media 30 Min CO INVALIDA - INDICE DISP. [66]
08.30.00 | 09.51.41 | 08.30.00 | Linea 1: Media 30 Min CO2 INVALIDA - INDICE DISP. [66]
08.30.00 | 09.51.41 | 08.30.00 | Linea 1: Media 30 Min NO INVALIDA - INDICE DISP. [66]
08.30.00 | 09.51.41 | 08.30.00 | Linea 1: Media 30 Min NO2 INVALIDA - INDICE DISP. [66]
08.30.00 | 09.51.41 | 08.30.00 | Linea 1: Media 30 Min SO2 INVALIDA - INDICE DISP. [66]
08.30.00 | 09.51.41 | 08.30.00 | Linea 1: Media 30 Min NH3 INVALIDA - INDICE DISP. [66]
08.30.00 | 09.51.41 | 08.30.00 | Linea 1: Media 30 Min HF INVALIDA - INDICE DISP. [66]
08.30.00 | 09.51.41 | 08.30.00 | Linea 1: Media 30 Min COT INVALIDA - INDICE DISP. [66]
08.30.01 | 09.51.41 | 08.30.01 | Linea 2: Media 30 Min PLV INVALIDA - INDICE DISP. [ 0]
08.40.00 | 09.51.41 | 08.40.00 | Linea 1: Media 10 Min O2 INVALIDA - SOGLIA MAX [ 20.8]
08.50.00 | 09.51.41 | 08.50.00 | Linea 1: Media 10 Min O2 INVALIDA - SOGLIA MAX [ 20.8]
09.00.00 | 09.51.41 | 09.00.00 | Linea 1: Media 10 Min O2 INVALIDA - SOGLIA MAX [ 20.8]
09.00.00 | 09.51.41 | 09.00.00 | Linea 1: Media 30 Min O2 INVALIDA - SOGLIA MAX [ 20.8]
09.06.11 | 09.06.11 | 09.16.45 | Linea 2: Manutenzione Analizzatore O2
09.06.11 | 09.06.11 | 09.16.45 | Linea 2: Manutenzione Analizzatore FID
09.06.13 | 09.06.13 | 09.06.17 | Linea 2: Analizzatore in ZERO GAS PROBE
09.06.13 | 09.06.13 | 09.16.45 | Linea 2: Manutenzione Analizzatore FTIR
09.06.17 | 09.06.17 | 09.13.05 | Linea 2: Analizzatore in ZERO GAS LOCAL
09.10.00 | 09.51.41 | 09.10.00 | Linea 1: Media 10 Min O2 INVALIDA - SOGLIA MAX [ 20.8]
09.10.00 | 09.51.41 | 09.10.00 | Linea 2: Media 10 Min H2O INVALIDA - INDICE DISP. [ 61.7]
09.10.00 | 09.51.41 | 09.10.00 | Linea 2: Media 10 Min O2 INVALIDA - INDICE DISP. [ 61.7]
09.10.00 | 09.51.41 | 09.10.00 | Linea 2: Media 10 Min CO INVALIDA - INDICE DISP. [ 61.7]
09.12.53 | 09.12.53 | 09.13.09 | Linea 2: Comando Span Analizzatore O2
09.20.00 | 09.51.41 | 09.20.00 | Linea 1: Media 10 Min O2 INVALIDA - SOGLIA MAX [ 20.8]
09.20.00 | 09.51.41 | 09.20.00 | Linea 2: Media 10 Min H2O INVALIDA - INDICE DISP. [ 33.3]
09.20.00 | 09.51.41 | 09.20.00 | Linea 2: Media 10 Min O2 INVALIDA - INDICE DISP. [ 33.3]
09.20.00 | 09.51.41 | 09.20.00 | Linea 2: Media 10 Min CO INVALIDA - INDICE DISP. [ 33.3]
09.22.37 | 09.51.41 | 09.23.21 | Linea 2: Anomalia Analizzatore FID
09.30.00 | 09.51.41 | 09.30.00 | Linea 1: Media 10 Min O2 INVALIDA - SOGLIA MAX [ 20.8]
09.30.00 | 09.51.41 | 09.30.00 | Linea 1: Media 30 Min O2 INVALIDA - SOGLIA MAX [ 20.8]
09.30.01 | 09.51.41 | 09.30.01 | Linea 2: Media 30 Min H2O INVALIDA - INDICE DISP. [65]
09.30.01 | 09.51.41 | 09.30.01 | Linea 2: Media 30 Min O2 INVALIDA - INDICE DISP. [65]
09.30.01 | 09.51.41 | 09.30.01 | Linea 2: Media 30 Min HCL INVALIDA - INDICE DISP. [65]
09.30.01 | 09.51.41 | 09.30.01 | Linea 2: Media 30 Min CO INVALIDA - INDICE DISP. [58]
09.30.01 | 09.51.41 | 09.30.01 | Linea 2: Media 30 Min CO2 INVALIDA - INDICE DISP. [65]
09.30.01 | 09.51.41 | 09.30.01 | Linea 2: Media 30 Min NO INVALIDA - INDICE DISP. [65]
09.30.01 | 09.51.41 | 09.30.01 | Linea 2: Media 30 Min NO2 INVALIDA - INDICE DISP. [65]
09.30.01 | 09.51.41 | 09.30.01 | Linea 2: Media 30 Min SO2 INVALIDA - INDICE DISP. [65]
09.30.01 | 09.51.41 | 09.30.01 | Linea 2: Media 30 Min NH3 INVALIDA - INDICE DISP. [65]
09.30.01 | 09.51.41 | 09.30.01 | Linea 2: Media 30 Min HF INVALIDA - INDICE DISP. [65]
09.30.01 | 09.51.41 | 09.30.01 | Linea 2: Media 30 Min COT INVALIDA - INDICE DISP. [58]
09.40.00 | 09.51.41 | 09.40.00 | Linea 1: Media 10 Min O2 INVALIDA - SOGLIA MAX [ 20.8]
09.50.00 | 09.51.41 | 09.50.00 | Linea 1: Media 10 Min O2 INVALIDA - SOGLIA MAX [ 20.8]
10.00.00 | 10.27.38 | 10.00.00 | Linea 1: Media 10 Min O2 INVALIDA - SOGLIA MAX [ 20.8]
10.00.01 | 10.27.38 | 10.00.01 | Linea 1: Media 30 Min O2 INVALIDA - SOGLIA MAX [ 20.8]
10.10.00 | 10.27.38 | 10.10.00 | Linea 1: Media 10 Min O2 INVALIDA - SOGLIA MAX [ 20.8]
10.13.37 | 10.13.37 | 10.20.03 | Linea 1: Calibrazione in Corso Polveri
10.16.03 | 10.27.38 | 10.19.35 | Linea 2: Blocco Soffianti Polveri
10.16.03 | 10.27.38 | 10.25.09 | Linea 2: Intervento Serrande Polveri
10.20.00 | 10.27.38 | 10.20.00 | Linea 1: Media 10 Min O2 INVALIDA - SOGLIA MAX [ 20.8]
10.22.41 | 10.27.38 | 10.22.59 | Linea 2: Anomalia Analizzatore FID
10.29.23 | 10.29.23 | 10.30.15 | Linea 2: Calibrazione in Corso Polveri
10.30.00 | 11.29.54 | 10.30.00 | Linea 1: Media 10 Min O2 INVALIDA - SOGLIA MAX [ 20.8]
10.30.00 | 11.29.54 | 10.30.00 | Linea 1: Media 30 Min O2 INVALIDA - SOGLIA MAX [ 20.8]
10.30.01 | 11.29.54 | 10.30.01 | Linea 2: Media 30 Min PLV INVALIDA - INDICE DISP. [ 8]
10.30.19 | 10.30.19 | 10.31.15 | Linea 2: Calibrazione in Corso Polveri
10.31.43 | 10.31.43 | 10.34.49 | Linea 2: Calibrazione in Corso Polveri
10.37.17 | 10.37.17 | 10.38.09 | Linea 2: Calibrazione in Corso Polveri
10.38.37 | 10.38.37 | 10.39.49 | Linea 2: Calibrazione in Corso Polveri
10.40.00 | 11.29.54 | 10.40.00 | Linea 1: Media 10 Min O2 INVALIDA - SOGLIA MAX [ 20.8]
10.42.23 | 10.42.23 | 10.43.17 | Linea 2: Calibrazione in Corso Polveri
10.44.33 | 10.44.33 | 10.45.27 | Linea 2: Calibrazione in Corso Polveri
10.46.05 | 10.46.05 | 10.56.51 | Linea 2: Calibrazione in Corso Polveri
10.50.00 | 11.29.54 | 10.50.00 | Linea 1: Media 10 Min O2 INVALIDA - SOGLIA MAX [ 20.8]
10.56.55 | 10.56.55 | 10.57.49 | Linea 2: Calibrazione in Corso Polveri
10.58.29 | 10.58.29 | 10.59.23 | Linea 2: Calibrazione in Corso Polveri
11.00.00 | 11.29.54 | 11.00.00 | Linea 1: Media 10 Min O2 INVALIDA - SOGLIA MAX [ 20.8]
11.00.00 | 11.29.54 | 11.00.00 | Linea 1: Media 30 Min O2 INVALIDA - SOGLIA MAX [ 20.8]
11.00.01 | 11.29.54 | 11.00.01 | Linea 2: Media 30 Min PLV INVALIDA - INDICE DISP. [31]
11.00.37 | 11.00.37 | 11.01.31 | Linea 2: Calibrazione in Corso Polveri
11.02.09 | 11.02.09 | 11.03.09 | Linea 2: Calibrazione in Corso Polveri
11.06.49 | 11.06.49 | 11.07.41 | Linea 2: Calibrazione in Corso Polveri
11.08.43 | 11.08.43 | 11.09.37 | Linea 2: Calibrazione in Corso Polveri
11.09.39 | 11.09.39 | 11.20.41 | Linea 2: Calibrazione in Corso Polveri
11.10.00 | 11.29.54 | 11.10.00 | Linea 1: Media 10 Min O2 INVALIDA - SOGLIA MAX [ 20.8]
11.20.00 | 11.29.54 | 11.20.00 | Linea 1: Media 10 Min O2 INVALIDA - SOGLIA MAX [ 20.8]
11.21.13 | 11.21.13 | 11.22.07 | Linea 2: Calibrazione in Corso Polveri
11.23.19 | 11.23.19 | 11.24.13 | Linea 2: Calibrazione in Corso Polveri
11.29.39 | 11.29.39 | 11.30.33 | Linea 2: Calibrazione in Corso Polveri
11.30.00 | 11.30.15 | 11.30.00 | Linea 1: Media 10 Min O2 INVALIDA - SOGLIA MAX [ 20.8]
11.30.01 | 11.30.15 | 11.30.01 | Linea 1: Media 30 Min O2 INVALIDA - SOGLIA MAX [ 20.8]
11.30.01 | 11.30.14 | 11.30.01 | Linea 2: Media 30 Min QF INVALIDA - INDICE DISP. [45]
11.30.01 | 11.30.14 | 11.30.01 | Linea 2: Media 30 Min PLV INVALIDA - INDICE DISP. [42]
11.40.00 | 12.08.45 | 11.40.00 | Linea 1: Media 10 Min O2 INVALIDA - SOGLIA MAX [ 20.8]
11.42.13 | 11.42.13 | 11.44.43 | Linea 2: Calibrazione in Corso Polveri
11.50.00 | 12.08.45 | 11.50.00 | Linea 1: Media 10 Min O2 INVALIDA - SOGLIA MAX [ 20.8]
11.52.23 | 12.08.45 | 11.52.41 | Linea 2: Anomalia Analizzatore FID
11.57.59 | 11.57.59 | 11.58.53 | Linea 2: Calibrazione in Corso Polveri
12.00.00 | 12.08.45 | 12.00.00 | Linea 1: Media 10 Min O2 INVALIDA - SOGLIA MAX [ 20.8]
12.00.01 | 12.08.44 | 12.00.01 | Linea 1: Media 30 Min O2 INVALIDA - SOGLIA MAX [ 20.8]
12.08.57 | 12.08.57 | 12.09.51 | Linea 2: Calibrazione in Corso Polveri
12.10.00 | 12.20.57 | 12.10.00 | Linea 1: Media 10 Min O2 INVALIDA - SOGLIA MAX [ 20.8]
12.11.05 | 12.11.05 | 12.11.59 | Linea 2: Calibrazione in Corso Polveri
12.19.00 | 12.19.00 | 12.28.00 | Linea 2: Super. Preallarme Semiorario Ossidi Azoto
12.20.00 | 12.20.55 | 12.20.00 | Linea 1: Media 10 Min O2 INVALIDA - SOGLIA MAX [ 20.8]
12.30.00 | 14.22.37 | 12.30.00 | Linea 1: Media 10 Min O2 INVALIDA - SOGLIA MAX [ 20.8]
12.30.00 | 14.22.37 | 12.30.00 | Linea 1: Media 30 Min O2 INVALIDA - SOGLIA MAX [ 20.8]
12.40.00 | 14.22.37 | 12.40.00 | Linea 1: Media 10 Min O2 INVALIDA - SOGLIA MAX [ 20.8]
12.50.00 | 14.22.37 | 12.50.00 | Linea 1: Media 10 Min O2 INVALIDA - SOGLIA MAX [ 20.8]
13.00.00 | 14.22.37 | 13.00.00 | Linea 1: Media 10 Min O2 INVALIDA - SOGLIA MAX [ 20.8]
13.00.00 | 14.22.37 | 13.00.00 | Linea 1: Media 30 Min O2 INVALIDA - SOGLIA MAX [ 20.8]
13.10.00 | 14.22.37 | 13.10.00 | Linea 1: Media 10 Min O2 INVALIDA - SOGLIA MAX [ 20.8]
13.20.00 | 14.22.37 | 13.20.00 | Linea 1: Media 10 Min O2 INVALIDA - SOGLIA MAX [ 20.8]
13.30.00 | 14.22.37 | 13.30.00 | Linea 1: Media 10 Min O2 INVALIDA - SOGLIA MAX [ 20.8]
13.30.00 | 14.22.37 | 13.30.00 | Linea 1: Media 30 Min O2 INVALIDA - SOGLIA MAX [ 20.8]
13.40.00 | 14.22.37 | 13.40.00 | Linea 1: Media 10 Min O2 INVALIDA - SOGLIA MAX [ 20.8]
13.50.00 | 14.22.37 | 13.50.00 | Linea 1: Media 10 Min O2 INVALIDA - SOGLIA MAX [ 20.7]
14.00.00 | 14.22.37 | 14.00.00 | Linea 1: Media 10 Min O2 INVALIDA - SOGLIA MAX [ 20.7]
14.00.00 | 14.22.37 | 14.00.00 | Linea 1: Media 30 Min O2 INVALIDA - SOGLIA MAX [ 20.7]
14.00.00 | 14.22.37 | 14.00.00 | Linea 1: Media 30 Min QF INVALIDA - SCARTO MAX [54272.8]
14.01.51 | 14.01.51 | 14.20.29 | Linea 2: Calibrazione in Corso Polveri
14.03.45 | 14.22.37 | 14.17.07 | Linea 1: Blocco Soffianti Polveri
14.04.43 | 14.22.37 | 14.10.53 | Linea 2: Blocco Soffianti Polveri
14.04.43 | 14.22.37 | 14.12.03 | Linea 2: Intervento Serrande Polveri
14.05.01 | 14.05.01 | 14.24.39 | Linea 1: Calibrazione in Corso Polveri
14.10.00 | 14.22.37 | 14.10.00 | Linea 1: Media 10 Min O2 INVALIDA - SOGLIA MAX [ 20.3]
14.10.59 | 14.22.37 | 14.11.17 | Linea 2: Blocco Soffianti Polveri
14.17.09 | 14.22.37 | 14.17.21 | Linea 1: Blocco Soffianti Polveri
14.20.00 | 14.22.37 | 14.20.00 | Linea 1: Media 10 Min O2 INVALIDA - SOGLIA MAX [ 20.0]
14.30.00 | 15.05.55 | 14.30.00 | Linea 1: Media 10 Min O2 INVALIDA - SOGLIA MAX [ 20.0]
14.30.00 | 15.05.55 | 14.30.00 | Linea 1: Media 30 Min O2 INVALIDA - SOGLIA MAX [ 20.1]
14.30.00 | 15.05.55 | 14.30.00 | Linea 1: Media 30 Min COT INVALIDA - INDICE DISP. [12]
14.30.00 | 15.05.55 | 14.30.00 | Linea 1: Media 30 Min PLV INVALIDA - INDICE DISP. [27]
14.30.01 | 15.05.50 | 14.30.01 | Linea 2: Media 30 Min PLV INVALIDA - INDICE DISP. [36]
14.40.00 | 15.05.50 | 14.40.00 | Linea 1: Media 10 Min O2 INVALIDA - SOGLIA MAX [ 20.0]
14.50.00 | 15.05.50 | 14.50.00 | Linea 1: Media 10 Min O2 INVALIDA - SOGLIA MAX [ 20.0]
15.00.00 | 15.05.49 | 15.00.00 | Linea 1: Media 10 Min O2 INVALIDA - SOGLIA MAX [ 20.0]
15.00.00 | 15.05.49 | 15.00.00 | Linea 1: Media 30 Min O2 INVALIDA - SOGLIA MAX [ 20.0]
15.10.00 | 15.10.06 | 15.10.00 | Linea 1: Media 10 Min O2 INVALIDA - SOGLIA MAX [ 20.0]
15.20.00 | 15.20.53 | 15.20.00 | Linea 1: Media 10 Min O2 INVALIDA - SOGLIA MAX [ 19.9]
15.30.00 | 15.30.28 | 15.30.00 | Linea 1: Media 10 Min O2 INVALIDA - SOGLIA MAX [ 19.9]
15.30.00 | 15.30.27 | 15.30.00 | Linea 1: Media 30 Min O2 INVALIDA - SOGLIA MAX [ 19.9]
15.30.01 | 15.30.27 | 15.30.01 | Linea 2: Media 30 Min QF INVALIDA - INDICE DISP. [66]
15.40.00 | 15.42.06 | 15.40.00 | Linea 1: Media 10 Min O2 INVALIDA - SOGLIA MAX [ 19.9]
15.50.00 | 15.52.14 | 15.50.00 | Linea 1: Media 10 Min O2 INVALIDA - SOGLIA MAX [ 19.9]
16.00.00 | 16.01.47 | 16.00.00 | Linea 1: Media 10 Min O2 INVALIDA - SOGLIA MAX [ 19.9]
16.00.00 | 16.01.46 | 16.00.00 | Linea 1: Media 30 Min O2 INVALIDA - SOGLIA MAX [ 19.9]
16.02.27 | 16.02.42 | 16.02.35 | Linea 2: Anomalia Analizzatore FID
16.05.00 | 16.05.00 | 16.07.00 | Linea 2: Super. Preallarme Semiorario Ossido Carbonio
16.10.00 | 16.10.39 | 16.10.00 | Linea 1: Media 10 Min O2 INVALIDA - SOGLIA MAX [ 19.8]
16.20.00 | 16.22.32 | 16.20.00 | Linea 1: Media 10 Min O2 INVALIDA - SOGLIA MAX [ 19.6]
16.22.35 | 16.23.41 | 16.23.15 | Linea 2: Anomalia Analizzatore FID
16.30.00 | 16.30.04 | 16.30.00 | Linea 1: Media 10 Min O2 INVALIDA - SOGLIA MAX [ 19.5]
16.30.00 | 16.30.04 | 16.30.00 | Linea 1: Media 30 Min O2 INVALIDA - SOGLIA MAX [ 19.6]
16.30.00 | 16.30.03 | 16.30.00 | Linea 1: Media 30 Min COT INVALIDA - INDICE DISP. [68]
16.40.00 | 16.40.02 | 16.40.00 | Linea 1: Media 10 Min O2 INVALIDA - SOGLIA MAX [ 19.5]
16.50.00 | 16.52.03 | 16.50.00 | Linea 1: Media 10 Min O2 INVALIDA - SOGLIA MAX [ 19.5]
17.00.00 | 17.00.04 | 17.00.00 | Linea 1: Media 10 Min O2 INVALIDA - SOGLIA MAX [ 19.7]
17.00.00 | 17.00.04 | 17.00.00 | Linea 1: Media 30 Min O2 INVALIDA - SOGLIA MAX [ 19.6]
17.10.00 | 17.10.05 | 17.10.00 | Linea 1: Media 10 Min O2 INVALIDA - SOGLIA MAX [ 19.4]
17.20.00 | 17.20.02 | 17.20.00 | Linea 1: Media 10 Min O2 INVALIDA - SOGLIA MAX [ 19.3]
17.30.00 | 17.30.04 | 17.30.00 | Linea 1: Media 10 Min O2 INVALIDA - SOGLIA MAX [ 19.2]
17.30.00 | 17.30.03 | 17.30.00 | Linea 1: Media 30 Min O2 INVALIDA - SOGLIA MAX [ 19.3]
17.40.00 | 17.40.05 | 17.40.00 | Linea 1: Media 10 Min O2 INVALIDA - SOGLIA MAX [ 19.2]
17.50.00 | 18.06.16 | 17.50.00 | Linea 1: Media 10 Min O2 INVALIDA - SOGLIA MAX [ 19.2]
18.00.00 | 18.06.16 | 18.00.00 | Linea 1: Media 10 Min O2 INVALIDA - SOGLIA MAX [ 19.2]
18.00.00 | 18.06.16 | 18.00.00 | Linea 1: Media 30 Min O2 INVALIDA - SOGLIA MAX [ 19.2]
18.10.00 | 18.10.58 | 18.10.00 | Linea 1: Media 10 Min O2 INVALIDA - SOGLIA MAX [ 19.2]
18.14.39 | 18.14.39 | 18.21.07 | Linea 2: Calibrazione in Corso Polveri
18.20.00 | 18.33.00 | 18.20.00 | Linea 1: Media 10 Min O2 INVALIDA - SOGLIA MAX [ 19.0]
18.21.13 | 18.21.13 | 18.27.39 | Linea 1: Calibrazione in Corso Polveri
18.30.00 | 18.32.59 | 18.30.00 | Linea 1: Media 10 Min O2 INVALIDA - SOGLIA MAX [ 18.8]
18.30.00 | 18.33.00 | 18.30.00 | Linea 1: Media 30 Min O2 INVALIDA - SOGLIA MAX [ 19.0]
18.40.00 | 18.40.20 | 18.40.00 | Linea 1: Media 10 Min O2 INVALIDA - SOGLIA MAX [ 18.8]
18.50.00 | 18.50.03 | 18.50.00 | Linea 1: Media 10 Min O2 INVALIDA - SOGLIA MAX [ 18.9]
19.00.00 | 19.00.13 | 19.00.00 | Linea 1: Media 10 Min O2 INVALIDA - SOGLIA MAX [ 19.0]
19.00.00 | 19.00.13 | 19.00.00 | Linea 1: Media 30 Min O2 INVALIDA - SOGLIA MAX [ 18.9]
19.10.00 | 19.10.03 | 19.10.00 | Linea 1: Media 10 Min O2 INVALIDA - SOGLIA MAX [ 19.0]
19.20.00 | 19.20.02 | 19.20.00 | Linea 1: Media 10 Min O2 INVALIDA - SOGLIA MAX [ 18.8]
19.30.00 | 19.30.04 | 19.30.00 | Linea 1: Media 10 Min O2 INVALIDA - SOGLIA MAX [ 18.6]
19.30.00 | 19.30.04 | 19.30.00 | Linea 1: Media 30 Min O2 INVALIDA - SOGLIA MAX [ 18.8]
19.30.01 | 19.30.03 | 19.30.01 | Linea 2: Media 30 Min QF INVALIDA - INDICE DISP. [65]
19.40.00 | 19.40.03 | 19.40.00 | Linea 1: Media 10 Min O2 INVALIDA - SOGLIA MAX [ 18.5]
19.42.25 | 19.44.06 | 19.42.59 | Linea 2: Anomalia Analizzatore FID
19.50.00 | 19.51.19 | 19.50.00 | Linea 1: Media 10 Min O2 INVALIDA - SOGLIA MAX [ 18.5]
19.59.25 | 19.59.25 | 20.09.55 | Linea 1: Manutenzione Analizzatore FTIR
19.59.25 | 19.59.25 | 20.09.55 | Linea 1: Manutenzione Analizzatore FID
19.59.25 | 20.10.05 | 20.09.55 | Linea 1: Manutenzione Analizzatore O2
19.59.27 | 19.59.27 | 19.59.31 | Linea 1: Analizzatore in ZERO GAS PROBE
19.59.31 | 19.59.31 | 20.06.15 | Linea 1: Analizzatore in ZERO GAS LOCAL
20.00.00 | 20.00.15 | 20.00.00 | Linea 1: Media 10 Min O2 INVALIDA - SOGLIA MAX [ 18.6]
20.00.00 | 20.00.15 | 20.00.00 | Linea 1: Media 30 Min O2 INVALIDA - SOGLIA MAX [ 18.5]
20.06.05 | 20.06.05 | 20.06.21 | Linea 1: Comando Span Analizzatore O2
20.10.00 | 20.10.05 | 20.10.00 | Linea 1: Media 10 Min H2O INVALIDA - INDICE DISP. [ 1.7]
20.10.00 | 20.10.04 | 20.10.00 | Linea 1: Media 10 Min O2 INVALIDA - INDICE DISP. [ 1.7]
20.10.00 | 20.10.05 | 20.10.00 | Linea 1: Media 10 Min CO INVALIDA - INDICE DISP. [ 1.7]
20.20.00 | 20.20.02 | 20.20.00 | Linea 1: Media 10 Min O2 INVALIDA - SOGLIA MAX [ 18.3]
20.30.00 | 20.30.06 | 20.30.00 | Linea 1: Media 10 Min O2 INVALIDA - SOGLIA MAX [ 18.3]
20.30.00 | 20.30.05 | 20.30.00 | Linea 1: Media 30 Min H2O INVALIDA - INDICE DISP. [67]
20.30.00 | 20.30.05 | 20.30.00 | Linea 1: Media 30 Min O2 INVALIDA - INDICE DISP. [67]
20.30.00 | 20.30.04 | 20.30.00 | Linea 1: Media 30 Min HCL INVALIDA - INDICE DISP. [67]
20.30.00 | 20.30.05 | 20.30.00 | Linea 1: Media 30 Min CO INVALIDA - INDICE DISP. [67]
20.30.00 | 20.30.04 | 20.30.00 | Linea 1: Media 30 Min CO2 INVALIDA - INDICE DISP. [67]
20.30.00 | 20.30.02 | 20.30.00 | Linea 1: Media 30 Min NO INVALIDA - INDICE DISP. [67]
20.30.00 | 20.30.03 | 20.30.00 | Linea 1: Media 30 Min NO2 INVALIDA - INDICE DISP. [67]
20.30.00 | 20.30.04 | 20.30.00 | Linea 1: Media 30 Min SO2 INVALIDA - INDICE DISP. [67]
20.30.00 | 20.30.04 | 20.30.00 | Linea 1: Media 30 Min NH3 INVALIDA - INDICE DISP. [67]
20.30.00 | 20.30.03 | 20.30.00 | Linea 1: Media 30 Min HF INVALIDA - INDICE DISP. [67]
20.30.00 | 20.30.03 | 20.30.00 | Linea 1: Media 30 Min COT INVALIDA - INDICE DISP. [67]
20.40.00 | 20.49.09 | 20.40.00 | Linea 1: Media 10 Min O2 INVALIDA - SOGLIA MAX [ 18.4]
20.50.00 | 20.50.02 | 20.50.00 | Linea 1: Media 10 Min O2 INVALIDA - SOGLIA MAX [ 18.5]
21.00.00 | 21.00.03 | 21.00.00 | Linea 1: Media 10 Min O2 INVALIDA - SOGLIA MAX [ 18.4]
21.00.00 | 21.00.03 | 21.00.00 | Linea 1: Media 30 Min O2 INVALIDA - SOGLIA MAX [ 18.5]
21.06.21 | 21.06.21 | 21.16.49 | Linea 2: Manutenzione Analizzatore O2
21.06.21 | 21.06.21 | 21.16.49 | Linea 2: Manutenzione Analizzatore FID
21.06.21 | 21.06.21 | 21.16.49 | Linea 2: Manutenzione Analizzatore FTIR
21.06.23 | 21.06.23 | 21.06.27 | Linea 2: Analizzatore in ZERO GAS PROBE
21.06.27 | 21.06.27 | 21.13.13 | Linea 2: Analizzatore in ZERO GAS LOCAL
21.10.00 | 21.10.05 | 21.10.00 | Linea 1: Media 10 Min O2 INVALIDA - SOGLIA MAX [ 18.1]
21.10.00 | 21.10.04 | 21.10.00 | Linea 2: Media 10 Min H2O INVALIDA - INDICE DISP. [ 63.3]
21.10.00 | 21.10.04 | 21.10.00 | Linea 2: Media 10 Min O2 INVALIDA - INDICE DISP. [ 63.3]
21.10.00 | 21.10.04 | 21.10.00 | Linea 2: Media 10 Min CO INVALIDA - INDICE DISP. [ 63.3]
21.13.03 | 21.13.03 | 21.13.19 | Linea 2: Comando Span Analizzatore O2
21.20.00 | 21.20.08 | 21.20.00 | Linea 1: Media 10 Min O2 INVALIDA - SOGLIA MAX [ 18.1]
21.20.00 | 21.20.07 | 21.20.00 | Linea 2: Media 10 Min H2O INVALIDA - INDICE DISP. [ 33.3]
21.20.00 | 21.20.07 | 21.20.00 | Linea 2: Media 10 Min O2 INVALIDA - INDICE DISP. [ 33.3]
21.20.00 | 21.20.06 | 21.20.00 | Linea 2: Media 10 Min CO INVALIDA - INDICE DISP. [ 33.3]
21.22.01 | 21.22.51 | 21.22.11 | Linea 2: Anomalia Analizzatore FID
21.30.00 | 21.30.07 | 21.30.00 | Linea 1: Media 10 Min O2 INVALIDA - SOGLIA MAX [ 17.9]
21.30.00 | 21.30.06 | 21.30.00 | Linea 1: Media 30 Min O2 INVALIDA - SOGLIA MAX [ 18.0]
21.30.01 | 21.30.06 | 21.30.01 | Linea 2: Media 30 Min H2O INVALIDA - INDICE DISP. [65]
21.30.01 | 21.30.04 | 21.30.01 | Linea 2: Media 30 Min O2 INVALIDA - INDICE DISP. [65]
21.30.01 | 21.30.05 | 21.30.01 | Linea 2: Media 30 Min HCL INVALIDA - INDICE DISP. [65]
21.30.01 | 21.30.05 | 21.30.01 | Linea 2: Media 30 Min CO INVALIDA - INDICE DISP. [60]
21.30.01 | 21.30.05 | 21.30.01 | Linea 2: Media 30 Min CO2 INVALIDA - INDICE DISP. [65]
21.30.01 | 21.30.06 | 21.30.01 | Linea 2: Media 30 Min NO INVALIDA - INDICE DISP. [65]
21.30.01 | 21.30.04 | 21.30.01 | Linea 2: Media 30 Min NO2 INVALIDA - INDICE DISP. [65]
21.30.01 | 21.30.03 | 21.30.01 | Linea 2: Media 30 Min SO2 INVALIDA - INDICE DISP. [65]
21.30.01 | 21.30.03 | 21.30.01 | Linea 2: Media 30 Min NH3 INVALIDA - INDICE DISP. [65]
21.30.01 | 21.30.03 | 21.30.01 | Linea 2: Media 30 Min HF INVALIDA - INDICE DISP. [65]
21.30.01 | 21.30.04 | 21.30.01 | Linea 2: Media 30 Min COT INVALIDA - INDICE DISP. [65]
21.40.00 | 21.40.10 | 21.40.00 | Linea 1: Media 10 Min O2 INVALIDA - SOGLIA MAX [ 17.9]
21.42.07 | 21.42.16 | 21.42.11 | Linea 2: Anomalia Analizzatore FID
21.50.00 | 21.51.45 | 21.50.00 | Linea 1: Media 10 Min O2 INVALIDA - SOGLIA MAX [ 18.0]
22.00.00 | 22.00.03 | 22.00.00 | Linea 1: Media 10 Min O2 INVALIDA - SOGLIA MAX [ 17.9]
22.00.00 | 22.00.03 | 22.00.00 | Linea 1: Media 30 Min O2 INVALIDA - SOGLIA MAX [ 17.9]
22.10.00 | 22.10.08 | 22.10.00 | Linea 1: Media 10 Min O2 INVALIDA - SOGLIA MAX [ 17.8]
22.15.13 | 22.15.13 | 22.21.41 | Linea 2: Calibrazione in Corso Polveri
22.20.00 | 22.20.06 | 22.20.00 | Linea 1: Media 10 Min O2 INVALIDA - SOGLIA MAX [ 17.7]
22.24.09 | 22.24.09 | 22.30.35 | Linea 1: Calibrazione in Corso Polveri
22.30.00 | 22.30.09 | 22.30.00 | Linea 1: Media 10 Min O2 INVALIDA - SOGLIA MAX [ 17.6]
22.30.00 | 22.30.09 | 22.30.00 | Linea 1: Media 30 Min O2 INVALIDA - SOGLIA MAX [ 17.7]
23.00.00 |  | 23.00.00 | Linea 1: Media 30 Min CO INVALIDA - INDICE DISP. [24]
23.00.00 |  | 23.00.00 | Linea 1: Media 30 Min COT INVALIDA - INDICE DISP. [ 3]
23.34.00 | 23.34.00 | 23.43.00 | Linea 2: Super. Preallarme Semiorario Ossido Carbonio
23.59.52 |  | 23.59.56 | Linea 2: Anomalia Analizzatore FID
Reports ver. 3.30.5 - (C) 1995-2011 C.T. Sistemi srl