## Linea 1
Ecologia oggi spa- Gioia Tauro - Data: 25/02/2013
Report Medie 30 Minuti - Linea 1
|  | Ac. Cloridrico |  |  | Ossido Carbonio |  |  | An. Carbonica |  |  | Ossidi Azoto |  |  | Ossidi Zolfo |  |  | Ammoniaca |  |  | Ac. Fluoridrico |  |  | Carb. Org. Totale |  |  | Polveri |  |  | Ossigeno |  |  | Umidità Fumi |  |  | Temp. Fumi |  |  | Press. Fumi |  |  | Portata Fumi |  |  | T° Post Comb. |  |  | O2 Post. Comb. |  |  | Impianto
Ore | Note | mg/Nm3 | ID % | Note | mg/Nm3 | ID % | Note | %V | ID % | Note | mg/Nm3 | ID % | Note | mg/Nm3 | ID % | Note | mg/Nm3 | ID % | Note | mg/Nm3 | ID % | Note | mg/Nm3 | ID % | Note | mg/Nm3 | ID % | Note | %V | ID % | Note | %V | ID % | Note | °C | ID % | Note | mBar | ID % | Note | Nm3/h | ID % | Note | °C | ID % | Note | %V | ID % | Note | Stato
00:30 | (4) | 0.030519 | 100 | (4) | 0.24415 | 100 | (4) | 0.030519 | 100 | (4) | 1.2513 | 100 | (4) | 0 | 100 | (4) | 0.12207 | 100 | (4) | 0 | 100 | (4) | 1.8921 | 100 | (4) | 0.73244 | 77.7778 | (4) | 20.9387 | 100 |  | 0.83926 | 100 |  | 12.3417 | 100 |  | 1006.6622 | 100 |  | 2041.6882 | 100 |  | 16 | 100 |  | 17.6561 | 100 |  | Fermo
01:00 | (4) | 0.061037 | 100 | (4) | 0.21363 | 100 | (4) | 0.030519 | 100 | (4) | 1.2818 | 100 | (4) | 0 | 100 | (4) | 0.15259 | 100 | (4) | 0 | 100 | (4) | 1.8921 | 100 | (4) | 0.73244 | 100 | (4) | 20.9387 | 100 |  | 0.83316 | 100 |  | 12.0304 | 100 |  | 1006.6988 | 100 |  | 2041.6882 | 100 |  | 16 | 100 |  | 17.653 | 100 |  | Fermo
01:30 | (4) | 0.061037 | 100 | (4) | 0.24415 | 100 | (4) | 0.030519 | 100 | (4) | 1.2207 | 100 | (4) | 0 | 100 | (4) | 0.15259 | 100 | (4) | 0 | 100 | (4) | 1.8921 | 100 | (4) | 0.73244 | 100 | (4) | 20.9357 | 100 |  | 0.82095 | 100 |  | 11.7557 | 100 |  | 1006.7476 | 100 |  | 2044.7401 | 100 |  | 16 | 100 |  | 17.6533 | 100 |  | Fermo
02:00 | (4) | 0.061037 | 100 | (4) | 0.30519 | 100 | (4) | 0.030519 | 100 | (4) | 1.3123 | 100 | (4) | 0 | 100 | (4) | 0.15259 | 100 | (4) | 0 | 100 | (4) | 1.9227 | 100 | (4) | 0.73244 | 100 | (4) | 20.9357 | 100 |  | 0.81179 | 100 |  | 11.4811 | 100 |  | 1006.595 | 100 |  | 2044.7401 | 100 |  | 16 | 100 |  | 17.6547 | 100 |  | Fermo
02:30 | (4) | 0.091556 | 100 | (4) | 0.36622 | 100 | (4) | 0.030519 | 100 | (4) | 1.2513 | 100 | (4) | 0 | 100 | (4) | 0.15259 | 100 | (4) | 0 | 100 | (4) | 1.9227 | 100 | (4) | 0.73244 | 100 | (4) | 20.9357 | 100 |  | 0.80569 | 100 |  | 11.1515 | 100 |  | 1006.3082 | 100 |  | 2044.7401 | 100 |  | 16 | 100 |  | 17.6552 | 100 |  | Fermo
03:00 | (4) | 0.061037 | 100 | (4) | 0.4883 | 100 | (4) | 0.030519 | 100 | (4) | 1.1902 | 100 | (4) | 0 | 100 | (4) | 0.15259 | 100 | (4) | 0 | 100 | (4) | 1.9227 | 100 | (4) | 0.73244 | 100 | (4) | 20.9357 | 100 |  | 0.79653 | 100 |  | 10.9317 | 100 |  | 1006.0701 | 100 |  | 2047.792 | 100 |  | 16 | 100 |  | 17.6549 | 100 |  | Fermo
03:30 | (4) | 0.091556 | 100 | (4) | 0.51881 | 100 | (4) | 0.030519 | 100 | (4) | 1.2207 | 100 | (4) | 0 | 100 | (4) | 0.12207 | 100 | (4) | 0.030519 | 100 | (4) | 1.9532 | 100 | (4) | 0.73244 | 100 | (4) | 20.9357 | 100 |  | 0.78738 | 100 |  | 10.6754 | 100 |  | 1005.7955 | 100 |  | 2047.792 | 100 |  | 15.9944 | 100 |  | 17.6553 | 100 |  | Fermo
04:00 | (4) | 0.091556 | 100 | (4) | 0.3357 | 100 | (4) | 0.030519 | 100 | (4) | 1.3123 | 100 | (4) | 0 | 100 | (4) | 0.15259 | 100 | (4) | 0 | 100 | (4) | 1.9227 | 100 | (4) | 0.73244 | 100 | (4) | 20.9357 | 100 |  | 0.78127 | 100 |  | 10.419 | 100 |  | 1005.4293 | 100 |  | 2047.792 | 100 |  | 15.7444 | 100 |  | 17.6538 | 100 |  | Fermo
04:30 | (4) | 0.061037 | 100 | (4) | 0.18311 | 100 | (4) | 0.030519 | 100 | (4) | 1.1292 | 100 | (4) | 0 | 100 | (4) | 0.15259 | 100 | (4) | 0 | 100 | (4) | 1.9227 | 100 | (4) | 0.73244 | 78.3333 | (4) | 20.9357 | 100 |  | 0.77212 | 100 |  | 10.0528 | 100 |  | 1005.4354 | 100 |  | 2047.792 | 100 |  | 15.8444 | 100 |  | 17.6492 | 100 |  | Fermo
05:00 | (4) | 0.12207 | 100 | (4) | 0.15259 | 100 | (4) | 0.030519 | 100 | (4) | 1.0987 | 100 | (4) | 0 | 100 | (4) | 0.12207 | 100 | (4) | 0 | 100 | (4) | 1.9227 | 100 | (4) | 0.73244 | 100 | (4) | 20.9357 | 100 |  | 0.76601 | 100 |  | 9.7781 | 100 |  | 1005.4354 | 100 |  | 2050.8438 | 100 |  | 15.6444 | 100 |  | 17.6497 | 100 |  | Fermo
05:30 | (4) | 0.091556 | 100 | (4) | 0.12207 | 100 | (4) | 0.030519 | 100 | (4) | 1.1597 | 100 | (4) | 0 | 100 | (4) | 0.15259 | 100 | (4) | 0.030519 | 100 | (4) | 1.9227 | 100 | (4) | 0.73244 | 100 | (4) | 20.9326 | 100 |  | 0.75381 | 100 |  | 9.4852 | 100 |  | 1005.5208 | 100 |  | 2050.8438 | 100 |  | 15.2389 | 100 |  | 17.6529 | 100 |  | Fermo
06:00 | (4) | 0.061037 | 100 | (4) | 0.12207 | 100 | (4) | 0.030519 | 100 | (4) | 1.1597 | 100 | (4) | 0 | 100 | (4) | 0.15259 | 100 | (4) | 0.030519 | 100 | (4) | 1.9227 | 100 | (4) | 0.73244 | 100 | (4) | 20.9326 | 100 |  | 0.7477 | 100 |  | 9.2654 | 100 |  | 1005.8443 | 100 |  | 2050.8438 | 100 |  | 15.1333 | 100 |  | 17.6558 | 100 |  | Fermo
06:30 | (4) | 0.030519 | 100 | (4) | 0.15259 | 100 | (4) | 0.030519 | 100 | (4) | 1.2207 | 100 | (4) | 0 | 100 | (4) | 0.12207 | 100 | (4) | 0.030519 | 100 | (4) | 1.9532 | 100 | (4) | 0.73244 | 100 | (4) | 20.9326 | 100 |  | 0.7416 | 100 |  | 8.9724 | 100 |  | 1005.9603 | 100 |  | 2050.8438 | 100 |  | 15.0111 | 100 |  | 17.6562 | 100 |  | Fermo
07:00 | (4) | 0.091556 | 100 | (4) | 0.15259 | 100 | (4) | 0.030519 | 100 | (4) | 1.1597 | 100 | (4) | 0 | 100 | (4) | 0.15259 | 100 | (4) | 0.030519 | 100 | (4) | 1.9227 | 100 | (4) | 0.73244 | 100 | (4) | 20.9326 | 100 |  | 0.73244 | 100 |  | 8.6795 | 100 |  | 1005.9359 | 100 |  | 2053.8958 | 100 |  | 15 | 100 |  | 17.6537 | 100 |  | Fermo
07:30 | (4) | 0.091556 | 100 | (4) | 0.12207 | 100 | (4) | 0.030519 | 100 | (4) | 1.1597 | 100 | (4) | 0 | 100 | (4) | 0.12207 | 100 | (4) | 0.030519 | 100 | (4) | 1.8921 | 100 | (4) | 0.73244 | 100 | (4) | 20.9326 | 100 |  | 0.73244 | 100 |  | 8.4597 | 100 |  | 1005.9542 | 100 |  | 2053.8958 | 100 |  | 15 | 100 |  | 17.6471 | 100 |  | Fermo
08:00 | (4) | 0.061037 | 84.4444 | (4) | 0.091556 | 84.4444 | (4) | 0.03357 | 84.4444 | (4) | 1.1902 | 84.4444 | (4) | 0 | 84.4444 | (4) | 0.091556 | 84.4444 | (4) | 0.030519 | 84.4444 | (4) | 1.9227 | 84.4444 | (4) | 0.73244 | 100 | (4) | 20.9265 | 84.4444 |  | 0.73244 | 84.4444 |  | 8.3865 | 100 |  | 1006.3021 | 100 |  | 2053.8958 | 100 |  | 15 | 100 |  | 17.63 | 100 |  | Fermo
08:30 | (4) | 0.30519 | 80.5556 | (4) | 0.12207 | 80.5556 | (4) | 0.030519 | 80.5556 | (4) | 1.4039 | 80.5556 | (4) | 0 | 80.5556 | (4) | 0.27467 | 80.5556 | (4) | 0.15259 | 80.5556 | (4) | 2.0447 | 80.5556 | (4) | 0.73244 | 78.3333 | (4) | 20.9479 | 80.5556 |  | 0.7477 | 80.5556 |  | 8.5513 | 100 |  | 1006.6194 | 100 |  | 2053.8958 | 100 |  | 15 | 100 |  | 17.6168 | 100 |  | Fermo
09:00 | (4) | 0.27467 | 100 | (4) | 0.061037 | 100 | (4) | 0.030519 | 100 | (4) | 1.3428 | 100 | (4) | 0 | 100 | (4) | 0.27467 | 100 | (4) | 0.061037 | 100 | (4) | 2.1058 | 100 | (4) | 0.73244 | 100 | (4) | 20.9479 | 100 |  | 0.76296 | 100 |  | 8.9541 | 100 |  | 1006.7415 | 100 |  | 2050.8438 | 100 |  | 15 | 100 |  | 17.6095 | 100 |  | Fermo
09:30 | (4) | 0.30519 | 100 | (4) | 0.18311 | 100 | (4) | 0.03357 | 100 | (4) | 1.3733 | 100 | (4) | 0 | 100 | (4) | 0.27467 | 100 | (4) | 0.061037 | 100 | (4) | 2.1058 | 100 | (4) | 0.73244 | 100 | (4) | 20.951 | 100 |  | 0.8179 | 100 |  | 9.3753 | 100 |  | 1006.6439 | 100 |  | 2047.792 | 100 |  | 15 | 100 |  | 17.6039 | 100 |  | Fermo
10:00 | (4) | 0.24415 | 100 | (4) | 0.12207 | 100 | (4) | 0.03357 | 100 | (4) | 1.4649 | 100 | (4) | 0 | 100 | (4) | 0.27467 | 100 | (4) | 0.030519 | 100 | (4) | 1.9837 | 100 | (4) | 0.73244 | 100 | (4) | 20.9601 | 100 |  | 0.86062 | 100 |  | 9.5035 | 100 |  | 1006.595 | 100 |  | 2047.792 | 100 |  | 15 | 100 |  | 17.5963 | 100 |  | Fermo
10:30 | (4) | 0.24415 | 100 | (4) | 0.030519 | 100 | (4) | 0.03357 | 100 | (4) | 1.4344 | 100 | (4) | 0 | 100 | (4) | 0.27467 | 100 | (4) | 0 | 100 | (4) | 2.0447 | 100 | (4) | 0.73244 | 100 | (4) | 20.9632 | 100 |  | 0.88504 | 100 |  | 9.5218 | 100 |  | 1006.6805 | 100 |  | 2044.7401 | 100 |  | 15 | 100 |  | 17.5921 | 100 |  | Fermo
11:00 | (4) | 0.27467 | 100 | (4) | 0.030519 | 100 | (4) | 0.03357 | 100 | (4) | 1.4954 | 100 | (4) | 0 | 100 | (4) | 0.30519 | 100 | (4) | 0 | 100 | (4) | 1.9837 | 100 | (4) | 0.73244 | 100 | (4) | 20.9632 | 100 |  | 0.89419 | 100 |  | 9.9796 | 100 |  | 1006.8392 | 100 |  | 2041.6882 | 100 |  | 15 | 100 |  | 17.5891 | 100 |  | Fermo
11:30 | (4) | 0.27467 | 100 | (4) | 0 | 100 | (4) | 0.03357 | 100 | (4) | 1.4649 | 100 | (4) | 0 | 100 | (4) | 0.24415 | 100 | (4) | 0 | 100 | (4) | 2.0142 | 100 | (4) | 0.73244 | 100 | (4) | 20.9601 | 100 |  | 0.89724 | 100 |  | 10.7669 | 100 |  | 1006.8209 | 100 |  | 2041.6882 | 100 |  | 15 | 100 |  | 17.5867 | 100 |  | Fermo
12:00 | (4) | 0.24415 | 100 | (4) | 0 | 100 | (4) | 0.03357 | 100 | (4) | 1.5259 | 100 | (4) | 0 | 100 | (4) | 0.24415 | 100 | (4) | 0 | 100 | (4) | 2.0142 | 100 | (4) | 0.73244 | 100 | (4) | 20.9632 | 100 |  | 0.89419 | 100 |  | 11.005 | 100 |  | 1006.4913 | 100 |  | 2038.6365 | 100 |  | 15 | 100 |  | 17.5821 | 100 |  | Fermo
12:30 | (4) | 0.21363 | 100 | (4) | 0 | 100 | (4) | 0.03357 | 100 | (4) | 1.4649 | 100 | (4) | 0 | 100 | (4) | 0.30519 | 100 | (4) | 0 | 100 | (4) | 2.0753 | 100 | (4) | 0.73244 | 78.3333 | (4) | 20.9632 | 100 |  | 0.9003 | 100 |  | 11.2796 | 100 |  | 1006.1617 | 100 |  | 2038.6365 | 100 |  | 15 | 100 |  | 17.5835 | 100 |  | Fermo
13:00 | (4) | 0.24415 | 100 | (4) | 0 | 100 | (4) | 0.03357 | 100 | (4) | 1.4954 | 100 | (4) | 0 | 100 | (4) | 0.30519 | 100 | (4) | 0 | 100 | (4) | 2.2889 | 100 | (4) | 0.73244 | 100 | (4) | 20.9662 | 100 |  | 0.9125 | 100 |  | 11.4994 | 100 |  | 1006.1434 | 100 |  | 2038.6365 | 100 |  | 15 | 100 |  | 17.5873 | 100 |  | Fermo
13:30 | (4) | 0.30519 | 100 | (4) | 0 | 100 | (4) | 0.03357 | 100 | (4) | 1.4954 | 100 | (4) | 0 | 100 | (4) | 0.30519 | 100 | (4) | 0 | 100 | (4) | 2.4415 | 100 | (4) | 0.73244 | 100 | (4) | 20.9632 | 100 |  | 0.92776 | 100 |  | 11.9938 | 100 |  | 1005.9114 | 100 |  | 2041.6882 | 100 |  | 15 | 100 |  | 17.5884 | 100 |  | Fermo
14:00 | (4) | 0.24415 | 100 | (4) | 0 | 100 | (4) | 0.03357 | 100 | (4) | 1.4649 | 100 | (4) | 0 | 100 | (4) | 0.24415 | 100 | (4) | 0 | 100 | (4) | 2.5025 | 100 | (4) | 0.73244 | 100 | (4) | 20.9632 | 100 |  | 0.94302 | 100 |  | 12.6164 | 100 |  | 1005.8565 | 100 |  | 2038.6365 | 100 |  | 15 | 100 |  | 17.5866 | 100 |  | Fermo
14:30 | (4) | 0.27467 | 100 | (4) | 0 | 100 | (4) | 0.03357 | 100 | (4) | 1.648 | 100 | (4) | 0 | 100 | (4) | 0.27467 | 100 | (4) | 0 | 100 | (4) | 2.5636 | 100 | (4) | 0.73244 | 100 | (4) | 20.9632 | 100 |  | 0.95218 | 100 |  | 13.0924 | 100 |  | 1005.9847 | 100 |  | 2066.103 | 100 |  | 15 | 100 |  | 17.5893 | 100 |  | Fermo
15:00 | (4) | 0.24415 | 100 | (4) | 0.030519 | 100 | (4) | 0.03357 | 100 | (4) | 1.5564 | 100 | (4) | 0 | 100 | (4) | 0.27467 | 100 | (4) | 0 | 100 | (4) | 2.5636 | 100 | (4) | 0.73244 | 100 | (4) | 20.9632 | 100 |  | 0.95828 | 100 |  | 13.5868 | 100 |  | 1006.1373 | 100 |  | 2142.3994 | 100 |  | 15 | 100 |  | 17.5897 | 100 |  | Fermo
15:30 | (4) | 0.24415 | 100 | (4) | 0.030519 | 100 | (4) | 0.03357 | 100 | (4) | 1.5564 | 100 | (4) | 0 | 100 | (4) | 0.27467 | 100 | (4) | 0 | 100 | (4) | 2.5025 | 100 | (4) | 0.73244 | 100 | (4) | 20.9571 | 100 |  | 0.95828 | 100 |  | 13.9714 | 100 |  | 1006.0579 | 100 |  | 2029.4808 | 100 |  | 15 | 100 |  | 17.5872 | 100 |  | Fermo
16:00 | (4) | 0.27467 | 100 | (4) | 0 | 100 | (4) | 0.03357 | 100 | (4) | 1.6785 | 100 | (4) | 0 | 100 | (4) | 0.30519 | 100 | (4) | 0 | 100 | (4) | 2.6246 | 100 | (4) | 0.73244 | 100 | (4) | 20.951 | 100 |  | 0.97049 | 100 |  | 14.0996 | 100 |  | 1005.9359 | 100 |  | 2032.5327 | 100 |  | 15 | 100 |  | 17.5868 | 100 |  | Fermo
16:30 | (4) | 0.24415 | 100 | (4) | 0.030519 | 100 | (4) | 0.03357 | 100 | (4) | 1.709 | 100 | (4) | 0 | 100 | (4) | 0.27467 | 100 | (4) | 0 | 100 | (4) | 2.8077 | 100 | (4) | 0.73244 | 88.3333 | (4) | 20.951 | 100 |  | 1.0071 | 100 |  | 14.0446 | 100 |  | 1006.003 | 100 |  | 2026.4291 | 100 |  | 15 | 100 |  | 17.5793 | 100 |  | Fermo
17:00 | (4) | 0.27467 | 100 | (4) | 0 | 100 | (4) | 0.030519 | 100 | (4) | 1.709 | 100 | (4) | 0 | 100 | (4) | 0.30519 | 100 | (4) | 0 | 100 | (4) | 3.1129 | 100 | (4) | 0.73244 | 90 | (4) | 20.954 | 100 |  | 1.0254 | 100 |  | 13.8249 | 100 |  | 1006.0701 | 100 |  | 2029.4808 | 100 |  | 15 | 100 |  | 17.5657 | 100 |  | Fermo
17:30 | (4) | 0.27467 | 100 | (4) | 0 | 100 | (4) | 0.030519 | 100 | (4) | 1.6175 | 100 | (4) | 0 | 100 | (4) | 0.30519 | 100 | (4) | 0 | 100 | (4) | 11.6886 | 100 | (4) | 0.73244 | 100 | (4) | 20.954 | 100 |  | 1.0407 | 100 |  | 13.6418 | 100 |  | 1006.119 | 100 |  | 2029.4808 | 100 |  | 15 | 100 |  | 17.5453 | 100 |  | Fermo
18:00 | (4) | 0.18311 | 100 | (4) | 0 | 100 | (4) | 0.027467 | 100 | (4) | 1.8616 | 100 | (4) | 0 | 100 | (4) | 0.30519 | 100 | (4) | 0 | 100 | (4) | 18.7689 | 73.8889 | (4) | 0.73244 | 100 | (4) | 20.9571 | 100 |  | 1.062 | 100 |  | 13.3305 | 100 |  | 1006.18 | 100 |  | 2032.5327 | 100 |  | 15 | 100 |  | 17.5544 | 100 |  | Fermo
18:30 | (4) | 0.12207 | 100 | (4) | 0 | 100 | (4) | 0.027467 | 100 | (4) | 1.8921 | 100 | (4) | 0 | 100 | (4) | 0.27467 | 100 | (4) | 0 | 100 | (4) | 29.3283 | 11.6667 | (4) | 0.73244 | 100 | (4) | 20.954 | 100 |  | 1.0773 | 100 |  | 13.2572 | 100 |  | 1006.2593 | 100 |  | 2032.5327 | 100 |  | 15 | 100 |  | 17.5966 | 100 |  | Fermo
19:00 | (4) | 0.12207 | 100 | (4) | 0.030519 | 100 | (4) | 0.027467 | 100 | (4) | 2.3804 | 100 | (4) | 0 | 100 | (4) | 0.30519 | 100 | (4) | 0 | 100 | (4) | 24.9336 | 45.5556 | (4) | 0.73244 | 100 | (4) | 20.951 | 100 |  | 1.0773 | 100 |  | 13.1291 | 100 |  | 1006.3936 | 100 |  | 2029.4808 | 100 |  | 15 | 100 |  | 17.6108 | 100 |  | Fermo
19:30 | (4) | 0.21363 | 100 | (4) | 0.12207 | 100 | (4) | 0.027467 | 100 | (4) | 2.5636 | 100 | (4) | 0.030519 | 100 | (4) | 0.30519 | 100 | (4) | 0 | 100 | (4) | 23.7129 | 100 | (4) | 0.73244 | 100 | (4) | 20.9449 | 100 |  | 1.0773 | 100 |  | 12.9276 | 100 |  | 1006.4608 | 100 |  | 2032.5327 | 100 |  | 15 | 100 |  | 17.5943 | 100 |  | Fermo
20:00 | (4) | 0.21363 | 86.1111 | (4) | 0.27467 | 86.1111 | (4) | 0.027467 | 86.1111 | (4) | 1.9532 | 86.1111 | (4) | 0.061037 | 86.1111 | (4) | 0.30519 | 86.1111 | (4) | 0 | 86.1111 | (4) | 22.1564 | 86.1111 | (4) | 0.73244 | 100 | (4) | 20.9418 | 86.1111 |  | 1.0773 | 86.1111 |  | 12.7079 | 100 |  | 1006.7293 | 100 |  | 2035.5846 | 100 |  | 15 | 100 |  | 17.5973 | 100 |  | Fermo
20:30 | (4) | 0.091556 | 78.8889 | (4) | 0.18311 | 78.8889 | (4) | 0.030519 | 78.8889 | (4) | 3.1739 | 78.8889 | (4) | 0 | 78.8889 | (4) | 0.27467 | 78.8889 | (4) | 0 | 78.8889 | (4) | 8.9114 | 78.8889 | (4) | 0.73244 | 97.7778 | (4) | 20.9479 | 78.8889 |  | 1.0559 | 78.8889 |  | 12.6164 | 100 |  | 1006.827 | 100 |  | 2035.5846 | 100 |  | 15 | 100 |  | 17.61 | 100 |  | Fermo
21:00 | (4) | 0.12207 | 100 | (4) | 0.27467 | 100 | (4) | 0.030519 | 100 | (4) | 2.5941 | 100 | (4) | 0 | 100 | (4) | 0.24415 | 100 | (4) | 0 | 100 | (4) | 5.005 | 100 | (4) | 0.73244 | 80 | (4) | 20.951 | 100 |  | 1.0376 | 100 |  | 12.5614 | 100 |  | 1006.8636 | 100 |  | 2035.5846 | 100 |  | 15 | 100 |  | 17.6047 | 100 |  | Fermo
21:30 | (4) | 0.091556 | 100 | (4) | 0.27467 | 100 | (4) | 0.030519 | 100 | (4) | 2.6246 | 100 | (4) | 0 | 100 | (4) | 0.21363 | 100 | (4) | 0 | 100 | (4) | 3.5707 | 100 | (4) | 0.73244 | 100 | (4) | 20.951 | 100 |  | 1.0193 | 100 |  | 12.4882 | 100 |  | 1006.9429 | 100 |  | 2035.5846 | 100 |  | 15 | 100 |  | 17.6133 | 100 |  | Fermo
22:00 | (4) | 0.12207 | 100 | (4) | 0.12207 | 100 | (4) | 0.030519 | 100 | (4) | 2.1668 | 100 | (4) | 0 | 100 | (4) | 0.24415 | 100 | (4) | 0 | 100 | (4) | 2.9603 | 100 | (4) | 0.73244 | 100 | (4) | 20.951 | 100 |  | 1.001 | 100 |  | 12.3051 | 100 |  | 1007.0223 | 100 |  | 2038.6365 | 100 |  | 15 | 100 |  | 17.6188 | 100 |  | Fermo
22:30 | (4) | 0.12207 | 100 | (4) | 0.030519 | 100 | (4) | 0.030519 | 100 | (4) | 2.1058 | 100 | (4) | 0 | 100 | (4) | 0.24415 | 100 | (4) | 0 | 100 | (4) | 2.7467 | 100 | (4) | 0.73244 | 100 | (4) | 20.9571 | 100 |  | 0.9888 | 100 |  | 11.0233 | 100 |  | 1007.0773 | 100 |  | 2041.6882 | 100 |  | 15 | 100 |  | 17.6166 | 100 |  | Fermo
23:00 | (4) | 0.091556 | 100 | (4) | 0.030519 | 100 | (4) | 0.030519 | 100 | (4) | 2.0753 | 100 | (4) | 0 | 100 | (4) | 0.24415 | 100 | (4) | 0 | 100 | (4) | 2.6246 | 100 | (4) | 0.73244 | 100 | (4) | 20.9571 | 100 |  | 0.9827 | 100 |  | 9.1189 | 100 |  | 1007.2665 | 100 |  | 2050.8438 | 100 |  | 15 | 100 |  | 17.6194 | 100 |  | Fermo
23:30 | (4) | 0.12207 | 100 | (4) | 0.030519 | 100 | (4) | 0.030519 | 100 | (4) | 2.0753 | 100 | (4) | 0 | 100 | (4) | 0.21363 | 100 | (4) | 0 | 100 | (4) | 2.472 | 100 | (4) | 0.73244 | 100 | (4) | 20.9571 | 100 |  | 0.97659 | 100 |  | 9.1556 | 100 |  | 1007.12 | 100 |  | 2050.8438 | 100 |  | 15 | 100 |  | 17.6249 | 100 |  | Fermo
24:00 | (4) | 0.091556 | 100 | (4) | 0.030519 | 100 | (4) | 0.030519 | 100 | (4) | 2.2279 | 100 | (4) | 0 | 100 | (4) | 0.27467 | 100 | (4) | 0 | 100 | (4) | 2.3194 | 100 | (4) | 0.73244 | 100 | (4) | 20.9601 | 100 |  | 0.96438 | 100 |  | 11.0416 | 100 |  | 1006.8819 | 100 |  | 2044.7401 | 100 |  | 14.9944 | 100 |  | 17.629 | 100 |  | Fermo
Limite 30 Min |  | 60 |  |  | 100 | [5 empty] | 400 |  |  | 200 | [5 empty] | 4 |  |  | 20 |  |  | 30
MIN
MAX
%Medie < Soglia |  | 98.9625 | [8 empty] | 97.8452 |  |  | 100 | [5 empty] | 100 |  |  | 100 |  |  | 98.9625
Soglia 97% |  | 10 | [8 empty] | 200 |  |  | 50 | [5 empty] | 2 |  |  | 10 |  |  | 10
Media Giorno: | (4) |  |  | (4) |  |  | (4) |  |  | (4) |  |  | (4) |  |  | (4) |  |  | (4) |  |  | (4) |  |  | (4) |  |  | (4) |  |  | (4) |  |  | (4) |  |  | (4) |  |  | (4) |  |  | (4) |  |  | (4) |  |  | (6) | 0
Limite Giorno |  | 10 |  |  | 50 | [5 empty] | 200 |  |  | 50 | [5 empty] | 1 |  |  | 10 |  |  | 10
Note:
| (1) | Assenza Registrazioni Medie | [7 empty] | Elaborazioni conformi Allegato VI, Parte V, D.Lgs. n. 152 del 03/04/2006 | [11 empty] | Elaborazioni DLgs 133/05:
| (2) | Assenza Registrazioni I.D. | [7 empty] | Elaborazioni conformi D.Lgs. n.133 del 11/05/2005 | [12 empty] | 144 | Medie 10 Minuti Totali della Misura del CO.
| (3) | Assenza Registrazioni Note o Parametri | [7 empty] | Ossigeno di Riferimento: 11 %V. | [12 empty] | 0 | Medie 10 Minuti Valide della Misura del CO.
| (4) | Media Non Valida | [20 empty] | 0 | Medie 10 Minuti del CO superiori al Limite di 150 mg/Nm3
| (5) | Valore superiore al Limite o Soglia | [7 empty] | Reports ver. 3.30.5 - (C) 1995-2011 C.T. Sistemi srl
| (6) | Mezzore di Normale Funzionamento

## Linea 2
Ecologia oggi spa -Gioia Tauro - Data: 25/02/2013
Report Medie 30 Minuti - Linea 2
|  | Ac. Cloridrico |  |  | Ossido Carbonio |  |  | An. Carbonica |  |  | Ossidi Azoto |  |  | Ossidi Zolfo |  |  | Ammoniaca |  |  | Ac. Fluoridrico |  |  | Carb. Org. Totale |  |  | Polveri |  |  | Ossigeno |  |  | Umidità Fumi |  |  | Temp. Fumi |  |  | Press. Fumi |  |  | Portata Fumi |  |  | T° Post Comb. |  |  | O2 Post. Comb. |  |  | Impianto
Ore | Note | mg/Nm3 | ID % | Note | mg/Nm3 | ID % | Note | %V | ID % | Note | mg/Nm3 | ID % | Note | mg/Nm3 | ID % | Note | mg/Nm3 | ID % | Note | mg/Nm3 | ID % | Note | mg/Nm3 | ID % | Note | mg/Nm3 | ID % | Note | %V | ID % | Note | %V | ID % | Note | °C | ID % | Note | mBar | ID % | Note | Nm3/h | ID % | Note | °C | ID % | Note | %V | ID % | Note | Stato
00:30 | (4) | 0 | 100 | (4) | 0 | 100 | (4) | 0.036622 | 100 | (4) | 1.1292 | 100 | (4) | 0 | 100 | (4) | 1.2818 | 100 | (4) | 0.030519 | 100 | (4) | 1.1597 | 100 | (4) | 0.88504 | 100 | (4) | 20.9693 | 100 |  | 0.72024 | 100 |  | 13.8432 | 100 |  | 1008.1515 | 100 |  | 0 | 100 |  | 8 | 100 |  | 21.0461 | 100 |  | Fermo
01:00 | (4) | 0 | 100 | (4) | 0 | 100 | (4) | 0.036622 | 100 | (4) | 1.1597 | 100 | (4) | 0 | 100 | (4) | 1.2818 | 100 | (4) | 0.061037 | 100 | (4) | 1.1597 | 100 | (4) | 0.88504 | 80 | (4) | 20.9662 | 100 |  | 0.70803 | 100 |  | 13.5319 | 100 |  | 1008.1759 | 100 |  | 0 | 100 |  | 7.7923 | 100 |  | 21.0287 | 100 |  | Fermo
01:30 | (4) | 0 | 100 | (4) | 0 | 100 | (4) | 0.036622 | 100 | (4) | 1.0987 | 100 | (4) | 0 | 100 | (4) | 1.2818 | 100 | (4) | 0.091556 | 100 | (4) | 1.1597 | 100 | (4) | 0.85452 | 98.8889 | (4) | 20.9662 | 100 |  | 0.69582 | 100 |  | 13.2572 | 100 |  | 1008.2247 | 100 |  | 0 | 100 |  | 7 | 100 |  | 21.0175 | 100 |  | Fermo
02:00 | (4) | 0 | 100 | (4) | 0 | 100 | (4) | 0.036622 | 100 | (4) | 1.0987 | 100 | (4) | 0 | 100 | (4) | 1.2818 | 100 | (4) | 0.12207 | 100 | (4) | 1.1597 | 100 | (4) | 0.88504 | 100 | (4) | 20.9662 | 100 |  | 0.68056 | 100 |  | 12.9093 | 100 |  | 1008.1088 | 100 |  | 0 | 100 |  | 7 | 100 |  | 20.9993 | 100 |  | Fermo
02:30 | (4) | 0 | 100 | (4) | 0 | 100 | (4) | 0.036622 | 100 | (4) | 1.0376 | 100 | (4) | 0 | 100 | (4) | 1.2818 | 100 | (4) | 0.15259 | 100 | (4) | 1.1597 | 100 | (4) | 0.85452 | 100 | (4) | 20.9662 | 100 |  | 0.67446 | 100 |  | 12.598 | 100 |  | 1007.7914 | 100 |  | 0 | 100 |  | 7 | 100 |  | 20.9798 | 100 |  | Fermo
03:00 | (4) | 0.030519 | 100 | (4) | 0.030519 | 100 | (4) | 0.036622 | 100 | (4) | 1.0681 | 100 | (4) | 0 | 100 | (4) | 1.2818 | 100 | (4) | 0.18311 | 100 | (4) | 1.1902 | 100 | (4) | 0.85452 | 100 | (4) | 20.9662 | 100 |  | 0.6592 | 100 |  | 12.2684 | 100 |  | 1007.535 | 100 |  | 0 | 100 |  | 7 | 100 |  | 20.9518 | 100 |  | Fermo
03:30 | (4) | 0 | 100 | (4) | 0.030519 | 100 | (4) | 0.036622 | 100 | (4) | 1.0071 | 100 | (4) | 0 | 100 | (4) | 1.3123 | 100 | (4) | 0.21363 | 100 | (4) | 1.1902 | 100 | (4) | 0.85452 | 100 | (4) | 20.9662 | 100 |  | 0.65004 | 100 |  | 11.9755 | 100 |  | 1007.2421 | 100 |  | 0 | 100 |  | 7 | 100 |  | 20.9348 | 100 |  | Fermo
04:00 | (4) | 0.030519 | 100 | (4) | 0 | 100 | (4) | 0.036622 | 100 | (4) | 1.0376 | 100 | (4) | 0 | 100 | (4) | 1.2818 | 100 | (4) | 0.24415 | 100 | (4) | 1.1597 | 100 | (4) | 0.85452 | 100 | (4) | 20.9693 | 100 |  | 0.64089 | 100 |  | 11.6092 | 100 |  | 1006.9857 | 100 |  | 0 | 100 |  | 7 | 100 |  | 20.9339 | 100 |  | Fermo
04:30 | (4) | 0.030519 | 100 | (4) | 0 | 100 | (4) | 0.036622 | 100 | (4) | 1.0681 | 100 | (4) | 0 | 100 | (4) | 1.3123 | 100 | (4) | 0.30519 | 100 | (4) | 1.1597 | 100 | (4) | 0.85452 | 100 | (4) | 20.9693 | 100 |  | 0.63478 | 100 |  | 11.3163 | 100 |  | 1006.9979 | 100 |  | 0 | 100 |  | 7 | 100 |  | 20.9165 | 100 |  | Fermo
05:00 | (4) | 0.030519 | 100 | (4) | 0 | 100 | (4) | 0.036622 | 100 | (4) | 1.0071 | 100 | (4) | 0 | 100 | (4) | 1.3123 | 100 | (4) | 0.30519 | 100 | (4) | 1.1597 | 100 | (4) | 0.85452 | 82.2222 | (4) | 20.9693 | 100 |  | 0.62258 | 100 |  | 11.0416 | 100 |  | 1007.0162 | 100 |  | 0 | 100 |  | 7 | 100 |  | 20.9178 | 100 |  | Fermo
05:30 | (4) | 0 | 100 | (4) | 0 | 100 | (4) | 0.036622 | 100 | (4) | 1.0681 | 100 | (4) | 0 | 100 | (4) | 1.3123 | 100 | (4) | 0.3357 | 100 | (4) | 1.1597 | 100 | (4) | 0.85452 | 97.7778 | (4) | 20.9662 | 100 |  | 0.61342 | 100 |  | 10.7669 | 100 |  | 1007.0895 | 100 |  | 0 | 100 |  | 7 | 100 |  | 20.9537 | 100 |  | Fermo
06:00 | (4) | 0 | 100 | (4) | 0 | 100 | (4) | 0.036622 | 100 | (4) | 1.0071 | 100 | (4) | 0 | 100 | (4) | 1.3123 | 100 | (4) | 0.36622 | 100 | (4) | 1.1597 | 100 | (4) | 0.85452 | 100 | (4) | 20.9662 | 100 |  | 0.60732 | 100 |  | 10.4556 | 100 |  | 1007.2726 | 100 |  | 0 | 100 |  | 7 | 100 |  | 20.9307 | 100 |  | Fermo
06:30 | (4) | 0 | 100 | (4) | 0 | 100 | (4) | 0.036622 | 100 | (4) | 1.0071 | 100 | (4) | 0 | 100 | (4) | 1.3428 | 100 | (4) | 0.36622 | 100 | (4) | 1.1902 | 100 | (4) | 0.85452 | 100 | (4) | 20.9662 | 100 |  | 0.59816 | 100 |  | 10.1993 | 100 |  | 1007.3641 | 100 |  | 0 | 100 |  | 7 | 100 |  | 20.9363 | 100 |  | Fermo
07:00 | (4) | 0 | 100 | (4) | 0 | 100 | (4) | 0.036622 | 100 | (4) | 0.94607 | 100 | (4) | 0 | 100 | (4) | 1.3428 | 100 | (4) | 0.36622 | 100 | (4) | 1.1597 | 100 | (4) | 0.85452 | 100 | (4) | 20.9662 | 100 |  | 0.59206 | 100 |  | 9.9246 | 100 |  | 1007.3519 | 100 |  | 0 | 100 |  | 6.3111 | 100 |  | 20.9414 | 100 |  | Fermo
07:30 | (4) | 0 | 100 | (4) | 0 | 100 | (4) | 0.036622 | 100 | (4) | 1.0071 | 100 | (4) | 0 | 100 | (4) | 1.3123 | 100 | (4) | 0.42726 | 100 | (4) | 1.1597 | 100 | (4) | 0.85452 | 100 | (4) | 20.9632 | 100 |  | 0.5829 | 100 |  | 9.6316 | 100 |  | 1007.358 | 100 |  | 0 | 100 |  | 6.1444 | 100 |  | 20.9046 | 100 |  | Fermo
08:00 | (4) | 0.030519 | 100 | (4) | 0 | 100 | (4) | 0.036622 | 100 | (4) | 0.85452 | 100 | (4) | 0 | 100 | (4) | 1.3123 | 100 | (4) | 0.42726 | 100 | (4) | 1.1902 | 100 | (4) | 0.85452 | 100 | (4) | 20.9632 | 100 |  | 0.58901 | 100 |  | 9.3387 | 100 |  | 1007.7181 | 100 |  | 0 | 100 |  | 7 | 100 |  | 20.8534 | 100 |  | Fermo
08:30 | (4) | 0 | 100 | (4) | 0 | 100 | (4) | 0.036622 | 100 | (4) | 0.97659 | 100 | (4) | 0 | 100 | (4) | 1.3123 | 100 | (4) | 0.39674 | 100 | (4) | 1.2207 | 100 | (4) | 0.85452 | 100 | (4) | 20.9601 | 100 |  | 0.60121 | 100 |  | 9.5401 | 100 |  | 1008.066 | 100 |  | 0 | 100 |  | 7.0055 | 100 |  | 20.8106 | 100 |  | Fermo
09:00 | (4) | 0 | 100 | (4) | 0 | 100 | (4) | 0.036622 | 100 | (4) | 0.97659 | 100 | (4) | 0 | 100 | (4) | 1.3123 | 100 | (4) | 0.36622 | 100 | (4) | 1.2513 | 100 | (4) | 0.88504 | 82.7778 | (4) | 20.9571 | 100 |  | 0.62258 | 100 |  | 10.0711 | 100 |  | 1008.2064 | 100 |  | 3.0519 | 100 |  | 8 | 100 |  | 20.7938 | 100 |  | Fermo
09:30 | (4) | 0 | 65 | (4) | 0 | 65 | (4) | 0 | 65 | (4) | 0 | 65 | (4) | 0 | 65 | (4) | 0 | 65 | (4) | 0 | 65 | (4) | 0 | 65 | (4) | 0 | 94.4444 | (4) | 20.7556 | 65 | (4) | 0.6653 | 65 |  | 10.6021 | 100 |  | 1008.121 | 100 | (4) | 0 | 100 |  | 8.9444 | 100 |  | 20.7736 | 100 |  | Fermo
10:00 | (4) | 0 | 100 | (4) | 0.091556 | 100 | (4) | 0.036622 | 100 | (4) | 1.2513 | 100 | (4) | 0 | 100 | (4) | 0.030519 | 100 | (4) | 0 | 100 | (4) | 1.2207 | 100 | (4) | 0.88504 | 100 | (4) | 20.8625 | 100 |  | 0.7477 | 100 |  | 10.95 | 100 |  | 1008.0477 | 100 |  | 0 | 100 |  | 9.558 | 100 |  | 20.7503 | 100 |  | Fermo
10:30 | (4) | 0 | 100 | (4) | 0.030519 | 100 | (4) | 0.039674 | 100 | (4) | 1.2207 | 100 | (4) | 0 | 100 | (4) | 0.030519 | 100 | (4) | 0 | 100 | (4) | 1.1597 | 100 | (4) | 0.88504 | 100 | (4) | 20.8625 | 100 |  | 0.77822 | 100 |  | 10.7486 | 100 |  | 1008.1698 | 100 |  | 3.0519 | 100 |  | 10.5722 | 100 |  | 20.6961 | 100 |  | Fermo
11:00 | (4) | 0 | 100 | (4) | 0 | 100 | (4) | 0.039674 | 100 | (4) | 1.3123 | 100 | (4) | 0 | 100 | (4) | 0.030519 | 100 | (4) | 0 | 100 | (4) | 1.1292 | 100 | (4) | 0.85452 | 100 | (4) | 20.8594 | 100 |  | 0.79958 | 100 |  | 10.8585 | 100 |  | 1008.243 | 100 |  | 0 | 100 |  | 11.6278 | 100 |  | 20.6244 | 100 |  | Fermo
11:30 | (4) | 0 | 100 | (4) | 0.030519 | 100 | (4) | 0.039674 | 100 | (4) | 1.3428 | 100 | (4) | 0 | 100 | (4) | 0.030519 | 100 | (4) | 0 | 100 | (4) | 1.0987 | 100 | (4) | 0.85452 | 100 | (4) | 20.8594 | 100 |  | 0.79653 | 100 |  | 11.4628 | 100 |  | 1008.2736 | 100 |  | 3.0519 | 100 |  | 12.5 | 100 |  | 20.5876 | 100 |  | Fermo
12:00 | (4) | 0 | 100 | (4) | 0.030519 | 100 | (4) | 0.039674 | 100 | (4) | 1.3733 | 100 | (4) | 0 | 100 | (4) | 0.030519 | 100 | (4) | 0 | 100 | (4) | 1.1292 | 100 | (4) | 0.85452 | 100 | (4) | 20.8594 | 100 |  | 0.80874 | 100 |  | 11.9572 | 100 |  | 1007.9867 | 100 |  | 3.0519 | 100 |  | 13.456 | 100 |  | 20.5729 | 100 |  | Fermo
12:30 | (4) | 0 | 100 | (4) | 0.030519 | 100 | (4) | 0.039674 | 100 | (4) | 1.4039 | 100 | (4) | 0 | 100 | (4) | 0.030519 | 100 | (4) | 0 | 100 | (4) | 1.1597 | 100 | (4) | 0.88504 | 100 | (4) | 20.8625 | 100 |  | 0.81484 | 100 |  | 12.4149 | 100 |  | 1007.6754 | 100 |  | 0 | 100 |  | 14 | 100 |  | 20.5685 | 100 |  | Fermo
13:00 | (4) | 0 | 100 | (4) | 0 | 100 | (4) | 0.039674 | 100 | (4) | 1.4039 | 100 | (4) | 0 | 100 | (4) | 0 | 100 | (4) | 0 | 100 | (4) | 1.1292 | 100 | (4) | 0.88504 | 84.4444 | (4) | 20.8625 | 100 |  | 0.82705 | 100 |  | 12.5431 | 100 |  | 1007.6449 | 100 |  | 3.0519 | 100 |  | 14 | 100 |  | 20.5793 | 100 |  | Fermo
13:30 | (4) | 0 | 100 | (4) | 0 | 100 | (4) | 0.039674 | 100 | (4) | 1.3733 | 100 | (4) | 0 | 100 | (4) | 0.030519 | 100 | (4) | 0 | 100 | (4) | 1.1292 | 100 | (4) | 0.88504 | 94.4444 | (4) | 20.8625 | 100 |  | 0.84231 | 100 |  | 13.0375 | 100 |  | 1007.3397 | 100 |  | 3.0519 | 100 |  | 14 | 100 |  | 20.5781 | 100 |  | Fermo
14:00 | (4) | 0 | 100 | (4) | 0 | 100 | (4) | 0.039674 | 100 | (4) | 1.4039 | 100 | (4) | 0 | 100 | (4) | 0.030519 | 100 | (4) | 0 | 100 | (4) | 1.1597 | 100 | (4) | 0.88504 | 100 | (4) | 20.8625 | 100 |  | 0.86062 | 100 |  | 13.6967 | 100 |  | 1007.297 | 100 |  | 0 | 100 |  | 14 | 100 |  | 20.5678 | 100 |  | Fermo
14:30 | (4) | 0 | 100 | (4) | 0 | 100 | (4) | 0.036622 | 100 | (4) | 1.4649 | 100 | (4) | 0 | 100 | (4) | 0.030519 | 100 | (4) | 0 | 100 | (4) | 1.1597 | 100 | (4) | 0.88504 | 100 | (4) | 20.8563 | 100 |  | 0.86978 | 100 |  | 14.4841 | 100 |  | 1007.4191 | 100 |  | 3.0519 | 100 |  | 14 | 100 |  | 20.5397 | 100 |  | Fermo
15:00 | (4) | 0 | 100 | (4) | 0 | 100 | (4) | 0.036622 | 100 | (4) | 1.4649 | 100 | (4) | 0 | 100 | (4) | 0.030519 | 100 | (4) | 0 | 100 | (4) | 1.648 | 100 | (4) | 1.0987 | 100 | (4) | 20.8502 | 100 |  | 1.001 | 100 |  | 15.5461 | 100 |  | 1007.5289 | 100 |  | 21463.668 | 100 |  | 14 | 100 |  | 20.6933 | 100 |  | Fermo
15:30 | (4) | 0 | 100 | (4) | 0 | 100 | (4) | 0.039674 | 100 | (4) | 1.3123 | 100 | (4) | 0 | 100 | (4) | 0 | 100 | (4) | 0 | 100 | (4) | 2.0447 | 100 | (4) | 0.88504 | 100 | (4) | 20.8441 | 100 |  | 1.1505 | 100 |  | 17.597 | 100 |  | 1007.4069 | 100 |  | 22690.5117 | 100 |  | 14 | 100 |  | 20.47 | 100 |  | Fermo
16:00 | (4) | 0 | 100 | (4) | 0 | 100 | (4) | 0.039674 | 100 | (4) | 1.3733 | 100 | (4) | 0 | 100 | (4) | 0 | 100 | (4) | 0 | 100 | (4) | 2.2279 | 100 | (4) | 0.88504 | 100 | (4) | 20.8472 | 100 |  | 1.1383 | 100 |  | 18.3111 | 100 |  | 1007.2848 | 100 |  | 22672.2012 | 100 |  | 14 | 100 |  | 20.442 | 100 |  | Fermo
16:30 | (4) | 0 | 100 | (4) | 0 | 100 | (4) | 0.039674 | 100 | (4) | 1.4344 | 100 | (4) | 0 | 100 | (4) | 0 | 100 | (4) | 0 | 100 | (4) | 2.0142 | 100 | (4) | 0.88504 | 100 | (4) | 20.8472 | 100 |  | 1.1017 | 100 |  | 18.421 | 100 |  | 1007.3397 | 100 |  | 22330.3926 | 100 |  | 13.3923 | 100 |  | 20.4286 | 100 |  | Fermo
17:00 | (4) | 0 | 100 | (4) | 0 | 100 | (4) | 0.042726 | 100 | (4) | 1.4039 | 100 | (4) | 0.54933 | 100 | (4) | 0 | 100 | (4) | 0 | 100 | (4) | 16.9988 | 81.6667 | (4) | 0.88504 | 86.1111 | (4) | 20.838 | 100 |  | 1.0681 | 100 |  | 18.1097 | 100 |  | 1007.4618 | 100 | (4) | 21866.5117 | 100 |  | 13.4944 | 100 |  | 20.2971 | 100 |  | Fermo
17:30 | (4) | 0 | 100 | (4) | 7.0803 | 100 | (4) | 0.12207 | 100 | (4) | 1.4954 | 100 | (4) | 3.2655 | 100 | (4) | 0 | 100 | (4) | 0 | 100 | (4) | 29.3283 | 8.3333 | (4) | 1.0071 | 91.1111 | (4) | 20.7099 | 100 |  | 1.0743 | 100 |  | 19.1351 | 100 |  | 1007.5045 | 100 | (4) | 25501.2656 | 100 |  | 23.4611 | 100 |  | 20.1129 | 100 |  | Fermo
18:00 | (4) | 0 | 100 | (4) | 0.061037 | 100 | (4) | 0.039674 | 100 | (4) | 1.4649 | 100 | (4) | 3.8148 | 100 | (4) | 0 | 100 | (4) | 0 | 100 | (4) | 0 | 0 | (4) | 0.91556 | 100 | (4) | 20.8228 | 100 |  | 1.0773 | 100 |  | 18.8604 | 100 |  | 1007.7181 | 100 |  | 0 | 100 |  | 23.7333 | 100 |  | 20.77 | 100 |  | Fermo
18:30 | (4) | 0 | 100 | (4) | 0.091556 | 100 | (4) | 0.036622 | 100 | (4) | 1.4649 | 100 | (4) | 4.6388 | 100 | (4) | 0 | 100 | (4) | 0 | 100 | (4) | 0 | 0 | (4) | 0.91556 | 100 | (4) | 20.8136 | 100 |  | 1.0895 | 100 |  | 18.4942 | 100 |  | 1007.7426 | 100 |  | 0 | 100 |  | 20.7253 | 100 |  | 20.7931 | 100 |  | Fermo
19:00 | (4) | 0 | 100 | (4) | 0.091556 | 100 | (4) | 0.03357 | 100 | (4) | 1.3733 | 100 | (4) | 4.181 | 100 | (4) | 0 | 100 | (4) | 0 | 100 | (4) | 0 | 0 | (4) | 0.91556 | 100 | (4) | 20.8106 | 100 |  | 1.1048 | 100 |  | 18.0364 | 100 |  | 1007.9135 | 100 |  | 0 | 100 |  | 19.0167 | 100 |  | 20.7372 | 100 |  | Fermo
19:30 | (4) | 0 | 100 | (4) | 0.091556 | 100 | (4) | 0.03357 | 100 | (4) | 1.3428 | 100 | (4) | 3.0824 | 100 | (4) | 0 | 100 | (4) | 0 | 100 | (4) | 0 | 0 | (4) | 0.91556 | 100 | (4) | 20.8106 | 100 |  | 1.1139 | 100 |  | 17.7068 | 100 |  | 1007.9745 | 100 |  | 0 | 100 |  | 18.5137 | 100 |  | 20.6876 | 100 |  | Fermo
20:00 | (4) | 0 | 100 | (4) | 0.15259 | 100 | (4) | 0.03357 | 100 | (4) | 1.3733 | 100 | (4) | 1.2207 | 100 | (4) | 0 | 100 | (4) | 0 | 100 | (4) | 25.605 | 60.5556 | (4) | 0.91556 | 100 | (4) | 20.8167 | 100 |  | 1.117 | 100 |  | 17.3406 | 100 |  | 1008.1881 | 100 |  | 0 | 100 |  | 18 | 100 |  | 20.6918 | 100 |  | Fermo
20:30 | (4) | 0 | 100 | (4) | 0.45778 | 100 | (4) | 0.03357 | 100 | (4) | 1.3428 | 100 | (4) | 0 | 100 | (4) | 0 | 100 | (4) | 0 | 100 | (4) | 14.1911 | 100 | (4) | 0.91556 | 100 | (4) | 20.8258 | 100 |  | 1.12 | 100 |  | 16.9561 | 100 |  | 1008.2919 | 100 |  | 0 | 100 |  | 18 | 100 |  | 20.694 | 100 |  | Fermo
21:00 | (4) | 0 | 100 | (4) | 0.36622 | 100 | (4) | 0.030519 | 100 | (4) | 1.3123 | 100 | (4) | 0 | 100 | (4) | 0 | 100 | (4) | 0 | 100 | (4) | 6.9582 | 100 | (4) | 0.88504 | 88.3333 | (4) | 20.8289 | 100 |  | 1.12 | 100 |  | 16.6082 | 100 |  | 1008.3956 | 100 |  | 0 | 100 |  | 17.9724 | 100 |  | 20.69 | 100 |  | Fermo
21:30 | (4) | 0 | 65.5556 | (4) | 0 | 65.5556 | (4) | 0 | 65.5556 | (4) | 0 | 65.5556 | (4) | 0 | 65.5556 | (4) | 0 | 65.5556 | (4) | 0 | 65.5556 | (4) | 0 | 65.5556 | (4) | 0 | 90.5556 | (4) | 20.6305 | 65.5556 | (4) | 1.1139 | 65.5556 |  | 16.2786 | 100 |  | 1008.42 | 100 | (4) | 0 | 100 |  | 17.0824 | 100 |  | 20.6883 | 100 |  | Fermo
22:00 | (4) | 0 | 100 | (4) | 0.12207 | 100 | (4) | 0.03357 | 100 | (4) | 1.4649 | 100 | (4) | 0 | 100 | (4) | 0.21363 | 100 | (4) | 0 | 100 | (4) | 3.9064 | 100 | (4) | 0.88504 | 100 | (4) | 20.8869 | 100 |  | 1.1109 | 100 |  | 15.8391 | 100 |  | 1008.4017 | 100 |  | 0 | 100 |  | 17 | 100 |  | 20.6887 | 100 |  | Fermo
22:30 | (4) | 0 | 100 | (4) | 17.365 | 100 | (4) | 0.21058 | 100 | (4) | 1.3428 | 100 | (4) | 0 | 100 | (4) | 0.15259 | 100 | (4) | 0 | 100 | (4) | 7.1718 | 100 | (4) | 0.91556 | 100 | (4) | 20.6183 | 100 |  | 1.12 | 100 |  | 17.6519 | 100 |  | 1008.298 | 100 | (4) | 38532.6719 | 100 |  | 27.0055 | 100 |  | 19.9155 | 100 |  | Fermo
23:00 | (4) | 0 | 100 | (4) | 33.4788 | 100 | (4) | 0.47609 | 100 | (4) | 1.5259 | 100 | (4) | 0 | 100 | (4) | 0.061037 | 100 | (4) | 0 | 100 | (4) | 9.003 | 100 | (4) | 0.88504 | 100 | (4) | 20.1849 | 100 |  | 1.3398 | 100 |  | 20.1422 | 100 |  | 1008.4628 | 100 |  | 41880.5508 | 100 |  | 66.8222 | 100 |  | 19.0724 | 100 |  | Fermo
23:30 | (4) | 0 | 100 | (4) | 31.7393 | 100 | (4) | 0.46999 | 100 | (4) | 1.1597 | 100 | (4) | 0 | 100 | (4) | 0.091556 | 100 | (4) | 0 | 100 | (4) | 8.6673 | 100 | (4) | 0.88504 | 100 | (4) | 20.188 | 100 |  | 1.6419 | 100 |  | 22.2846 | 100 |  | 1008.3346 | 100 |  | 41801.2031 | 100 |  | 82.7944 | 100 |  | 19.0164 | 100 |  | Fermo
24:00 | (4) | 0 | 100 | (4) | 30.7932 | 100 | (4) | 0.46999 | 100 | (4) | 0.91556 | 100 | (4) | 0 | 100 | (4) | 0.091556 | 100 | (4) | 0 | 100 | (4) | 8.4841 | 100 | (4) | 0.91556 | 100 | (4) | 20.191 | 100 |  | 1.9105 | 100 |  | 24.5186 | 100 |  | 1008.0966 | 100 |  | 41129.7969 | 100 |  | 89.9006 | 100 |  | 19.0352 | 100 |  | Fermo
Limite 30 Min |  | 60 |  |  | 100 | [5 empty] | 400 |  |  | 200 | [5 empty] | 4 |  |  | 20 |  |  | 30
MIN
MAX
%Medie < Soglia |  | 99.7897 | [8 empty] | 100 |  |  | 100 | [5 empty] | 100 |  |  | 100 |  |  | 100
Soglia 97% |  | 10 | [8 empty] | 200 |  |  | 50 | [5 empty] | 2 |  |  | 10 |  |  | 10
Media Giorno: | (4) |  |  | (4) |  |  | (4) |  |  | (4) |  |  | (4) |  |  | (4) |  |  | (4) |  |  | (4) |  |  | (4) |  |  | (4) |  |  | (4) |  |  | (4) |  |  | (4) |  |  | (4) |  |  | (4) |  |  | (4) |  |  | (6) | 0
Limite Giorno |  | 10 |  |  | 50 | [5 empty] | 200 |  |  | 50 | [5 empty] | 1 |  |  | 10 |  |  | 10
Note:
| (1) | Assenza Registrazioni Medie | [7 empty] | Elaborazioni conformi Allegato VI, Parte V, D.Lgs. n. 152 del 03/04/2006 | [11 empty] | Elaborazioni DLgs 133/05:
| (2) | Assenza Registrazioni I.D. | [7 empty] | Elaborazioni conformi D.Lgs. n.133 del 11/05/2005 | [12 empty] | 144 | Medie 10 Minuti Totali della Misura del CO.
| (3) | Assenza Registrazioni Note o Parametri | [7 empty] | Ossigeno di Riferimento: 11 %V. | [12 empty] | 0 | Medie 10 Minuti Valide della Misura del CO.
| (4) | Media Non Valida | [20 empty] | 0 | Medie 10 Minuti del CO superiori al Limite di 150 mg/Nm3
| (5) | Valore superiore al Limite o Soglia | [7 empty] | Reports ver. 3.30.5 - (C) 1995-2011 C.T. Sistemi srl
| (6) | Mezzore di Normale Funzionamento

## Allarmi
Ecologia oggi spa - Gioia Tauro
Report Giornaliero Allarmi |  |  | Data: 25/02/2013
Inizio | Riconosc. | Fine | Allarme
00.00.00 | 12.06.50 | 00.00.00 | Linea 1: Media 10 Min O2 INVALIDA - SOGLIA MAX [ 20.8]
00.00.00 | 12.06.50 | 00.00.00 | Linea 1: Media 30 Min O2 INVALIDA - SOGLIA MAX [ 20.8]
00.00.01 | 12.06.50 | 00.00.01 | Linea 2: Media 10 Min O2 INVALIDA - SOGLIA MAX [ 20.8]
00.00.01 | 12.06.50 | 00.00.01 | Linea 2: Media 30 Min O2 INVALIDA - SOGLIA MAX [ 20.8]
00.10.00 | 12.06.50 | 00.10.00 | Linea 1: Media 10 Min O2 INVALIDA - SOGLIA MAX [ 20.8]
00.10.01 | 12.06.50 | 00.10.01 | Linea 2: Media 10 Min O2 INVALIDA - SOGLIA MAX [ 20.8]
00.15.06 | 00.15.06 | 00.21.31 | Linea 1: Calibrazione in Corso Polveri
00.20.00 | 12.06.50 | 00.20.00 | Linea 1: Media 10 Min O2 INVALIDA - SOGLIA MAX [ 20.8]
00.20.01 | 12.06.50 | 00.20.01 | Linea 2: Media 10 Min O2 INVALIDA - SOGLIA MAX [ 20.8]
00.30.00 | 12.06.50 | 00.30.00 | Linea 1: Media 10 Min O2 INVALIDA - SOGLIA MAX [ 20.8]
00.30.00 | 12.06.50 | 00.30.00 | Linea 1: Media 30 Min O2 INVALIDA - SOGLIA MAX [ 20.8]
00.30.01 | 12.06.50 | 00.30.01 | Linea 2: Media 10 Min O2 INVALIDA - SOGLIA MAX [ 20.8]
00.30.01 | 12.06.50 | 00.30.01 | Linea 2: Media 30 Min O2 INVALIDA - SOGLIA MAX [ 20.8]
00.40.00 | 12.06.50 | 00.40.00 | Linea 1: Media 10 Min O2 INVALIDA - SOGLIA MAX [ 20.8]
00.40.01 | 12.06.50 | 00.40.01 | Linea 2: Media 10 Min O2 INVALIDA - SOGLIA MAX [ 20.8]
00.50.00 | 12.06.50 | 00.50.00 | Linea 1: Media 10 Min O2 INVALIDA - SOGLIA MAX [ 20.8]
00.50.01 | 12.06.50 | 00.50.01 | Linea 2: Media 10 Min O2 INVALIDA - SOGLIA MAX [ 20.8]
00.53.48 | 00.53.48 | 01.00.17 | Linea 2: Calibrazione in Corso Polveri
01.00.00 | 12.06.50 | 01.00.00 | Linea 1: Media 10 Min O2 INVALIDA - SOGLIA MAX [ 20.8]
01.00.00 | 12.06.50 | 01.00.00 | Linea 1: Media 30 Min O2 INVALIDA - SOGLIA MAX [ 20.8]
01.00.01 | 12.06.50 | 01.00.01 | Linea 2: Media 10 Min O2 INVALIDA - SOGLIA MAX [ 20.8]
01.00.01 | 12.06.50 | 01.00.01 | Linea 2: Media 30 Min O2 INVALIDA - SOGLIA MAX [ 20.8]
01.10.00 | 12.06.50 | 01.10.00 | Linea 1: Media 10 Min O2 INVALIDA - SOGLIA MAX [ 20.8]
01.10.01 | 12.06.50 | 01.10.01 | Linea 2: Media 10 Min O2 INVALIDA - SOGLIA MAX [ 20.8]
01.20.00 | 12.06.50 | 01.20.00 | Linea 1: Media 10 Min O2 INVALIDA - SOGLIA MAX [ 20.8]
01.20.01 | 12.06.50 | 01.20.01 | Linea 2: Media 10 Min O2 INVALIDA - SOGLIA MAX [ 20.8]
01.30.00 | 12.06.50 | 01.30.00 | Linea 1: Media 10 Min O2 INVALIDA - SOGLIA MAX [ 20.8]
01.30.00 | 12.06.50 | 01.30.00 | Linea 1: Media 30 Min O2 INVALIDA - SOGLIA MAX [ 20.8]
01.30.01 | 12.06.50 | 01.30.01 | Linea 2: Media 10 Min O2 INVALIDA - SOGLIA MAX [ 20.8]
01.30.01 | 12.06.50 | 01.30.01 | Linea 2: Media 30 Min O2 INVALIDA - SOGLIA MAX [ 20.8]
01.40.00 | 12.06.50 | 01.40.00 | Linea 1: Media 10 Min O2 INVALIDA - SOGLIA MAX [ 20.8]
01.40.01 | 12.06.50 | 01.40.01 | Linea 2: Media 10 Min O2 INVALIDA - SOGLIA MAX [ 20.8]
01.50.00 | 12.06.50 | 01.50.00 | Linea 1: Media 10 Min O2 INVALIDA - SOGLIA MAX [ 20.8]
01.50.01 | 12.06.50 | 01.50.01 | Linea 2: Media 10 Min O2 INVALIDA - SOGLIA MAX [ 20.8]
02.00.00 | 12.06.50 | 02.00.00 | Linea 1: Media 10 Min O2 INVALIDA - SOGLIA MAX [ 20.8]
02.00.00 | 12.06.50 | 02.00.00 | Linea 1: Media 30 Min O2 INVALIDA - SOGLIA MAX [ 20.8]
02.00.01 | 12.06.50 | 02.00.01 | Linea 2: Media 10 Min O2 INVALIDA - SOGLIA MAX [ 20.8]
02.00.02 | 12.06.50 | 02.00.02 | Linea 2: Media 30 Min O2 INVALIDA - SOGLIA MAX [ 20.8]
02.10.00 | 12.06.50 | 02.10.00 | Linea 1: Media 10 Min O2 INVALIDA - SOGLIA MAX [ 20.8]
02.10.01 | 12.06.50 | 02.10.01 | Linea 2: Media 10 Min O2 INVALIDA - SOGLIA MAX [ 20.8]
02.20.00 | 12.06.50 | 02.20.00 | Linea 1: Media 10 Min O2 INVALIDA - SOGLIA MAX [ 20.8]
02.20.01 | 12.06.50 | 02.20.01 | Linea 2: Media 10 Min O2 INVALIDA - SOGLIA MAX [ 20.8]
02.30.00 | 12.06.50 | 02.30.00 | Linea 1: Media 10 Min O2 INVALIDA - SOGLIA MAX [ 20.8]
02.30.00 | 12.06.50 | 02.30.00 | Linea 1: Media 30 Min O2 INVALIDA - SOGLIA MAX [ 20.8]
02.30.01 | 12.06.50 | 02.30.01 | Linea 2: Media 10 Min O2 INVALIDA - SOGLIA MAX [ 20.8]
02.30.02 | 12.06.50 | 02.30.02 | Linea 2: Media 30 Min O2 INVALIDA - SOGLIA MAX [ 20.8]
02.40.00 | 12.06.50 | 02.40.00 | Linea 1: Media 10 Min O2 INVALIDA - SOGLIA MAX [ 20.8]
02.40.01 | 12.06.50 | 02.40.01 | Linea 2: Media 10 Min O2 INVALIDA - SOGLIA MAX [ 20.8]
02.50.00 | 12.06.50 | 02.50.00 | Linea 1: Media 10 Min O2 INVALIDA - SOGLIA MAX [ 20.8]
02.50.01 | 12.06.50 | 02.50.01 | Linea 2: Media 10 Min O2 INVALIDA - SOGLIA MAX [ 20.8]
03.00.00 | 12.06.50 | 03.00.00 | Linea 1: Media 10 Min O2 INVALIDA - SOGLIA MAX [ 20.8]
03.00.00 | 12.06.50 | 03.00.00 | Linea 1: Media 30 Min O2 INVALIDA - SOGLIA MAX [ 20.8]
03.00.01 | 12.06.50 | 03.00.01 | Linea 2: Media 10 Min O2 INVALIDA - SOGLIA MAX [ 20.8]
03.00.01 | 12.06.50 | 03.00.01 | Linea 2: Media 30 Min O2 INVALIDA - SOGLIA MAX [ 20.8]
03.10.00 | 12.06.50 | 03.10.00 | Linea 1: Media 10 Min O2 INVALIDA - SOGLIA MAX [ 20.8]
03.10.01 | 12.06.50 | 03.10.01 | Linea 2: Media 10 Min O2 INVALIDA - SOGLIA MAX [ 20.8]
03.20.00 | 12.06.50 | 03.20.00 | Linea 1: Media 10 Min O2 INVALIDA - SOGLIA MAX [ 20.8]
03.20.01 | 12.06.50 | 03.20.01 | Linea 2: Media 10 Min O2 INVALIDA - SOGLIA MAX [ 20.8]
03.30.00 | 12.06.50 | 03.30.00 | Linea 1: Media 10 Min O2 INVALIDA - SOGLIA MAX [ 20.8]
03.30.00 | 12.06.50 | 03.30.00 | Linea 1: Media 30 Min O2 INVALIDA - SOGLIA MAX [ 20.8]
03.30.01 | 12.06.50 | 03.30.01 | Linea 2: Media 10 Min O2 INVALIDA - SOGLIA MAX [ 20.8]
03.30.01 | 12.06.50 | 03.30.01 | Linea 2: Media 30 Min O2 INVALIDA - SOGLIA MAX [ 20.8]
03.40.00 | 12.06.50 | 03.40.00 | Linea 1: Media 10 Min O2 INVALIDA - SOGLIA MAX [ 20.8]
03.40.01 | 12.06.50 | 03.40.01 | Linea 2: Media 10 Min O2 INVALIDA - SOGLIA MAX [ 20.8]
03.50.00 | 12.06.50 | 03.50.00 | Linea 1: Media 10 Min O2 INVALIDA - SOGLIA MAX [ 20.8]
03.50.01 | 12.06.50 | 03.50.01 | Linea 2: Media 10 Min O2 INVALIDA - SOGLIA MAX [ 20.8]
04.00.00 | 12.06.50 | 04.00.00 | Linea 1: Media 10 Min O2 INVALIDA - SOGLIA MAX [ 20.8]
04.00.00 | 12.06.50 | 04.00.00 | Linea 1: Media 30 Min O2 INVALIDA - SOGLIA MAX [ 20.8]
04.00.01 | 12.06.50 | 04.00.01 | Linea 2: Media 10 Min O2 INVALIDA - SOGLIA MAX [ 20.8]
04.00.02 | 12.06.50 | 04.00.02 | Linea 2: Media 30 Min O2 INVALIDA - SOGLIA MAX [ 20.8]
04.10.00 | 12.06.50 | 04.10.00 | Linea 1: Media 10 Min O2 INVALIDA - SOGLIA MAX [ 20.8]
04.10.01 | 12.06.50 | 04.10.01 | Linea 2: Media 10 Min O2 INVALIDA - SOGLIA MAX [ 20.8]
04.17.53 | 04.17.53 | 04.24.19 | Linea 1: Calibrazione in Corso Polveri
04.20.00 | 12.06.50 | 04.20.00 | Linea 1: Media 10 Min O2 INVALIDA - SOGLIA MAX [ 20.8]
04.20.01 | 12.06.50 | 04.20.01 | Linea 2: Media 10 Min O2 INVALIDA - SOGLIA MAX [ 20.8]
04.30.00 | 12.06.50 | 04.30.00 | Linea 1: Media 10 Min O2 INVALIDA - SOGLIA MAX [ 20.8]
04.30.00 | 12.06.50 | 04.30.00 | Linea 1: Media 30 Min O2 INVALIDA - SOGLIA MAX [ 20.8]
04.30.01 | 12.06.50 | 04.30.01 | Linea 2: Media 10 Min O2 INVALIDA - SOGLIA MAX [ 20.8]
04.30.01 | 12.06.50 | 04.30.01 | Linea 2: Media 30 Min O2 INVALIDA - SOGLIA MAX [ 20.8]
04.40.00 | 12.06.50 | 04.40.00 | Linea 1: Media 10 Min O2 INVALIDA - SOGLIA MAX [ 20.8]
04.40.01 | 12.06.50 | 04.40.01 | Linea 2: Media 10 Min O2 INVALIDA - SOGLIA MAX [ 20.8]
04.50.00 | 12.06.50 | 04.50.00 | Linea 1: Media 10 Min O2 INVALIDA - SOGLIA MAX [ 20.8]
04.50.01 | 12.06.50 | 04.50.01 | Linea 2: Media 10 Min O2 INVALIDA - SOGLIA MAX [ 20.8]
04.54.19 | 04.54.19 | 05.00.57 | Linea 2: Calibrazione in Corso Polveri
05.00.00 | 12.06.50 | 05.00.00 | Linea 1: Media 10 Min O2 INVALIDA - SOGLIA MAX [ 20.8]
05.00.00 | 12.06.50 | 05.00.00 | Linea 1: Media 30 Min O2 INVALIDA - SOGLIA MAX [ 20.8]
05.00.01 | 12.06.50 | 05.00.01 | Linea 2: Media 10 Min O2 INVALIDA - SOGLIA MAX [ 20.8]
05.00.01 | 12.06.50 | 05.00.01 | Linea 2: Media 30 Min O2 INVALIDA - SOGLIA MAX [ 20.8]
05.10.00 | 12.06.50 | 05.10.00 | Linea 1: Media 10 Min O2 INVALIDA - SOGLIA MAX [ 20.8]
05.10.01 | 12.06.50 | 05.10.01 | Linea 2: Media 10 Min O2 INVALIDA - SOGLIA MAX [ 20.8]
05.20.00 | 12.06.50 | 05.20.00 | Linea 1: Media 10 Min O2 INVALIDA - SOGLIA MAX [ 20.8]
05.20.01 | 12.06.50 | 05.20.01 | Linea 2: Media 10 Min O2 INVALIDA - SOGLIA MAX [ 20.8]
05.30.00 | 12.06.50 | 05.30.00 | Linea 1: Media 10 Min O2 INVALIDA - SOGLIA MAX [ 20.8]
05.30.00 | 12.06.50 | 05.30.00 | Linea 1: Media 30 Min O2 INVALIDA - SOGLIA MAX [ 20.8]
05.30.01 | 12.06.50 | 05.30.01 | Linea 2: Media 10 Min O2 INVALIDA - SOGLIA MAX [ 20.8]
05.30.01 | 12.06.50 | 05.30.01 | Linea 2: Media 30 Min O2 INVALIDA - SOGLIA MAX [ 20.8]
05.40.00 | 12.06.50 | 05.40.00 | Linea 1: Media 10 Min O2 INVALIDA - SOGLIA MAX [ 20.8]
05.40.01 | 12.06.50 | 05.40.01 | Linea 2: Media 10 Min O2 INVALIDA - SOGLIA MAX [ 20.8]
05.50.00 | 12.06.50 | 05.50.00 | Linea 1: Media 10 Min O2 INVALIDA - SOGLIA MAX [ 20.8]
05.50.01 | 12.06.50 | 05.50.01 | Linea 2: Media 10 Min O2 INVALIDA - SOGLIA MAX [ 20.8]
06.00.00 | 12.06.50 | 06.00.00 | Linea 1: Media 10 Min O2 INVALIDA - SOGLIA MAX [ 20.8]
06.00.00 | 12.06.50 | 06.00.00 | Linea 1: Media 30 Min O2 INVALIDA - SOGLIA MAX [ 20.8]
06.00.01 | 12.06.50 | 06.00.01 | Linea 2: Media 10 Min O2 INVALIDA - SOGLIA MAX [ 20.8]
06.00.01 | 12.06.50 | 06.00.01 | Linea 2: Media 30 Min O2 INVALIDA - SOGLIA MAX [ 20.8]
06.10.00 | 12.06.50 | 06.10.00 | Linea 1: Media 10 Min O2 INVALIDA - SOGLIA MAX [ 20.8]
06.10.01 | 12.06.50 | 06.10.01 | Linea 2: Media 10 Min O2 INVALIDA - SOGLIA MAX [ 20.8]
06.20.00 | 12.06.50 | 06.20.00 | Linea 1: Media 10 Min O2 INVALIDA - SOGLIA MAX [ 20.8]
06.20.01 | 12.06.50 | 06.20.01 | Linea 2: Media 10 Min O2 INVALIDA - SOGLIA MAX [ 20.8]
06.30.00 | 12.06.50 | 06.30.00 | Linea 1: Media 10 Min O2 INVALIDA - SOGLIA MAX [ 20.8]
06.30.00 | 12.06.50 | 06.30.00 | Linea 1: Media 30 Min O2 INVALIDA - SOGLIA MAX [ 20.8]
06.30.01 | 12.06.50 | 06.30.01 | Linea 2: Media 10 Min O2 INVALIDA - SOGLIA MAX [ 20.8]
06.30.01 | 12.06.50 | 06.30.01 | Linea 2: Media 30 Min O2 INVALIDA - SOGLIA MAX [ 20.8]
06.40.00 | 12.06.50 | 06.40.00 | Linea 1: Media 10 Min O2 INVALIDA - SOGLIA MAX [ 20.8]
06.40.01 | 12.06.50 | 06.40.01 | Linea 2: Media 10 Min O2 INVALIDA - SOGLIA MAX [ 20.8]
06.50.00 | 12.06.50 | 06.50.00 | Linea 1: Media 10 Min O2 INVALIDA - SOGLIA MAX [ 20.8]
06.50.01 | 12.06.50 | 06.50.01 | Linea 2: Media 10 Min O2 INVALIDA - SOGLIA MAX [ 20.8]
07.00.00 | 12.06.50 | 07.00.00 | Linea 1: Media 10 Min O2 INVALIDA - SOGLIA MAX [ 20.8]
07.00.00 | 12.06.50 | 07.00.00 | Linea 1: Media 30 Min O2 INVALIDA - SOGLIA MAX [ 20.8]
07.00.01 | 12.06.50 | 07.00.01 | Linea 2: Media 10 Min O2 INVALIDA - SOGLIA MAX [ 20.8]
07.00.01 | 12.06.50 | 07.00.01 | Linea 2: Media 30 Min O2 INVALIDA - SOGLIA MAX [ 20.8]
07.10.00 | 12.06.50 | 07.10.00 | Linea 1: Media 10 Min O2 INVALIDA - SOGLIA MAX [ 20.8]
07.10.01 | 12.06.50 | 07.10.01 | Linea 2: Media 10 Min O2 INVALIDA - SOGLIA MAX [ 20.8]
07.20.00 | 12.06.50 | 07.20.00 | Linea 1: Media 10 Min O2 INVALIDA - SOGLIA MAX [ 20.8]
07.20.01 | 12.06.50 | 07.20.01 | Linea 2: Media 10 Min O2 INVALIDA - SOGLIA MAX [ 20.8]
07.30.00 | 12.06.50 | 07.30.00 | Linea 1: Media 10 Min O2 INVALIDA - SOGLIA MAX [ 20.8]
07.30.00 | 12.06.50 | 07.30.00 | Linea 1: Media 30 Min O2 INVALIDA - SOGLIA MAX [ 20.8]
07.30.01 | 12.06.50 | 07.30.01 | Linea 2: Media 10 Min O2 INVALIDA - SOGLIA MAX [ 20.8]
07.30.01 | 12.06.50 | 07.30.01 | Linea 2: Media 30 Min O2 INVALIDA - SOGLIA MAX [ 20.8]
07.40.00 | 12.06.50 | 07.40.00 | Linea 1: Media 10 Min O2 INVALIDA - SOGLIA MAX [ 20.8]
07.40.01 | 12.06.50 | 07.40.01 | Linea 2: Media 10 Min O2 INVALIDA - SOGLIA MAX [ 20.8]
07.50.00 | 12.06.50 | 07.50.00 | Linea 1: Media 10 Min O2 INVALIDA - SOGLIA MAX [ 20.8]
07.50.01 | 12.06.50 | 07.50.01 | Linea 2: Media 10 Min O2 INVALIDA - SOGLIA MAX [ 20.8]
07.55.25 | 07.55.25 | 08.05.59 | Linea 1: Manutenzione Analizzatore FTIR
07.55.25 | 07.55.25 | 08.05.59 | Linea 1: Manutenzione Analizzatore FID
07.55.25 | 12.06.50 | 08.05.59 | Linea 1: Manutenzione Analizzatore O2
07.55.27 | 07.55.27 | 07.55.31 | Linea 1: Analizzatore in ZERO GAS PROBE
07.55.31 | 07.55.31 | 08.02.17 | Linea 1: Analizzatore in ZERO GAS LOCAL
08.00.00 | 12.06.50 | 08.00.00 | Linea 1: Media 10 Min H2O INVALIDA - INDICE DISP. [ 53.3]
08.00.00 | 12.06.50 | 08.00.00 | Linea 1: Media 10 Min O2 INVALIDA - INDICE DISP. [ 53.3]
08.00.00 | 12.06.50 | 08.00.00 | Linea 1: Media 10 Min CO INVALIDA - INDICE DISP. [ 53.3]
08.00.01 | 12.06.50 | 08.00.01 | Linea 2: Media 10 Min O2 INVALIDA - SOGLIA MAX [ 20.8]
08.00.01 | 12.06.50 | 08.00.01 | Linea 1: Media 30 Min O2 INVALIDA - SOGLIA MAX [ 20.8]
08.00.01 | 12.06.50 | 08.00.01 | Linea 2: Media 30 Min O2 INVALIDA - SOGLIA MAX [ 20.8]
08.02.11 | 08.02.11 | 08.02.23 | Linea 1: Comando Span Analizzatore O2
08.10.00 | 12.06.50 | 08.10.00 | Linea 1: Media 10 Min H2O INVALIDA - INDICE DISP. [ 41.7]
08.10.00 | 12.06.50 | 08.10.00 | Linea 1: Media 10 Min O2 INVALIDA - INDICE DISP. [ 41.7]
08.10.00 | 12.06.50 | 08.10.00 | Linea 1: Media 10 Min CO INVALIDA - INDICE DISP. [ 41.7]
08.10.01 | 12.06.50 | 08.10.01 | Linea 2: Media 10 Min O2 INVALIDA - SOGLIA MAX [ 20.8]
08.20.00 | 12.06.50 | 08.20.00 | Linea 1: Media 10 Min O2 INVALIDA - SOGLIA MAX [ 20.8]
08.20.01 | 12.06.50 | 08.20.01 | Linea 2: Media 10 Min O2 INVALIDA - SOGLIA MAX [ 20.8]
08.20.41 | 08.20.41 | 08.27.05 | Linea 1: Calibrazione in Corso Polveri
08.30.00 | 12.06.50 | 08.30.00 | Linea 1: Media 10 Min O2 INVALIDA - SOGLIA MAX [ 20.8]
08.30.01 | 12.06.50 | 08.30.01 | Linea 2: Media 10 Min O2 INVALIDA - SOGLIA MAX [ 20.8]
08.30.01 | 12.06.50 | 08.30.01 | Linea 1: Media 30 Min O2 INVALIDA - SOGLIA MAX [ 20.8]
08.30.01 | 12.06.50 | 08.30.01 | Linea 2: Media 30 Min O2 INVALIDA - SOGLIA MAX [ 20.8]
08.40.00 | 12.06.50 | 08.40.00 | Linea 1: Media 10 Min O2 INVALIDA - SOGLIA MAX [ 20.8]
08.40.01 | 12.06.50 | 08.40.01 | Linea 2: Media 10 Min O2 INVALIDA - SOGLIA MAX [ 20.8]
08.50.00 | 12.06.50 | 08.50.00 | Linea 1: Media 10 Min O2 INVALIDA - SOGLIA MAX [ 20.8]
08.50.01 | 12.06.50 | 08.50.01 | Linea 2: Media 10 Min O2 INVALIDA - SOGLIA MAX [ 20.8]
08.54.49 | 08.54.49 | 09.01.35 | Linea 2: Calibrazione in Corso Polveri
09.00.00 | 12.06.50 | 09.00.00 | Linea 1: Media 10 Min O2 INVALIDA - SOGLIA MAX [ 20.8]
09.00.00 | 12.06.50 | 09.00.00 | Linea 1: Media 30 Min O2 INVALIDA - SOGLIA MAX [ 20.8]
09.00.01 | 12.06.50 | 09.00.01 | Linea 2: Media 10 Min O2 INVALIDA - SOGLIA MAX [ 20.8]
09.00.01 | 12.06.50 | 09.00.01 | Linea 2: Media 30 Min O2 INVALIDA - SOGLIA MAX [ 20.8]
09.07.27 | 09.07.27 | 09.17.59 | Linea 2: Manutenzione Analizzatore O2
09.07.27 | 09.07.27 | 09.17.59 | Linea 2: Manutenzione Analizzatore FID
09.07.27 | 09.07.27 | 09.17.59 | Linea 2: Manutenzione Analizzatore FTIR
09.07.29 | 09.07.29 | 09.07.31 | Linea 2: Analizzatore in ZERO GAS PROBE
09.07.31 | 09.07.31 | 09.14.19 | Linea 2: Analizzatore in ZERO GAS LOCAL
09.10.00 | 12.06.50 | 09.10.00 | Linea 1: Media 10 Min O2 INVALIDA - SOGLIA MAX [ 20.8]
09.10.01 | 12.06.50 | 09.10.01 | Linea 2: Media 10 Min O2 INVALIDA - SOGLIA MAX [ 20.8]
09.14.09 | 09.14.09 | 09.14.25 | Linea 2: Comando Span Analizzatore O2
09.20.00 | 12.06.50 | 09.20.00 | Linea 1: Media 10 Min O2 INVALIDA - SOGLIA MAX [ 20.8]
09.20.01 | 12.06.50 | 09.20.01 | Linea 2: Media 10 Min H2O INVALIDA - INDICE DISP. [ 21.7]
09.20.01 | 12.06.50 | 09.20.01 | Linea 2: Media 10 Min O2 INVALIDA - INDICE DISP. [ 21.7]
09.20.01 | 12.06.50 | 09.20.01 | Linea 2: Media 10 Min CO INVALIDA - INDICE DISP. [ 21.7]
09.30.00 | 12.06.50 | 09.30.00 | Linea 1: Media 10 Min O2 INVALIDA - SOGLIA MAX [ 20.8]
09.30.00 | 12.06.50 | 09.30.00 | Linea 1: Media 30 Min O2 INVALIDA - SOGLIA MAX [ 20.8]
09.30.01 | 12.06.50 | 09.30.01 | Linea 2: Media 10 Min O2 INVALIDA - SOGLIA MAX [ 20.7]
09.30.01 | 12.06.50 | 09.30.01 | Linea 2: Media 30 Min H2O INVALIDA - INDICE DISP. [65]
09.30.01 | 12.06.50 | 09.30.01 | Linea 2: Media 30 Min O2 INVALIDA - INDICE DISP. [65]
09.30.01 | 12.06.50 | 09.30.01 | Linea 2: Media 30 Min HCL INVALIDA - INDICE DISP. [65]
09.30.01 | 12.06.50 | 09.30.01 | Linea 2: Media 30 Min CO INVALIDA - INDICE DISP. [65]
09.30.01 | 12.06.50 | 09.30.01 | Linea 2: Media 30 Min CO2 INVALIDA - INDICE DISP. [65]
09.30.01 | 12.06.50 | 09.30.01 | Linea 2: Media 30 Min NO INVALIDA - INDICE DISP. [65]
09.30.01 | 12.06.50 | 09.30.01 | Linea 2: Media 30 Min NO2 INVALIDA - INDICE DISP. [65]
09.30.01 | 12.06.50 | 09.30.01 | Linea 2: Media 30 Min SO2 INVALIDA - INDICE DISP. [65]
09.30.01 | 12.06.50 | 09.30.01 | Linea 2: Media 30 Min NH3 INVALIDA - INDICE DISP. [65]
09.30.01 | 12.06.50 | 09.30.01 | Linea 2: Media 30 Min HF INVALIDA - INDICE DISP. [65]
09.30.01 | 12.06.50 | 09.30.01 | Linea 2: Media 30 Min COT INVALIDA - INDICE DISP. [65]
09.40.00 | 12.06.50 | 09.40.00 | Linea 1: Media 10 Min O2 INVALIDA - SOGLIA MAX [ 20.8]
09.40.01 | 12.06.50 | 09.40.01 | Linea 2: Media 10 Min O2 INVALIDA - SOGLIA MAX [ 20.7]
09.50.00 | 12.06.50 | 09.50.00 | Linea 1: Media 10 Min O2 INVALIDA - SOGLIA MAX [ 20.8]
09.50.01 | 12.06.50 | 09.50.01 | Linea 2: Media 10 Min O2 INVALIDA - SOGLIA MAX [ 20.7]
10.00.00 | 12.06.50 | 10.00.00 | Linea 1: Media 10 Min O2 INVALIDA - SOGLIA MAX [ 20.8]
10.00.00 | 12.06.50 | 10.00.00 | Linea 1: Media 30 Min O2 INVALIDA - SOGLIA MAX [ 20.8]
10.00.01 | 12.06.50 | 10.00.01 | Linea 2: Media 10 Min O2 INVALIDA - SOGLIA MAX [ 20.7]
10.00.01 | 12.06.50 | 10.00.01 | Linea 2: Media 30 Min O2 INVALIDA - SOGLIA MAX [ 20.7]
10.10.00 | 12.06.50 | 10.10.00 | Linea 1: Media 10 Min O2 INVALIDA - SOGLIA MAX [ 20.8]
10.10.01 | 12.06.50 | 10.10.01 | Linea 2: Media 10 Min O2 INVALIDA - SOGLIA MAX [ 20.7]
10.20.00 | 12.06.50 | 10.20.00 | Linea 1: Media 10 Min O2 INVALIDA - SOGLIA MAX [ 20.8]
10.20.01 | 12.06.50 | 10.20.01 | Linea 2: Media 10 Min O2 INVALIDA - SOGLIA MAX [ 20.7]
10.30.00 | 12.06.50 | 10.30.00 | Linea 1: Media 10 Min O2 INVALIDA - SOGLIA MAX [ 20.8]
10.30.00 | 12.06.50 | 10.30.00 | Linea 1: Media 30 Min O2 INVALIDA - SOGLIA MAX [ 20.8]
10.30.01 | 12.06.50 | 10.30.01 | Linea 2: Media 10 Min O2 INVALIDA - SOGLIA MAX [ 20.7]
10.30.01 | 12.06.50 | 10.30.01 | Linea 2: Media 30 Min O2 INVALIDA - SOGLIA MAX [ 20.7]
10.40.00 | 12.06.50 | 10.40.00 | Linea 1: Media 10 Min O2 INVALIDA - SOGLIA MAX [ 20.8]
10.40.01 | 12.06.50 | 10.40.01 | Linea 2: Media 10 Min O2 INVALIDA - SOGLIA MAX [ 20.7]
10.50.00 | 12.06.50 | 10.50.00 | Linea 1: Media 10 Min O2 INVALIDA - SOGLIA MAX [ 20.8]
10.50.01 | 12.06.50 | 10.50.01 | Linea 2: Media 10 Min O2 INVALIDA - SOGLIA MAX [ 20.7]
11.00.00 | 12.06.50 | 11.00.00 | Linea 1: Media 10 Min O2 INVALIDA - SOGLIA MAX [ 20.8]
11.00.00 | 12.06.50 | 11.00.00 | Linea 1: Media 30 Min O2 INVALIDA - SOGLIA MAX [ 20.8]
11.00.01 | 12.06.50 | 11.00.01 | Linea 2: Media 10 Min O2 INVALIDA - SOGLIA MAX [ 20.7]
11.00.01 | 12.06.50 | 11.00.01 | Linea 2: Media 30 Min O2 INVALIDA - SOGLIA MAX [ 20.7]
11.10.00 | 12.06.50 | 11.10.00 | Linea 1: Media 10 Min O2 INVALIDA - SOGLIA MAX [ 20.8]
11.10.01 | 12.06.50 | 11.10.01 | Linea 2: Media 10 Min O2 INVALIDA - SOGLIA MAX [ 20.7]
11.20.00 | 12.06.50 | 11.20.00 | Linea 1: Media 10 Min O2 INVALIDA - SOGLIA MAX [ 20.8]
11.20.01 | 12.06.50 | 11.20.01 | Linea 2: Media 10 Min O2 INVALIDA - SOGLIA MAX [ 20.7]
11.30.00 | 12.06.50 | 11.30.00 | Linea 1: Media 10 Min O2 INVALIDA - SOGLIA MAX [ 20.8]
11.30.00 | 12.06.50 | 11.30.00 | Linea 1: Media 30 Min O2 INVALIDA - SOGLIA MAX [ 20.8]
11.30.01 | 12.06.50 | 11.30.01 | Linea 2: Media 10 Min O2 INVALIDA - SOGLIA MAX [ 20.7]
11.30.01 | 12.06.50 | 11.30.01 | Linea 2: Media 30 Min O2 INVALIDA - SOGLIA MAX [ 20.7]
11.40.00 | 12.06.50 | 11.40.00 | Linea 1: Media 10 Min O2 INVALIDA - SOGLIA MAX [ 20.8]
11.40.01 | 12.06.50 | 11.40.01 | Linea 2: Media 10 Min O2 INVALIDA - SOGLIA MAX [ 20.7]
11.50.00 | 12.06.50 | 11.50.00 | Linea 1: Media 10 Min O2 INVALIDA - SOGLIA MAX [ 20.8]
11.50.01 | 12.06.50 | 11.50.01 | Linea 2: Media 10 Min O2 INVALIDA - SOGLIA MAX [ 20.7]
12.00.00 | 12.06.50 | 12.00.00 | Linea 1: Media 10 Min O2 INVALIDA - SOGLIA MAX [ 20.8]
12.00.00 | 12.06.50 | 12.00.00 | Linea 1: Media 30 Min O2 INVALIDA - SOGLIA MAX [ 20.8]
12.00.01 | 12.06.50 | 12.00.01 | Linea 2: Media 10 Min O2 INVALIDA - SOGLIA MAX [ 20.7]
12.00.01 | 12.06.50 | 12.00.01 | Linea 2: Media 30 Min O2 INVALIDA - SOGLIA MAX [ 20.7]
12.10.00 | 18.16.12 | 12.10.00 | Linea 1: Media 10 Min O2 INVALIDA - SOGLIA MAX [ 20.8]
12.10.01 | 18.16.12 | 12.10.01 | Linea 2: Media 10 Min O2 INVALIDA - SOGLIA MAX [ 20.7]
12.20.00 | 18.16.12 | 12.20.00 | Linea 1: Media 10 Min O2 INVALIDA - SOGLIA MAX [ 20.8]
12.20.01 | 18.16.12 | 12.20.01 | Linea 2: Media 10 Min O2 INVALIDA - SOGLIA MAX [ 20.7]
12.23.33 | 12.23.33 | 12.29.59 | Linea 1: Calibrazione in Corso Polveri
12.30.00 | 18.16.12 | 12.30.00 | Linea 1: Media 10 Min O2 INVALIDA - SOGLIA MAX [ 20.8]
12.30.00 | 18.16.12 | 12.30.00 | Linea 1: Media 30 Min O2 INVALIDA - SOGLIA MAX [ 20.8]
12.30.01 | 18.16.12 | 12.30.01 | Linea 2: Media 10 Min O2 INVALIDA - SOGLIA MAX [ 20.7]
12.30.01 | 18.16.12 | 12.30.01 | Linea 2: Media 30 Min O2 INVALIDA - SOGLIA MAX [ 20.7]
12.40.00 | 18.16.12 | 12.40.00 | Linea 1: Media 10 Min O2 INVALIDA - SOGLIA MAX [ 20.8]
12.40.01 | 18.16.12 | 12.40.01 | Linea 2: Media 10 Min O2 INVALIDA - SOGLIA MAX [ 20.7]
12.50.00 | 18.16.12 | 12.50.00 | Linea 1: Media 10 Min O2 INVALIDA - SOGLIA MAX [ 20.8]
12.50.01 | 18.16.12 | 12.50.01 | Linea 2: Media 10 Min O2 INVALIDA - SOGLIA MAX [ 20.7]
12.55.21 | 12.55.21 | 13.01.53 | Linea 2: Calibrazione in Corso Polveri
13.00.00 | 18.16.12 | 13.00.00 | Linea 1: Media 10 Min O2 INVALIDA - SOGLIA MAX [ 20.8]
13.00.00 | 18.16.12 | 13.00.00 | Linea 1: Media 30 Min O2 INVALIDA - SOGLIA MAX [ 20.8]
13.00.01 | 18.16.12 | 13.00.01 | Linea 2: Media 10 Min O2 INVALIDA - SOGLIA MAX [ 20.7]
13.00.01 | 18.16.12 | 13.00.01 | Linea 2: Media 30 Min O2 INVALIDA - SOGLIA MAX [ 20.7]
13.10.00 | 18.16.12 | 13.10.00 | Linea 1: Media 10 Min O2 INVALIDA - SOGLIA MAX [ 20.8]
13.10.01 | 18.16.12 | 13.10.01 | Linea 2: Media 10 Min O2 INVALIDA - SOGLIA MAX [ 20.7]
13.20.00 | 18.16.12 | 13.20.00 | Linea 1: Media 10 Min O2 INVALIDA - SOGLIA MAX [ 20.8]
13.20.01 | 18.16.12 | 13.20.01 | Linea 2: Media 10 Min O2 INVALIDA - SOGLIA MAX [ 20.7]
13.30.00 | 18.16.12 | 13.30.00 | Linea 1: Media 10 Min O2 INVALIDA - SOGLIA MAX [ 20.8]
13.30.00 | 18.16.12 | 13.30.00 | Linea 1: Media 30 Min O2 INVALIDA - SOGLIA MAX [ 20.8]
13.30.01 | 18.16.12 | 13.30.01 | Linea 2: Media 10 Min O2 INVALIDA - SOGLIA MAX [ 20.7]
13.30.01 | 18.16.12 | 13.30.01 | Linea 2: Media 30 Min O2 INVALIDA - SOGLIA MAX [ 20.7]
13.40.00 | 18.16.12 | 13.40.00 | Linea 1: Media 10 Min O2 INVALIDA - SOGLIA MAX [ 20.8]
13.40.01 | 18.16.12 | 13.40.01 | Linea 2: Media 10 Min O2 INVALIDA - SOGLIA MAX [ 20.7]
13.50.00 | 18.16.12 | 13.50.00 | Linea 1: Media 10 Min O2 INVALIDA - SOGLIA MAX [ 20.8]
13.50.01 | 18.16.12 | 13.50.01 | Linea 2: Media 10 Min O2 INVALIDA - SOGLIA MAX [ 20.7]
14.00.00 | 18.16.12 | 14.00.00 | Linea 1: Media 30 Min O2 INVALIDA - SOGLIA MAX [ 20.8]
14.00.00 | 18.16.12 | 14.00.00 | Linea 1: Media 10 Min O2 INVALIDA - SOGLIA MAX [ 20.8]
14.00.01 | 18.16.12 | 14.00.01 | Linea 2: Media 10 Min O2 INVALIDA - SOGLIA MAX [ 20.7]
14.00.01 | 18.16.12 | 14.00.01 | Linea 2: Media 30 Min O2 INVALIDA - SOGLIA MAX [ 20.7]
14.10.00 | 18.16.12 | 14.10.00 | Linea 1: Media 10 Min O2 INVALIDA - SOGLIA MAX [ 20.8]
14.10.01 | 18.16.12 | 14.10.01 | Linea 2: Media 10 Min O2 INVALIDA - SOGLIA MAX [ 20.7]
14.20.00 | 18.16.12 | 14.20.00 | Linea 1: Media 10 Min O2 INVALIDA - SOGLIA MAX [ 20.8]
14.20.01 | 18.16.12 | 14.20.01 | Linea 2: Media 10 Min O2 INVALIDA - SOGLIA MAX [ 20.7]
14.30.00 | 18.16.12 | 14.30.00 | Linea 1: Media 10 Min O2 INVALIDA - SOGLIA MAX [ 20.8]
14.30.00 | 18.16.12 | 14.30.00 | Linea 1: Media 30 Min O2 INVALIDA - SOGLIA MAX [ 20.8]
14.30.01 | 18.16.12 | 14.30.01 | Linea 2: Media 10 Min O2 INVALIDA - SOGLIA MAX [ 20.7]
14.30.01 | 18.16.12 | 14.30.01 | Linea 2: Media 30 Min O2 INVALIDA - SOGLIA MAX [ 20.7]
14.40.00 | 18.16.12 | 14.40.00 | Linea 1: Media 10 Min O2 INVALIDA - SOGLIA MAX [ 20.8]
14.40.01 | 18.16.12 | 14.40.01 | Linea 2: Media 10 Min O2 INVALIDA - SOGLIA MAX [ 20.7]
14.50.00 | 18.16.12 | 14.50.00 | Linea 1: Media 10 Min O2 INVALIDA - SOGLIA MAX [ 20.8]
14.50.01 | 18.16.12 | 14.50.01 | Linea 2: Media 10 Min O2 INVALIDA - SOGLIA MAX [ 20.6]
15.00.00 | 18.16.12 | 15.00.00 | Linea 1: Media 10 Min O2 INVALIDA - SOGLIA MAX [ 20.8]
15.00.00 | 18.16.12 | 15.00.00 | Linea 1: Media 30 Min O2 INVALIDA - SOGLIA MAX [ 20.8]
15.00.01 | 18.16.12 | 15.00.01 | Linea 2: Media 10 Min O2 INVALIDA - SOGLIA MAX [ 20.6]
15.00.01 | 18.16.12 | 15.00.01 | Linea 2: Media 30 Min O2 INVALIDA - SOGLIA MAX [ 20.6]
15.10.00 | 18.16.12 | 15.10.00 | Linea 1: Media 10 Min O2 INVALIDA - SOGLIA MAX [ 20.8]
15.10.01 | 18.16.12 | 15.10.01 | Linea 2: Media 10 Min O2 INVALIDA - SOGLIA MAX [ 20.6]
15.20.00 | 18.16.12 | 15.20.00 | Linea 1: Media 10 Min O2 INVALIDA - SOGLIA MAX [ 20.8]
15.20.01 | 18.16.12 | 15.20.01 | Linea 2: Media 10 Min O2 INVALIDA - SOGLIA MAX [ 20.6]
15.30.00 | 18.16.12 | 15.30.00 | Linea 1: Media 10 Min O2 INVALIDA - SOGLIA MAX [ 20.8]
15.30.00 | 18.16.12 | 15.30.00 | Linea 1: Media 30 Min O2 INVALIDA - SOGLIA MAX [ 20.8]
15.30.01 | 18.16.12 | 15.30.01 | Linea 2: Media 10 Min O2 INVALIDA - SOGLIA MAX [ 20.6]
15.30.01 | 18.16.12 | 15.30.01 | Linea 2: Media 30 Min O2 INVALIDA - SOGLIA MAX [ 20.6]
15.40.00 | 18.16.12 | 15.40.00 | Linea 1: Media 10 Min O2 INVALIDA - SOGLIA MAX [ 20.7]
15.40.01 | 18.16.12 | 15.40.01 | Linea 2: Media 10 Min O2 INVALIDA - SOGLIA MAX [ 20.6]
15.50.00 | 18.16.12 | 15.50.00 | Linea 1: Media 10 Min O2 INVALIDA - SOGLIA MAX [ 20.7]
15.50.01 | 18.16.12 | 15.50.01 | Linea 2: Media 10 Min O2 INVALIDA - SOGLIA MAX [ 20.6]
16.00.00 | 18.16.12 | 16.00.00 | Linea 1: Media 10 Min O2 INVALIDA - SOGLIA MAX [ 20.7]
16.00.00 | 18.16.12 | 16.00.00 | Linea 1: Media 30 Min O2 INVALIDA - SOGLIA MAX [ 20.7]
16.00.01 | 18.16.12 | 16.00.01 | Linea 2: Media 10 Min O2 INVALIDA - SOGLIA MAX [ 20.6]
16.00.01 | 18.16.12 | 16.00.01 | Linea 2: Media 30 Min O2 INVALIDA - SOGLIA MAX [ 20.6]
16.10.00 | 18.16.12 | 16.10.00 | Linea 1: Media 10 Min O2 INVALIDA - SOGLIA MAX [ 20.7]
16.10.01 | 18.16.12 | 16.10.01 | Linea 2: Media 10 Min O2 INVALIDA - SOGLIA MAX [ 20.6]
16.20.00 | 18.16.12 | 16.20.00 | Linea 1: Media 10 Min O2 INVALIDA - SOGLIA MAX [ 20.7]
16.20.01 | 18.16.12 | 16.20.01 | Linea 2: Media 10 Min O2 INVALIDA - SOGLIA MAX [ 20.6]
16.26.31 | 16.26.31 | 16.32.57 | Linea 1: Calibrazione in Corso Polveri
16.30.00 | 18.16.12 | 16.30.00 | Linea 1: Media 10 Min O2 INVALIDA - SOGLIA MAX [ 20.7]
16.30.00 | 18.16.12 | 16.30.00 | Linea 1: Media 30 Min O2 INVALIDA - SOGLIA MAX [ 20.7]
16.30.01 | 18.16.12 | 16.30.01 | Linea 2: Media 10 Min O2 INVALIDA - SOGLIA MAX [ 20.6]
16.30.01 | 18.16.12 | 16.30.01 | Linea 2: Media 30 Min O2 INVALIDA - SOGLIA MAX [ 20.6]
16.40.00 | 18.16.12 | 16.40.00 | Linea 1: Media 10 Min O2 INVALIDA - SOGLIA MAX [ 20.7]
16.40.01 | 18.16.12 | 16.40.01 | Linea 2: Media 10 Min O2 INVALIDA - SOGLIA MAX [ 20.6]
16.50.00 | 18.16.12 | 16.50.00 | Linea 1: Media 10 Min O2 INVALIDA - SOGLIA MAX [ 20.7]
16.50.01 | 18.16.12 | 16.50.01 | Linea 2: Media 10 Min O2 INVALIDA - SOGLIA MAX [ 20.6]
16.55.55 | 16.55.55 | 17.02.35 | Linea 2: Calibrazione in Corso Polveri
17.00.00 | 18.16.12 | 17.00.00 | Linea 1: Media 10 Min O2 INVALIDA - SOGLIA MAX [ 20.7]
17.00.00 | 18.16.12 | 17.00.00 | Linea 1: Media 30 Min O2 INVALIDA - SOGLIA MAX [ 20.7]
17.00.01 | 18.16.12 | 17.00.01 | Linea 2: Media 10 Min O2 INVALIDA - SOGLIA MAX [ 20.6]
17.00.01 | 18.16.12 | 17.00.01 | Linea 2: Media 30 Min O2 INVALIDA - SOGLIA MAX [ 20.6]
17.00.01 | 18.16.12 | 17.00.01 | Linea 2: Media 30 Min QF INVALIDA - SCARTO MAX [45544.3]
17.10.00 | 18.16.12 | 17.10.00 | Linea 1: Media 10 Min O2 INVALIDA - SOGLIA MAX [ 20.7]
17.10.01 | 18.16.12 | 17.10.01 | Linea 2: Media 10 Min O2 INVALIDA - SOGLIA MAX [ 20.4]
17.12.13 | 18.16.12 | 17.13.27 | Linea 2: Anomalia Analizzatore FID
17.20.00 | 18.16.12 | 17.20.00 | Linea 1: Media 10 Min O2 INVALIDA - SOGLIA MAX [ 20.7]
17.20.01 | 18.16.12 | 17.20.01 | Linea 2: Media 10 Min O2 INVALIDA - SOGLIA MAX [ 20.4]
17.30.00 | 18.16.12 | 17.30.00 | Linea 1: Media 10 Min O2 INVALIDA - SOGLIA MAX [ 20.7]
17.30.00 | 18.16.12 | 17.30.00 | Linea 1: Media 30 Min O2 INVALIDA - SOGLIA MAX [ 20.7]
17.30.01 | 18.16.12 | 17.30.01 | Linea 2: Media 10 Min O2 INVALIDA - SOGLIA MAX [ 20.6]
17.30.01 | 18.16.12 | 17.30.01 | Linea 2: Media 30 Min O2 INVALIDA - SOGLIA MAX [ 20.5]
17.30.01 | 18.16.12 | 17.30.01 | Linea 2: Media 30 Min QF INVALIDA - SCARTO MAX [65840.8]
17.30.01 | 18.16.12 | 17.30.01 | Linea 2: Media 30 Min COT INVALIDA - INDICE DISP. [ 8]
17.40.00 | 18.16.12 | 17.40.00 | Linea 1: Media 10 Min O2 INVALIDA - SOGLIA MAX [ 20.7]
17.40.01 | 18.16.12 | 17.40.01 | Linea 2: Media 10 Min O2 INVALIDA - SOGLIA MAX [ 20.6]
17.50.00 | 18.16.12 | 17.50.00 | Linea 1: Media 10 Min O2 INVALIDA - SOGLIA MAX [ 20.7]
17.50.01 | 18.16.12 | 17.50.01 | Linea 2: Media 10 Min O2 INVALIDA - SOGLIA MAX [ 20.6]
18.00.00 | 18.16.12 | 18.00.00 | Linea 1: Media 10 Min O2 INVALIDA - SOGLIA MAX [ 20.7]
18.00.00 | 18.16.12 | 18.00.00 | Linea 1: Media 30 Min O2 INVALIDA - SOGLIA MAX [ 20.7]
18.00.01 | 18.16.12 | 18.00.01 | Linea 2: Media 10 Min O2 INVALIDA - SOGLIA MAX [ 20.6]
18.00.01 | 18.16.12 | 18.00.01 | Linea 2: Media 30 Min O2 INVALIDA - SOGLIA MAX [ 20.6]
18.10.00 | 18.16.12 | 18.10.00 | Linea 1: Media 10 Min O2 INVALIDA - SOGLIA MAX [ 20.7]
18.10.01 | 18.16.12 | 18.10.01 | Linea 2: Media 10 Min O2 INVALIDA - SOGLIA MAX [ 20.6]
18.20.00 |  | 18.20.00 | Linea 1: Media 10 Min O2 INVALIDA - SOGLIA MAX [ 20.7]
18.20.01 |  | 18.20.01 | Linea 2: Media 10 Min O2 INVALIDA - SOGLIA MAX [ 20.6]
18.30.00 |  | 18.30.00 | Linea 1: Media 10 Min O2 INVALIDA - SOGLIA MAX [ 20.7]
18.30.00 |  | 18.30.00 | Linea 1: Media 30 Min O2 INVALIDA - SOGLIA MAX [ 20.7]
18.30.00 |  | 18.30.00 | Linea 1: Media 30 Min COT INVALIDA - INDICE DISP. [11]
18.30.01 |  | 18.30.01 | Linea 2: Media 10 Min O2 INVALIDA - SOGLIA MAX [ 20.6]
18.30.01 |  | 18.30.01 | Linea 2: Media 30 Min O2 INVALIDA - SOGLIA MAX [ 20.6]
18.40.00 |  | 18.40.00 | Linea 1: Media 10 Min O2 INVALIDA - SOGLIA MAX [ 20.7]
18.40.01 |  | 18.40.01 | Linea 2: Media 10 Min O2 INVALIDA - SOGLIA MAX [ 20.6]
18.50.00 |  | 18.50.00 | Linea 1: Media 10 Min O2 INVALIDA - SOGLIA MAX [ 20.7]
18.50.01 |  | 18.50.01 | Linea 2: Media 10 Min O2 INVALIDA - SOGLIA MAX [ 20.6]
19.00.00 |  | 19.00.00 | Linea 1: Media 10 Min O2 INVALIDA - SOGLIA MAX [ 20.7]
19.00.00 |  | 19.00.00 | Linea 1: Media 30 Min O2 INVALIDA - SOGLIA MAX [ 20.7]
19.00.00 |  | 19.00.00 | Linea 1: Media 30 Min COT INVALIDA - INDICE DISP. [45]
19.00.01 |  | 19.00.01 | Linea 2: Media 10 Min O2 INVALIDA - SOGLIA MAX [ 20.6]
19.00.01 |  | 19.00.01 | Linea 2: Media 30 Min O2 INVALIDA - SOGLIA MAX [ 20.6]
19.10.00 |  | 19.10.00 | Linea 1: Media 10 Min O2 INVALIDA - SOGLIA MAX [ 20.7]
19.10.01 |  | 19.10.01 | Linea 2: Media 10 Min O2 INVALIDA - SOGLIA MAX [ 20.6]
19.20.00 |  | 19.20.00 | Linea 1: Media 10 Min O2 INVALIDA - SOGLIA MAX [ 20.7]
19.20.01 |  | 19.20.01 | Linea 2: Media 10 Min O2 INVALIDA - SOGLIA MAX [ 20.6]
19.30.00 |  | 19.30.00 | Linea 1: Media 10 Min O2 INVALIDA - SOGLIA MAX [ 20.7]
19.30.00 |  | 19.30.00 | Linea 1: Media 30 Min O2 INVALIDA - SOGLIA MAX [ 20.7]
19.30.01 |  | 19.30.01 | Linea 2: Media 10 Min O2 INVALIDA - SOGLIA MAX [ 20.6]
19.30.01 |  | 19.30.01 | Linea 2: Media 30 Min O2 INVALIDA - SOGLIA MAX [ 20.6]
19.40.00 |  | 19.40.00 | Linea 1: Media 10 Min O2 INVALIDA - SOGLIA MAX [ 20.7]
19.40.01 |  | 19.40.01 | Linea 2: Media 10 Min O2 INVALIDA - SOGLIA MAX [ 20.6]
19.50.00 |  | 19.50.00 | Linea 1: Media 10 Min O2 INVALIDA - SOGLIA MAX [ 20.7]
19.50.01 |  | 19.50.01 | Linea 2: Media 10 Min O2 INVALIDA - SOGLIA MAX [ 20.6]
19.55.55 | 19.55.55 | 20.06.27 | Linea 1: Manutenzione Analizzatore FTIR
19.55.55 | 19.55.55 | 20.06.27 | Linea 1: Manutenzione Analizzatore FID
19.55.55 |  | 20.06.27 | Linea 1: Manutenzione Analizzatore O2
19.55.58 | 19.55.58 | 19.56.02 | Linea 1: Analizzatore in ZERO GAS PROBE
19.56.02 | 19.56.02 | 20.02.49 | Linea 1: Analizzatore in ZERO GAS LOCAL
20.00.00 |  | 20.00.00 | Linea 1: Media 10 Min H2O INVALIDA - INDICE DISP. [ 58.3]
20.00.00 |  | 20.00.00 | Linea 1: Media 10 Min O2 INVALIDA - INDICE DISP. [ 58.3]
20.00.00 |  | 20.00.00 | Linea 1: Media 10 Min CO INVALIDA - INDICE DISP. [ 58.3]
20.00.01 |  | 20.00.01 | Linea 2: Media 10 Min O2 INVALIDA - SOGLIA MAX [ 20.6]
20.00.01 |  | 20.00.01 | Linea 1: Media 30 Min O2 INVALIDA - SOGLIA MAX [ 20.7]
20.00.01 |  | 20.00.01 | Linea 2: Media 30 Min O2 INVALIDA - SOGLIA MAX [ 20.6]
20.00.01 |  | 20.00.01 | Linea 2: Media 30 Min COT INVALIDA - INDICE DISP. [60]
20.02.37 | 20.02.37 | 20.02.53 | Linea 1: Comando Span Analizzatore O2
20.10.00 |  | 20.10.00 | Linea 1: Media 10 Min H2O INVALIDA - INDICE DISP. [ 36.7]
20.10.00 |  | 20.10.00 | Linea 1: Media 10 Min O2 INVALIDA - INDICE DISP. [ 36.7]
20.10.00 |  | 20.10.00 | Linea 1: Media 10 Min CO INVALIDA - INDICE DISP. [ 36.7]
20.10.01 |  | 20.10.01 | Linea 2: Media 10 Min O2 INVALIDA - SOGLIA MAX [ 20.6]
20.20.00 |  | 20.20.00 | Linea 1: Media 10 Min O2 INVALIDA - SOGLIA MAX [ 20.7]
20.20.01 |  | 20.20.01 | Linea 2: Media 10 Min O2 INVALIDA - SOGLIA MAX [ 20.6]
20.29.27 | 20.29.27 | 20.35.53 | Linea 1: Calibrazione in Corso Polveri
20.30.00 |  | 20.30.00 | Linea 1: Media 10 Min O2 INVALIDA - SOGLIA MAX [ 20.7]
20.30.00 |  | 20.30.00 | Linea 1: Media 30 Min O2 INVALIDA - SOGLIA MAX [ 20.7]
20.30.01 |  | 20.30.01 | Linea 2: Media 10 Min O2 INVALIDA - SOGLIA MAX [ 20.6]
20.30.01 |  | 20.30.01 | Linea 2: Media 30 Min O2 INVALIDA - SOGLIA MAX [ 20.6]
20.40.00 |  | 20.40.00 | Linea 1: Media 10 Min O2 INVALIDA - SOGLIA MAX [ 20.7]
20.40.01 |  | 20.40.01 | Linea 2: Media 10 Min O2 INVALIDA - SOGLIA MAX [ 20.6]
20.50.00 |  | 20.50.00 | Linea 1: Media 10 Min O2 INVALIDA - SOGLIA MAX [ 20.7]
20.50.01 |  | 20.50.01 | Linea 2: Media 10 Min O2 INVALIDA - SOGLIA MAX [ 20.6]
20.56.27 | 20.56.27 | 21.03.05 | Linea 2: Calibrazione in Corso Polveri
21.00.00 |  | 21.00.00 | Linea 1: Media 10 Min O2 INVALIDA - SOGLIA MAX [ 20.7]
21.00.00 |  | 21.00.00 | Linea 1: Media 30 Min O2 INVALIDA - SOGLIA MAX [ 20.7]
21.00.01 |  | 21.00.01 | Linea 2: Media 10 Min O2 INVALIDA - SOGLIA MAX [ 20.6]
21.00.01 |  | 21.00.01 | Linea 2: Media 30 Min O2 INVALIDA - SOGLIA MAX [ 20.6]
21.07.41 | 21.07.41 | 21.18.15 | Linea 2: Manutenzione Analizzatore O2
21.07.41 | 21.07.41 | 21.18.15 | Linea 2: Manutenzione Analizzatore FID
21.07.41 | 21.07.41 | 21.18.15 | Linea 2: Manutenzione Analizzatore FTIR
21.07.44 | 21.07.44 | 21.07.48 | Linea 2: Analizzatore in ZERO GAS PROBE
21.07.48 | 21.07.48 | 21.14.31 | Linea 2: Analizzatore in ZERO GAS LOCAL
21.10.00 |  | 21.10.00 | Linea 1: Media 10 Min O2 INVALIDA - SOGLIA MAX [ 20.7]
21.10.01 |  | 21.10.01 | Linea 2: Media 10 Min O2 INVALIDA - SOGLIA MAX [ 20.6]
21.14.19 | 21.14.19 | 21.14.35 | Linea 2: Comando Span Analizzatore O2
21.20.00 |  | 21.20.00 | Linea 1: Media 10 Min O2 INVALIDA - SOGLIA MAX [ 20.7]
21.20.01 |  | 21.20.01 | Linea 2: Media 10 Min H2O INVALIDA - INDICE DISP. [ 18.3]
21.20.01 |  | 21.20.01 | Linea 2: Media 10 Min O2 INVALIDA - INDICE DISP. [ 18.3]
21.20.01 |  | 21.20.01 | Linea 2: Media 10 Min CO INVALIDA - INDICE DISP. [ 18.3]
21.30.00 |  | 21.30.00 | Linea 1: Media 10 Min O2 INVALIDA - SOGLIA MAX [ 20.7]
21.30.00 |  | 21.30.00 | Linea 1: Media 30 Min O2 INVALIDA - SOGLIA MAX [ 20.7]
21.30.01 |  | 21.30.01 | Linea 2: Media 10 Min O2 INVALIDA - SOGLIA MAX [ 20.7]
21.30.01 |  | 21.30.01 | Linea 2: Media 30 Min H2O INVALIDA - INDICE DISP. [65]
21.30.01 |  | 21.30.01 | Linea 2: Media 30 Min O2 INVALIDA - INDICE DISP. [65]
21.30.01 |  | 21.30.01 | Linea 2: Media 30 Min HCL INVALIDA - INDICE DISP. [65]
21.30.01 |  | 21.30.01 | Linea 2: Media 30 Min CO INVALIDA - INDICE DISP. [65]
21.30.01 |  | 21.30.01 | Linea 2: Media 30 Min CO2 INVALIDA - INDICE DISP. [65]
21.30.01 |  | 21.30.01 | Linea 2: Media 30 Min NO INVALIDA - INDICE DISP. [65]
21.30.01 |  | 21.30.01 | Linea 2: Media 30 Min NO2 INVALIDA - INDICE DISP. [65]
21.30.01 |  | 21.30.01 | Linea 2: Media 30 Min SO2 INVALIDA - INDICE DISP. [65]
21.30.01 |  | 21.30.01 | Linea 2: Media 30 Min NH3 INVALIDA - INDICE DISP. [65]
21.30.01 |  | 21.30.01 | Linea 2: Media 30 Min HF INVALIDA - INDICE DISP. [65]
21.30.01 |  | 21.30.01 | Linea 2: Media 30 Min COT INVALIDA - INDICE DISP. [65]
21.40.00 |  | 21.40.00 | Linea 1: Media 10 Min O2 INVALIDA - SOGLIA MAX [ 20.7]
21.40.01 |  | 21.40.01 | Linea 2: Media 10 Min O2 INVALIDA - SOGLIA MAX [ 20.7]
21.50.00 |  | 21.50.00 | Linea 1: Media 10 Min O2 INVALIDA - SOGLIA MAX [ 20.7]
21.50.01 |  | 21.50.01 | Linea 2: Media 10 Min O2 INVALIDA - SOGLIA MAX [ 20.7]
22.00.00 |  | 22.00.00 | Linea 1: Media 10 Min O2 INVALIDA - SOGLIA MAX [ 20.7]
22.00.00 |  | 22.00.00 | Linea 1: Media 30 Min O2 INVALIDA - SOGLIA MAX [ 20.7]
22.00.01 |  | 22.00.01 | Linea 2: Media 10 Min O2 INVALIDA - SOGLIA MAX [ 20.7]
22.00.01 |  | 22.00.01 | Linea 2: Media 30 Min O2 INVALIDA - SOGLIA MAX [ 20.7]
22.10.00 |  | 22.10.00 | Linea 1: Media 10 Min O2 INVALIDA - SOGLIA MAX [ 20.7]
22.10.01 |  | 22.10.01 | Linea 2: Media 10 Min O2 INVALIDA - SOGLIA MAX [ 20.7]
22.20.00 |  | 22.20.00 | Linea 1: Media 10 Min O2 INVALIDA - SOGLIA MAX [ 20.7]
22.20.01 |  | 22.20.01 | Linea 2: Media 10 Min O2 INVALIDA - SOGLIA MAX [ 20.5]
22.30.00 |  | 22.30.00 | Linea 1: Media 10 Min O2 INVALIDA - SOGLIA MAX [ 20.8]
22.30.00 |  | 22.30.00 | Linea 1: Media 30 Min O2 INVALIDA - SOGLIA MAX [ 20.7]
22.30.01 |  | 22.30.01 | Linea 2: Media 10 Min O2 INVALIDA - SOGLIA MAX [ 20.0]
22.30.01 |  | 22.30.01 | Linea 2: Media 30 Min O2 INVALIDA - SOGLIA MAX [ 20.4]
22.30.01 |  | 22.30.01 | Linea 2: Media 30 Min QF INVALIDA - SCARTO MAX [64644.7]
22.40.00 |  | 22.40.00 | Linea 1: Media 10 Min O2 INVALIDA - SOGLIA MAX [ 20.8]
22.40.01 |  | 22.40.01 | Linea 2: Media 10 Min O2 INVALIDA - SOGLIA MAX [ 19.9]
22.50.00 |  | 22.50.00 | Linea 1: Media 10 Min O2 INVALIDA - SOGLIA MAX [ 20.8]
22.50.01 |  | 22.50.01 | Linea 2: Media 10 Min O2 INVALIDA - SOGLIA MAX [ 19.9]
23.00.00 |  | 23.00.00 | Linea 1: Media 10 Min O2 INVALIDA - SOGLIA MAX [ 20.8]
23.00.00 |  | 23.00.00 | Linea 1: Media 30 Min O2 INVALIDA - SOGLIA MAX [ 20.8]
23.00.01 |  | 23.00.01 | Linea 2: Media 10 Min O2 INVALIDA - SOGLIA MAX [ 19.9]
23.00.01 |  | 23.00.01 | Linea 2: Media 30 Min O2 INVALIDA - SOGLIA MAX [ 19.9]
23.10.00 |  | 23.10.00 | Linea 1: Media 10 Min O2 INVALIDA - SOGLIA MAX [ 20.8]
23.10.01 |  | 23.10.01 | Linea 2: Media 10 Min O2 INVALIDA - SOGLIA MAX [ 19.9]
23.20.00 |  | 23.20.00 | Linea 1: Media 10 Min O2 INVALIDA - SOGLIA MAX [ 20.8]
23.20.01 |  | 23.20.01 | Linea 2: Media 10 Min O2 INVALIDA - SOGLIA MAX [ 19.9]
23.30.00 |  | 23.30.00 | Linea 1: Media 10 Min O2 INVALIDA - SOGLIA MAX [ 20.8]
23.30.00 |  | 23.30.00 | Linea 1: Media 30 Min O2 INVALIDA - SOGLIA MAX [ 20.8]
23.30.01 |  | 23.30.01 | Linea 2: Media 10 Min O2 INVALIDA - SOGLIA MAX [ 19.8]
23.30.01 |  | 23.30.01 | Linea 2: Media 30 Min O2 INVALIDA - SOGLIA MAX [ 19.9]
23.40.00 |  | 23.40.00 | Linea 1: Media 10 Min O2 INVALIDA - SOGLIA MAX [ 20.8]
23.40.01 |  | 23.40.01 | Linea 2: Media 10 Min O2 INVALIDA - SOGLIA MAX [ 19.8]
23.50.00 |  | 23.50.00 | Linea 1: Media 10 Min O2 INVALIDA - SOGLIA MAX [ 20.8]
23.50.01 |  | 23.50.01 | Linea 2: Media 10 Min O2 INVALIDA - SOGLIA MAX [ 19.8]
Reports ver. 3.30.5 - (C) 1995-2011 C.T. Sistemi srl