## Linea 1
VEOLIA S.A. Tecnitalia Gioia Tauro - Data: 02/01/2013
Report Medie 30 Minuti - Linea 1
|  | Ac. Cloridrico |  |  | Ossido Carbonio |  |  | An. Carbonica |  |  | Ossidi Azoto |  |  | Ossidi Zolfo |  |  | Ammoniaca |  |  | Ac. Fluoridrico |  |  | Carb. Org. Totale |  |  | Polveri |  |  | Ossigeno |  |  | Umidità Fumi |  |  | Temp. Fumi |  |  | Press. Fumi |  |  | Portata Fumi |  |  | T° Post Comb. |  |  | O2 Post. Comb. |  |  | Impianto
Ore | Note | mg/Nm3 | ID % | Note | mg/Nm3 | ID % | Note | %V | ID % | Note | mg/Nm3 | ID % | Note | mg/Nm3 | ID % | Note | mg/Nm3 | ID % | Note | mg/Nm3 | ID % | Note | mg/Nm3 | ID % | Note | mg/Nm3 | ID % | Note | %V | ID % | Note | %V | ID % | Note | °C | ID % | Note | mBar | ID % | Note | Nm3/h | ID % | Note | °C | ID % | Note | %V | ID % | Note | Stato
00:30 |  | 6.1342 | 100 |  | 7.9958 | 100 |  | 6.943 | 100 |  | 174.0471 | 100 |  | 0 | 100 |  | 1.8006 | 100 |  | 0 | 100 |  | 0 | 100 |  | 1.7396 | 100 |  | 13.2176 | 100 |  | 12.4882 | 100 |  | 172.3808 | 100 |  | 1010.715 | 100 |  | 55122.5312 | 100 |  | 914.1111 | 100 |  | 7.533 | 100 |  | In Marcia
01:00 |  | 6.0427 | 100 |  | 30.2438 | 98.8889 |  | 6.8636 | 100 |  | 136.2346 | 100 |  | 0 | 100 |  | 5.2797 | 100 |  | 0 | 100 |  | 0 | 100 |  | 1.7701 | 100 |  | 13.2542 | 100 |  | 12.3569 | 100 |  | 173.9555 | 100 |  | 1010.4221 | 100 |  | 55818.3555 | 100 |  | 901.2611 | 100 |  | 7.5698 | 100 |  | In Marcia
01:30 |  | 6.1342 | 100 |  | 3.9064 | 100 |  | 6.6958 | 100 |  | 134.0068 | 100 |  | 0 | 100 |  | 5.6459 | 100 |  | 0 | 100 |  | 0 | 100 |  | 1.8006 | 100 |  | 13.4709 | 100 |  | 12.0853 | 100 |  | 174.6696 | 100 |  | 1010.3183 | 100 |  | 54722.7383 | 100 |  | 884.4944 | 100 |  | 7.8347 | 100 |  | In Marcia
02:00 |  | 6.3173 | 100 |  | 18.7384 | 98.8889 |  | 6.8117 | 100 |  | 154.973 | 100 |  | 0 | 100 |  | 2.5025 | 100 |  | 0 | 100 |  | 0 | 100 |  | 1.7701 | 77.7778 |  | 13.3244 | 100 |  | 12.6194 | 100 |  | 174.4316 | 100 |  | 1010.4404 | 100 |  | 54338.207 | 100 |  | 893.8111 | 100 |  | 7.646 | 100 |  | In Marcia
02:30 |  | 6.3478 | 100 |  | 5.4323 | 100 |  | 6.7263 | 100 |  | 155.034 | 100 |  | 0 | 100 |  | 2.472 | 100 |  | 0 | 100 |  | 0 | 100 |  | 1.7701 | 100 |  | 13.4556 | 100 |  | 12.3234 | 100 |  | 174.395 | 100 |  | 1010.4404 | 100 |  | 53886.5312 | 100 |  | 886.8778 | 100 |  | 7.8196 | 100 |  | In Marcia
03:00 |  | 6.3478 | 100 |  | 4.4862 | 100 |  | 6.6988 | 100 |  | 154.6983 | 100 |  | 0 | 100 |  | 2.472 | 100 |  | 0 | 100 |  | 0 | 100 |  | 1.8006 | 100 |  | 13.477 | 100 |  | 12.241 | 100 |  | 174.4316 | 100 |  | 1010.4221 | 100 |  | 54069.6445 | 100 |  | 882.7167 | 100 |  | 7.8686 | 100 |  | In Marcia
03:30 |  | 6.531 | 100 |  | 4.0284 | 100 |  | 7.0772 | 100 |  | 165.6239 | 100 |  | 0 | 100 |  | 2.2584 | 100 |  | 0 | 100 |  | 0 | 100 |  | 1.8006 | 100 |  | 13.1626 | 100 |  | 14.6184 | 100 |  | 175.3655 | 100 |  | 1010.3061 | 100 |  | 54448.0742 | 100 |  | 906.7667 | 100 |  | 7.0749 | 100 |  | In Marcia
04:00 |  | 6.2563 | 100 |  | 22.5532 | 92.2222 |  | 7.1657 | 100 |  | 167.4245 | 100 |  | 0 | 100 |  | 2.6856 | 100 |  | 0 | 100 |  | 1.2818 | 100 |  | 1.8311 | 100 |  | 13.0558 | 100 |  | 15.4698 | 100 |  | 176.7205 | 100 |  | 1010.0436 | 100 |  | 54490.7969 | 100 |  | 918.45 | 100 |  | 6.9365 | 100 |  | In Marcia
04:30 |  | 6.4699 | 100 |  | 17.4566 | 100 |  | 7.3611 | 100 |  | 174.2302 | 100 |  | 0 | 100 |  | 1.8921 | 100 |  | 0 | 100 |  | 0 | 100 |  | 1.648 | 100 |  | 12.775 | 100 |  | 13.0131 | 100 |  | 173.5343 | 100 |  | 1009.8056 | 100 |  | 53932.3086 | 100 |  | 929.3333 | 100 |  | 6.8261 | 100 |  | In Marcia
05:00 |  | 6.5004 | 100 |  | 25.4524 | 98.8889 |  | 7.3763 | 100 |  | 159.0625 | 100 |  | 0 | 100 |  | 2.0142 | 100 |  | 0 | 100 |  | 0.061037 | 100 |  | 1.6175 | 100 |  | 12.7415 | 100 |  | 13.0802 | 100 |  | 170.9525 | 100 |  | 1009.9277 | 100 |  | 52232.4297 | 100 |  | 927.1722 | 100 |  | 6.9142 | 100 |  | In Marcia
05:30 |  | 5.7985 | 100 |  | 7.1413 | 100 |  | 6.7934 | 100 |  | 161.9312 | 100 |  | 0 | 100 |  | 2.0753 | 100 |  | 0 | 100 |  | 0 | 100 |  | 1.7701 | 100 |  | 13.358 | 100 |  | 12.2471 | 100 |  | 170.3665 | 100 |  | 1009.9155 | 100 |  | 55278.1758 | 100 |  | 899.0944 | 100 |  | 7.7481 | 100 |  | In Marcia
06:00 |  | 6.7141 | 100 |  | 11.2918 | 93.3333 |  | 7.1596 | 100 |  | 169.6829 | 100 |  | 0 | 100 |  | 2.4415 | 100 |  | 0 | 100 |  | 0 | 96.1111 |  | 1.709 | 78.3333 |  | 12.9734 | 100 |  | 12.7262 | 100 |  | 172.1976 | 100 |  | 1009.8849 | 100 |  | 54887.5391 | 100 |  | 913.5333 | 100 |  | 7.0373 | 100 |  | In Marcia
06:30 |  | 6.4089 | 100 |  | 21.9123 | 98.8889 |  | 7.2268 | 100 |  | 178.0755 | 100 |  | 0 | 100 |  | 1.5564 | 100 |  | 0 | 100 |  | 0 | 100 |  | 1.648 | 100 |  | 12.9215 | 100 |  | 12.9704 | 100 |  | 171.7032 | 100 |  | 1009.946 | 100 |  | 52400.2812 | 100 |  | 918.5333 | 100 |  | 7.0642 | 100 |  | In Marcia
07:00 |  | 6.4089 | 100 |  | 35.432 | 92.2222 |  | 7.1078 | 100 |  | 175.2373 | 100 |  | 0 | 100 |  | 1.9227 | 100 |  | 0 | 100 |  | 1.9532 | 100 |  | 1.6785 | 100 |  | 13.0253 | 100 |  | 12.8758 | 100 |  | 171.2455 | 100 |  | 1009.9155 | 100 |  | 52824.4883 | 100 |  | 913.1722 | 100 |  | 7.1975 | 100 |  | In Marcia
07:30 |  | 6.3478 | 100 |  | 41.5052 | 98.8889 |  | 7.0345 | 100 |  | 178.1976 | 100 |  | 0 | 100 |  | 1.8311 | 100 |  | 0 | 100 |  | 1.2818 | 100 |  | 1.709 | 100 |  | 13.1046 | 100 |  | 12.8147 | 100 |  | 171.5201 | 100 |  | 1010.0436 | 100 |  | 53776.6641 | 100 |  | 908.1278 | 100 |  | 7.3059 | 100 |  | In Marcia
08:00 |  | 6.653 | 98.3333 |  | 47.4563 | 90.5556 |  | 7.2146 | 98.3333 |  | 168.4011 | 98.3333 |  | 0 | 98.3333 |  | 2.411 | 98.3333 |  | 0 | 98.3333 |  | 1.2207 | 93.8889 |  | 1.709 | 100 |  | 12.8849 | 98.3333 |  | 13.9256 | 98.3333 |  | 172.8752 | 100 |  | 1010.3732 | 100 |  | 53358.5625 | 100 |  | 911.2111 | 100 |  | 6.9611 | 100 |  | In Marcia
08:30 | (4) | 0 | 66.6667 | (4) | 0 | 66.6667 | (4) | 0 | 66.6667 | (4) | 0 | 66.6667 | (4) | 0 | 66.6667 | (4) | 0 | 66.6667 | (4) | 0 | 66.6667 | (4) | 0 | 66.6667 | (4) | 0 | 100 | (4) | 11.5238 | 66.6667 | (4) | 13.2267 | 66.6667 |  | 173.5893 | 100 |  | 1010.5563 | 100 | (4) | 0 | 100 |  | 902.3722 | 100 |  | 7.2281 | 100 |  | In Marcia
09:00 |  | 2.1363 | 100 |  | 14.771 | 93.3333 |  | 7.2573 | 100 |  | 128.4524 | 100 |  | 0 | 100 |  | 4.5167 | 100 |  | 0 | 100 |  | 0 | 96.1111 |  | 1.7701 | 100 |  | 12.9765 | 100 |  | 13.7822 | 100 |  | 174.633 | 100 |  | 1010.7333 | 100 |  | 54869.2266 | 100 |  | 910.8222 | 100 |  | 6.8798 | 100 |  | In Marcia
09:30 |  | 1.5259 | 100 |  | 21.9428 | 98.8889 |  | 7.4007 | 100 |  | 155.8885 | 100 |  | 0 | 100 |  | 3.0519 | 100 |  | 0 | 100 |  | 1.0071 | 100 |  | 1.709 | 100 |  | 12.7934 | 100 |  | 14.069 | 100 |  | 174.0471 | 100 |  | 1010.8249 | 100 |  | 53468.4297 | 100 |  | 917.4556 | 100 |  | 6.7907 | 100 |  | In Marcia
10:00 |  | 1.5259 | 100 |  | 26.0323 | 100 |  | 7.4526 | 100 |  | 172.4601 | 100 |  | 0 | 100 |  | 1.5564 | 100 |  | 0 | 100 |  | 0 | 100 |  | 1.6785 | 78.8889 |  | 12.7201 | 100 |  | 14.1942 | 100 |  | 174.7612 | 100 |  | 1010.9164 | 100 |  | 53230.3828 | 100 |  | 925.2278 | 100 |  | 6.7398 | 100 |  | In Marcia
10:30 |  | 3.7843 | 100 |  | 20.4779 | 100 |  | 7.2848 | 100 |  | 174.3522 | 100 |  | 0 | 100 |  | 1.4954 | 100 |  | 0 | 100 |  | 0 | 100 |  | 1.7396 | 99.4444 |  | 12.9795 | 100 |  | 14.4627 | 100 |  | 175.3655 | 100 |  | 1010.8493 | 100 |  | 53593.5547 | 100 |  | 915.9167 | 100 |  | 6.902 | 100 |  | In Marcia
11:00 |  | 6.6225 | 100 |  | 26.6732 | 93.8889 |  | 7.1718 | 100 |  | 174.0471 | 100 |  | 0 | 100 |  | 1.9227 | 100 |  | 0 | 100 |  | 0.64089 | 96.1111 |  | 1.8006 | 100 |  | 13.0436 | 100 |  | 14.3223 | 100 |  | 176.6839 | 100 |  | 1010.892 | 100 |  | 55183.5703 | 100 |  | 909.7167 | 100 |  | 7.0041 | 100 |  | In Marcia
11:30 |  | 5.9511 | 100 |  | 25.1778 | 81.6667 |  | 7.3397 | 100 |  | 145.0545 | 100 |  | 0 | 100 |  | 4.5473 | 100 |  | 0 | 100 |  | 3.8759 | 92.2222 |  | 1.8616 | 100 |  | 12.8971 | 100 |  | 17.0232 | 100 |  | 177.5445 | 100 |  | 1010.7211 | 100 |  | 53941.4648 | 100 |  | 926.1667 | 100 |  | 6.4736 | 100 |  | In Marcia
12:00 |  | 2.7161 | 100 |  | 37.5988 | 92.2222 |  | 7.178 | 100 |  | 136.8755 | 100 |  | 0 | 100 |  | 4.1505 | 100 |  | 0 | 100 |  | 0.73244 | 100 |  | 1.8311 | 100 |  | 13.1596 | 100 |  | 17.0385 | 100 |  | 176.4458 | 100 |  | 1010.5746 | 100 |  | 52784.8125 | 100 |  | 928.9611 | 100 |  | 6.8662 | 100 |  | In Marcia
12:30 |  | 3.7843 | 100 |  | 33.845 | 92.2222 |  | 6.9491 | 100 |  | 138.9508 | 100 |  | 0 | 100 |  | 4.4862 | 100 |  | 0 | 100 |  | 0.73244 | 96.1111 |  | 1.8311 | 100 |  | 13.2786 | 100 |  | 15.0334 | 100 |  | 173.6991 | 100 |  | 1010.4709 | 100 |  | 55119.4805 | 100 |  | 919.55 | 100 |  | 7.2111 | 100 |  | In Marcia
13:00 |  | 6.3784 | 100 |  | 28.9926 | 82.7778 |  | 6.8819 | 100 |  | 152.501 | 100 |  | 0 | 100 |  | 5.9206 | 100 |  | 0 | 100 |  | 3.296 | 93.8889 |  | 1.9532 | 100 |  | 13.3763 | 100 |  | 16.1504 | 100 |  | 173.9555 | 100 |  | 1010.239 | 100 |  | 56947.5391 | 93.3333 |  | 917.3945 | 100 |  | 7.1459 | 100 |  | In Marcia
13:30 |  | 6.7446 | 100 |  | 47.0595 | 93.8889 |  | 7.2451 | 100 |  | 170.9342 | 100 |  | 0 | 100 |  | 3.9674 | 100 |  | 0 | 100 |  | 1.2513 | 96.1111 |  | 1.8006 | 100 |  | 13.0894 | 100 |  | 18.0486 | 100 |  | 172.8568 | 100 |  | 1010.1169 | 100 |  | 51078.8281 | 100 |  | 928.6 | 100 |  | 6.6425 | 100 |  | In Marcia
14:00 |  | 6.7751 | 100 |  | 16.5105 | 100 |  | 6.9002 | 100 |  | 170.3848 | 100 |  | 0 | 100 |  | 2.4415 | 100 |  | 0 | 100 |  | 0 | 100 |  | 1.8921 | 80.5556 |  | 13.4892 | 100 |  | 18.0242 | 100 |  | 170.1834 | 100 |  | 1009.8117 | 100 |  | 50910.9766 | 100 |  | 908.9056 | 100 |  | 7.1647 | 100 |  | In Marcia
14:30 |  | 6.4394 | 100 |  | 7.5686 | 100 |  | 6.9491 | 100 |  | 168.8284 | 100 |  | 0 | 100 |  | 2.1058 | 100 |  | 0 | 100 |  | 0 | 100 |  | 1.8921 | 97.2222 |  | 13.4495 | 100 |  | 18.1738 | 100 |  | 169.451 | 100 |  | 1009.8788 | 100 |  | 51124.6055 | 100 |  | 906.2833 | 100 |  | 7.1652 | 100 |  | In Marcia
15:00 |  | 6.592 | 100 |  | 16.9378 | 100 |  | 7.0559 | 100 |  | 172.277 | 100 |  | 0 | 100 |  | 1.8311 | 100 |  | 0 | 100 |  | 0 | 100 |  | 1.8616 | 100 |  | 13.3488 | 100 |  | 18.244 | 100 |  | 169.451 | 100 |  | 1010.0925 | 100 |  | 51295.5117 | 100 |  | 914.3222 | 100 |  | 6.9352 | 100 |  | In Marcia
15:30 |  | 5.9206 | 100 |  | 33.3872 | 100 |  | 6.4089 | 100 |  | 162.7857 | 100 |  | 0 | 100 |  | 2.1973 | 100 |  | 0 | 100 |  | 0.73244 | 100 |  | 1.9837 | 100 |  | 13.9531 | 100 |  | 17.6122 | 100 |  | 169.2129 | 100 |  | 1010.2817 | 100 |  | 51786.8594 | 100 |  | 898.1778 | 100 |  | 7.8858 | 100 |  | In Marcia
16:00 |  | 5.5544 | 100 |  | 20.9662 | 100 |  | 4.8982 | 100 |  | 174.5354 | 100 |  | 0 | 100 |  | 4.2116 | 100 |  | 0 | 100 |  | 0 | 100 |  | 2.2889 | 100 |  | 14.9449 | 100 |  | 16.9225 | 100 |  | 166.448 | 100 |  | 1010.4099 | 100 |  | 51210.0586 | 100 |  | 881.3333 | 100 |  | 9.1531 | 100 |  | In Marcia
16:30 |  | 4.2421 | 100 |  | 0 | 100 |  | 3.9033 | 100 |  | 136.1736 | 100 |  | 0 | 100 |  | 2.0753 | 100 |  | 1.0376 | 100 |  | 0 | 100 |  | 2.2584 | 100 |  | 14.5207 | 100 |  | 24.1066 | 100 |  | 159.9841 | 100 |  | 1010.6784 | 100 |  | 36927.3945 | 100 |  | 954.8389 | 100 |  | 6.9095 | 100 |  | In Marcia
17:00 | (4) | 1.709 | 100 | (4) | 18.6773 | 98.8889 | (4) | 0.63784 | 100 | (4) | 25.7576 | 100 | (4) | 1.1292 | 100 | (4) | 4.7304 | 100 | (4) | 0.15259 | 100 | (4) | 6.531 | 93.8889 | (4) | 1.2818 | 100 |  | 19.9927 | 100 |  | 16.2511 | 100 |  | 149.5468 | 100 |  | 1011.0996 | 100 |  | 32615.1309 | 100 |  | 738.8055 | 100 |  | 15.5573 | 100 |  | Fermo
17:30 | (4) | 1.5259 | 100 | (4) | 1.1292 | 100 | (4) | 0.057985 | 100 | (4) | 11.6886 | 100 | (4) | 1.2207 | 100 | (4) | 8.0874 | 100 | (4) | 0.91556 | 100 | (4) | 3.9064 | 100 | (4) | 1.3733 | 100 |  | 21.25 | 100 |  | 24.0577 | 100 |  | 137.4798 | 100 |  | 1011.4292 | 100 |  | 2594.0732 | 100 |  | 477.1945 | 100 |  | 12.3999 | 100 |  | Fermo
18:00 | (4) | 1.0987 | 100 | (4) | 1.0987 | 100 | (4) | 0.045778 | 100 | (4) | 12.3905 | 100 | (4) | 1.2818 | 100 | (4) | 8.2095 | 100 | (4) | 0.79348 | 100 | (4) | 2.8077 | 100 | (4) | 1.3123 | 82.7778 |  | 21.2195 | 100 |  | 22.8614 | 100 |  | 125.8889 | 100 |  | 1011.9297 | 100 |  | 1345.8662 | 100 |  | 400.2833 | 100 |  | 12.9975 | 100 |  | Fermo
18:30 | (4) | 0.73244 | 100 | (4) | 0.73244 | 100 | (4) | 0.039674 | 100 | (4) | 10.3458 | 100 | (4) | 1.0681 | 100 | (4) | 6.6225 | 100 | (4) | 0.12207 | 100 | (4) | 2.3804 | 100 | (4) | 1.2513 | 95 |  | 21.1982 | 100 |  | 20.0018 | 100 |  | 116.3121 | 100 |  | 1012.1006 | 100 |  | 1413.007 | 100 |  | 354.2944 | 100 |  | 13.4699 | 100 |  | Fermo
19:00 | (4) | 0.4883 | 100 | (4) | 0.824 | 100 | (4) | 0.036622 | 100 | (4) | 10.3153 | 100 | (4) | 0.70193 | 100 | (4) | 5.4323 | 100 | (4) | 0 | 100 | (4) | 2.1058 | 100 | (4) | 1.1902 | 100 | (4) | 21.1859 | 100 |  | 17.9968 | 100 |  | 108.1088 | 100 |  | 1012.5034 | 100 |  | 1464.8884 | 100 |  | 322.3055 | 100 |  | 13.9572 | 100 |  | Fermo
19:30 | (4) | 0.30519 | 100 | (4) | 1.0071 | 100 | (4) | 0.036622 | 100 | (4) | 9.6744 | 100 | (4) | 0.76296 | 100 | (4) | 4.4557 | 100 | (4) | 0 | 100 | (4) | 1.9532 | 100 | (4) | 1.1902 | 100 | (4) | 21.1524 | 100 |  | 15.9001 | 100 |  | 101.4435 | 100 |  | 1012.949 | 100 |  | 1516.7699 | 100 |  | 301.4833 | 100 |  | 14.2777 | 100 |  | Fermo
20:00 | (4) | 0.27467 | 97.7778 | (4) | 1.4649 | 97.7778 | (4) | 0.036622 | 97.7778 | (4) | 9.0335 | 97.7778 | (4) | 0.70193 | 97.7778 | (4) | 3.6927 | 97.7778 | (4) | 0 | 97.7778 | (4) | 1.9227 | 97.7778 | (4) | 1.1292 | 100 | (4) | 21.0822 | 97.7778 |  | 13.8646 | 97.7778 |  | 96.0051 | 100 |  | 1013.3824 | 100 |  | 1565.5995 | 100 |  | 286.2833 | 100 |  | 14.6192 | 100 |  | Fermo
20:30 | (4) | 0 | 67.2222 | (4) | 0 | 67.2222 | (4) | 0 | 67.2222 | (4) | 0 | 67.2222 | (4) | 0 | 67.2222 | (4) | 0 | 67.2222 | (4) | 0 | 67.2222 | (4) | 0 | 67.2222 | (4) | 0 | 100 | (4) | 18.6438 | 67.2222 | (4) | 11.6916 | 67.2222 |  | 91.5372 | 100 |  | 1013.6326 | 100 | (4) | 0 | 100 |  | 275.1111 | 100 |  | 15.1538 | 100 |  | Fermo
21:00 | (4) | 0.12207 | 100 | (4) | 0.73244 | 100 | (4) | 0.039674 | 100 | (4) | 7.3855 | 100 | (4) | 0.18311 | 100 | (4) | 2.5025 | 100 | (4) | 0 | 100 | (4) | 2.0142 | 100 | (4) | 1.0987 | 100 | (4) | 21.07 | 100 |  | 10.4801 | 100 |  | 87.4722 | 100 |  | 1013.7852 | 100 |  | 1644.9476 | 100 |  | 266.6056 | 100 |  | 15.5173 | 100 |  | Fermo
21:30 | (4) | 0.061037 | 100 | (4) | 0.4883 | 100 | (4) | 0.036622 | 100 | (4) | 6.2563 | 100 | (4) | 0.061037 | 100 | (4) | 2.1363 | 100 | (4) | 0 | 100 | (4) | 1.9227 | 100 | (4) | 1.0681 | 100 | (4) | 21.0089 | 100 |  | 9.18 | 100 |  | 83.9015 | 100 |  | 1014.0294 | 100 |  | 1678.5181 | 100 |  | 259.5333 | 100 |  | 15.7547 | 100 |  | Fermo
22:00 | (4) | 0.061037 | 100 | (4) | 0.3357 | 100 | (4) | 0.036622 | 100 | (4) | 6.1037 | 100 | (4) | 0.12207 | 100 | (4) | 1.8921 | 100 | (4) | 0 | 100 | (4) | 1.8616 | 100 | (4) | 1.0681 | 84.4444 | (4) | 20.9906 | 100 |  | 8.2614 | 100 |  | 80.697 | 100 |  | 1014.4932 | 100 |  | 1702.9329 | 100 |  | 253.1 | 100 |  | 16.3215 | 100 |  | Fermo
22:30 | (4) | 0.030519 | 100 | (4) | 0 | 100 | (4) | 0.036622 | 100 | (4) | 6.592 | 100 | (4) | 0.21363 | 100 | (4) | 1.4649 | 100 | (4) | 0 | 100 | (4) | 1.7396 | 100 | (4) | 1.0376 | 93.3333 | (4) | 20.9815 | 100 |  | 6.8575 | 100 |  | 77.6574 | 100 |  | 1014.7374 | 100 |  | 1736.5032 | 100 |  | 247.1555 | 100 |  | 16.9653 | 100 |  | Fermo
23:00 | (4) | 0.091556 | 100 | (4) | 0.18311 | 100 | (4) | 0.042726 | 100 | (4) | 6.1037 | 100 | (4) | 0.091556 | 100 | (4) | 1.4344 | 100 | (4) | 0 | 100 | (4) | 2.1058 | 100 | (4) | 1.0071 | 100 | (4) | 20.9723 | 100 |  | 5.9145 | 100 |  | 75.1671 | 100 |  | 1015.0792 | 100 |  | 1760.918 | 100 |  | 239.9667 | 100 |  | 17.3641 | 100 |  | Fermo
23:30 | (4) | 0.12207 | 100 | (4) | 0.36622 | 100 | (4) | 0.045778 | 100 | (4) | 4.2726 | 100 | (4) | 0 | 100 | (4) | 1.4039 | 100 | (4) | 0 | 100 | (4) | 2.533 | 100 | (4) | 1.0071 | 100 | (4) | 20.9876 | 100 |  | 4.4527 | 100 |  | 75.8629 | 100 |  | 1015.3051 | 100 |  | 20130.0098 | 100 |  | 255.6889 | 100 |  | 17.8074 | 100 |  | Fermo
24:00 | (4) | 0.12207 | 100 | (4) | 0.15259 | 100 | (4) | 0.045778 | 100 | (4) | 3.2044 | 100 | (4) | 0 | 100 | (4) | 1.2207 | 100 | (4) | 0 | 100 | (4) | 2.9603 | 100 | (4) | 1.0071 | 100 | (4) | 20.9723 | 100 |  | 3.7263 | 100 |  | 77.8771 | 100 |  | 1015.4637 | 100 |  | 23633.5332 | 100 |  | 252.2667 | 100 |  | 17.3458 | 100 |  | Fermo
Limite 30 Min |  | 60 |  |  | 100 | [5 empty] | 400 |  |  | 200 | [5 empty] | 4 |  |  | 20 |  |  | 30
MIN |  | 1.5259 |  |  | 0 |  |  | 3.9033 |  |  | 128.4524 | [5 empty] | 1.4954 |  |  | 0 |  |  | 0 |  |  | 1.6175 |  |  | 12.7201 |  |  | 12.0853 |  |  | 159.9841 |  |  | 1009.8056 |  |  | 36927.3945 |  |  | 881.3333 |  |  | 6.4736
MAX |  | 6.7751 |  |  | 47.4563 |  |  | 7.4526 |  |  | 178.1976 | [5 empty] | 5.9206 |  |  | 1.0376 |  |  | 3.8759 |  |  | 2.2889 |  |  | 14.9449 |  |  | 24.1066 |  |  | 177.5445 |  |  | 1010.9164 |  |  | 56947.5391 |  |  | 954.8389 |  |  | 9.1531
%Medie < Soglia |  | 98.7179 | [8 empty] | 98.7179 |  |  | 100 | [5 empty] | 100 |  |  | 100 |  |  | 100
Soglia 97% |  | 10 | [8 empty] | 200 |  |  | 50 | [5 empty] | 2 |  |  | 10 |  |  | 10
Media Giorno: |  | 5.5658 | 96.9697 |  | 21.3429 | 96.9697 |  | 6.8917 | 96.9697 |  | 160.6676 | 96.9697 |  | 0 | 96.9697 |  | 2.8668 | 96.9697 |  | 0.032426 | 96.9697 |  | 0.56459 | 96.9697 |  | 1.8101 | 96.9697 |  | 13.257 | 96.9697 |  | 14.8457 | 96.9697 |  | 172.6987 | 100 |  | 1010.3324 | 100 |  | 53095.6257 | 96.9697 |  | 911.3549 | 100 |  | 7.2253 | 100 | (6) | 33
Limite Giorno |  | 10 |  |  | 50 | [5 empty] | 200 |  |  | 50 | [5 empty] | 1 |  |  | 10 |  |  | 10
Note:
| (1) | Assenza Registrazioni Medie | [7 empty] | Elaborazioni conformi Allegato VI, Parte V, D.Lgs. n. 152 del 03/04/2006 | [11 empty] | Elaborazioni DLgs 133/05:
| (2) | Assenza Registrazioni I.D. | [7 empty] | Elaborazioni conformi D.Lgs. n.133 del 11/05/2005 | [12 empty] | 144 | Medie 10 Minuti Totali della Misura del CO.
| (3) | Assenza Registrazioni Note o Parametri | [7 empty] | Ossigeno di Riferimento: 11 %V. | [12 empty] | 98 | Medie 10 Minuti Valide della Misura del CO.
| (4) | Media Non Valida | [20 empty] | 0 | Medie 10 Minuti del CO superiori al Limite di 150 mg/Nm3
| (5) | Valore superiore al Limite o Soglia | [7 empty] | Reports ver. 3.30.5 - (C) 1995-2011 C.T. Sistemi srl | [12 empty] | 100% | Medie 10 Minuti del CO inferiori al Limite di 150 mg/Nm3
| (6) | Mezzore di Normale Funzionamento

## Linea 2
VEOLIA S.A. Tecnitalia Gioia Tauro - Data: 02/01/2013
Report Medie 30 Minuti - Linea 2
|  | Ac. Cloridrico |  |  | Ossido Carbonio |  |  | An. Carbonica |  |  | Ossidi Azoto |  |  | Ossidi Zolfo |  |  | Ammoniaca |  |  | Ac. Fluoridrico |  |  | Carb. Org. Totale |  |  | Polveri |  |  | Ossigeno |  |  | Umidità Fumi |  |  | Temp. Fumi |  |  | Press. Fumi |  |  | Portata Fumi |  |  | T° Post Comb. |  |  | O2 Post. Comb. |  |  | Impianto
Ore | Note | mg/Nm3 | ID % | Note | mg/Nm3 | ID % | Note | %V | ID % | Note | mg/Nm3 | ID % | Note | mg/Nm3 | ID % | Note | mg/Nm3 | ID % | Note | mg/Nm3 | ID % | Note | mg/Nm3 | ID % | Note | mg/Nm3 | ID % | Note | %V | ID % | Note | %V | ID % | Note | °C | ID % | Note | mBar | ID % | Note | Nm3/h | ID % | Note | °C | ID % | Note | %V | ID % | Note | Stato
00:30 | (4) | 0 | 100 | (4) | 0.15259 | 100 | (4) | 0.03357 | 100 | (4) | 1.4649 | 100 | (4) | 0 | 100 | (4) | 0.030519 | 100 | (4) | 0 | 100 | (4) | 1.648 | 100 | (4) | 0.85452 | 100 | (4) | 20.8838 | 100 |  | 0.9827 | 100 |  | 12.5431 | 100 |  | 1013.6876 | 100 |  | 0 | 100 |  | 27 | 100 |  | 18.9731 | 100 |  | Fermo
01:00 | (4) | 0 | 100 | (4) | 0.24415 | 100 | (4) | 0.03357 | 100 | (4) | 1.5564 | 100 | (4) | 0 | 100 | (4) | 0.030519 | 100 | (4) | 0 | 100 | (4) | 1.6175 | 100 | (4) | 0.85452 | 100 | (4) | 20.8869 | 100 |  | 0.97659 | 100 |  | 12.6164 | 100 |  | 1013.4251 | 100 |  | 0 | 100 |  | 27 | 100 |  | 18.9852 | 100 |  | Fermo
01:30 | (4) | 0 | 100 | (4) | 0.18311 | 100 | (4) | 0.03357 | 100 | (4) | 1.4954 | 100 | (4) | 0 | 100 | (4) | 0.030519 | 100 | (4) | 0 | 100 | (4) | 1.587 | 100 | (4) | 0.85452 | 100 | (4) | 20.8869 | 100 |  | 0.98575 | 100 |  | 14.594 | 100 |  | 1013.2786 | 100 |  | 0 | 100 |  | 27 | 100 |  | 18.9883 | 100 |  | Fermo
02:00 | (4) | 0 | 100 | (4) | 0.061037 | 100 | (4) | 0.03357 | 100 | (4) | 1.4954 | 100 | (4) | 0 | 100 | (4) | 0.030519 | 100 | (4) | 0 | 100 | (4) | 1.5564 | 100 | (4) | 0.85452 | 95 | (4) | 20.8899 | 100 |  | 0.9888 | 100 |  | 16.3152 | 100 |  | 1013.3824 | 100 |  | 0 | 100 |  | 27 | 100 |  | 18.9884 | 100 |  | Fermo
02:30 | (4) | 0 | 100 | (4) | 0.030519 | 100 | (4) | 0.03357 | 100 | (4) | 1.4344 | 100 | (4) | 0 | 100 | (4) | 0 | 100 | (4) | 0 | 100 | (4) | 1.5259 | 100 | (4) | 0 | 60 | (4) | 20.8899 | 100 |  | 0.98575 | 100 |  | 16.2786 | 100 |  | 1013.419 | 100 |  | 0 | 100 |  | 27 | 100 |  | 18.9852 | 100 |  | Fermo
03:00 | (4) | 0 | 100 | (4) | 0.030519 | 100 | (4) | 0.03357 | 100 | (4) | 1.5259 | 100 | (4) | 0 | 100 | (4) | 0.030519 | 100 | (4) | 0 | 100 | (4) | 1.5259 | 100 | (4) | 0 | 69.4444 | (4) | 20.893 | 100 |  | 0.9827 | 100 |  | 16.3335 | 100 |  | 1013.3946 | 100 |  | 0 | 100 |  | 26.3167 | 100 |  | 18.9876 | 100 |  | Fermo
03:30 | (4) | 0 | 100 | (4) | 0.091556 | 100 | (4) | 0.03357 | 100 | (4) | 1.4649 | 100 | (4) | 0 | 100 | (4) | 0.030519 | 100 | (4) | 0 | 100 | (4) | 1.5259 | 100 | (4) | 0.85452 | 83.3333 | (4) | 20.893 | 100 |  | 0.9827 | 100 |  | 16.2603 | 100 |  | 1013.3214 | 100 |  | 0 | 100 |  | 26.0167 | 100 |  | 18.9886 | 100 |  | Fermo
04:00 | (4) | 0 | 100 | (4) | 0.091556 | 100 | (4) | 0.03357 | 100 | (4) | 1.4649 | 100 | (4) | 0 | 100 | (4) | 0.030519 | 100 | (4) | 0 | 100 | (4) | 1.5564 | 100 | (4) | 0.85452 | 93.8889 | (4) | 20.893 | 100 |  | 0.97964 | 100 |  | 16.1504 | 100 |  | 1013.1321 | 100 |  | 0 | 100 |  | 26 | 100 |  | 18.9955 | 100 |  | Fermo
04:30 | (4) | 0 | 100 | (4) | 0 | 100 | (4) | 0.03357 | 100 | (4) | 1.4649 | 100 | (4) | 0 | 100 | (4) | 0.030519 | 100 | (4) | 0 | 100 | (4) | 1.587 | 100 | (4) | 0.85452 | 100 | (4) | 20.893 | 100 |  | 0.97354 | 100 |  | 16.0222 | 100 |  | 1012.7964 | 100 |  | 0 | 100 |  | 26 | 100 |  | 18.9989 | 100 |  | Fermo
05:00 | (4) | 0 | 100 | (4) | 0 | 100 | (4) | 0.03357 | 100 | (4) | 1.4954 | 100 | (4) | 0 | 100 | (4) | 0.030519 | 100 | (4) | 0 | 100 | (4) | 1.6175 | 100 | (4) | 0.85452 | 92.2222 | (4) | 20.893 | 100 |  | 0.97964 | 100 |  | 15.9124 | 100 |  | 1012.8818 | 100 |  | 0 | 100 |  | 26 | 100 |  | 18.9963 | 100 |  | Fermo
05:30 | (4) | 0 | 100 | (4) | 0 | 100 | (4) | 0.03357 | 100 | (4) | 1.4954 | 100 | (4) | 0 | 100 | (4) | 0.030519 | 100 | (4) | 0 | 100 | (4) | 1.587 | 100 | (4) | 0.85452 | 88.3333 | (4) | 20.896 | 100 |  | 0.97354 | 100 |  | 15.8391 | 100 |  | 1012.9246 | 100 |  | 0 | 100 |  | 26 | 100 |  | 18.9959 | 100 |  | Fermo
06:00 | (4) | 0 | 100 | (4) | 0 | 100 | (4) | 0.03357 | 100 | (4) | 1.5564 | 100 | (4) | 0 | 100 | (4) | 0.030519 | 100 | (4) | 0 | 100 | (4) | 1.587 | 100 | (4) | 0.85452 | 100 | (4) | 20.896 | 100 |  | 0.97354 | 100 |  | 15.7476 | 100 |  | 1012.8818 | 100 |  | 0 | 100 |  | 26 | 100 |  | 18.9994 | 100 |  | Fermo
06:30 | (4) | 0 | 100 | (4) | 0 | 100 | (4) | 0.030519 | 100 | (4) | 1.5259 | 100 | (4) | 0 | 100 | (4) | 0.030519 | 100 | (4) | 0 | 100 | (4) | 1.587 | 100 | (4) | 0.85452 | 78.3333 | (4) | 20.896 | 100 |  | 0.96744 | 100 |  | 15.6926 | 100 |  | 1012.9062 | 100 |  | 0 | 100 |  | 26 | 100 |  | 18.9981 | 100 |  | Fermo
07:00 | (4) | 0 | 100 | (4) | 0 | 100 | (4) | 0.03357 | 100 | (4) | 1.5259 | 100 | (4) | 0 | 100 | (4) | 0.030519 | 100 | (4) | 0 | 100 | (4) | 1.5564 | 100 | (4) | 0.85452 | 100 | (4) | 20.896 | 100 |  | 0.96133 | 100 |  | 15.5644 | 100 |  | 1012.9001 | 100 |  | 0 | 100 |  | 26 | 100 |  | 19.0001 | 100 |  | Fermo
07:30 | (4) | 0 | 100 | (4) | 0 | 100 | (4) | 0.03357 | 100 | (4) | 1.4344 | 100 | (4) | 0 | 100 | (4) | 0.030519 | 100 | (4) | 0 | 100 | (4) | 1.5564 | 100 | (4) | 0.85452 | 100 | (4) | 20.896 | 100 |  | 0.95828 | 100 |  | 15.5095 | 100 |  | 1013.0528 | 100 |  | 0 | 100 |  | 26 | 100 |  | 19.0044 | 100 |  | Fermo
08:00 | (4) | 0 | 100 | (4) | 0 | 100 | (4) | 0.03357 | 100 | (4) | 1.4954 | 100 | (4) | 0 | 100 | (4) | 0.030519 | 100 | (4) | 0 | 100 | (4) | 1.4954 | 100 | (4) | 0.85452 | 100 | (4) | 20.896 | 100 |  | 0.95218 | 100 |  | 15.4363 | 100 |  | 1013.3214 | 100 |  | 0 | 100 |  | 26 | 100 |  | 19.0015 | 100 |  | Fermo
08:30 | (4) | 0 | 100 | (4) | 0 | 100 | (4) | 0.03357 | 100 | (4) | 1.4954 | 100 | (4) | 0 | 100 | (4) | 0.030519 | 100 | (4) | 0 | 100 | (4) | 1.4649 | 100 | (4) | 0.85452 | 100 | (4) | 20.896 | 100 |  | 0.95218 | 100 |  | 15.418 | 100 |  | 1013.5228 | 100 |  | 0 | 100 |  | 26 | 100 |  | 18.9996 | 100 |  | Fermo
09:00 | (4) | 0 | 100 | (4) | 0 | 100 | (4) | 0.03357 | 100 | (4) | 1.4039 | 100 | (4) | 0 | 100 | (4) | 0.030519 | 100 | (4) | 0 | 100 | (4) | 1.4649 | 100 | (4) | 0.85452 | 100 | (4) | 20.893 | 100 |  | 0.95218 | 100 |  | 15.4363 | 100 |  | 1013.6754 | 100 |  | 0 | 100 |  | 26 | 100 |  | 19.0012 | 100 |  | Fermo
09:30 | (4) | 0 | 65 | (4) | 0 | 65 | (4) | 0 | 65 | (4) | 0 | 65 | (4) | 0 | 65 | (4) | 0 | 65 | (4) | 0 | 65 | (4) | 0 | 65 | (4) | 0 | 100 | (4) | 20.5969 | 65 | (4) | 1.0315 | 65 |  | 20.2704 | 100 |  | 1013.596 | 100 | (4) | 0 | 100 |  | 25.4944 | 100 |  | 19.4633 | 100 |  | Fermo
10:00 | (4) | 0 | 100 | (4) | 0.061037 | 100 | (4) | 0.042726 | 100 | (4) | 1.2513 | 100 | (4) | 0 | 100 | (4) | 0.061037 | 100 | (4) | 0 | 100 | (4) | 1.4954 | 100 | (4) | 0.88504 | 100 | (4) | 20.777 | 100 |  | 1.0254 | 100 |  | 24.5186 | 100 |  | 1013.6937 | 100 |  | 29331.3398 | 100 |  | 23.2889 | 100 |  | 19.7678 | 100 |  | Fermo
10:30 | (4) | 0 | 100 | (4) | 0.061037 | 100 | (4) | 0.039674 | 100 | (4) | 1.2818 | 100 | (4) | 0 | 100 | (4) | 0.091556 | 100 | (4) | 0 | 100 | (4) | 1.4649 | 100 | (4) | 0.88504 | 78.3333 | (4) | 20.7801 | 100 |  | 1.001 | 100 |  | 24.8848 | 100 |  | 1013.6754 | 100 |  | 25113.6816 | 100 |  | 23.7944 | 100 |  | 19.7011 | 100 |  | Fermo
11:00 | (4) | 0 | 100 | (4) | 0.12207 | 100 | (4) | 0.039674 | 100 | (4) | 1.2207 | 100 | (4) | 0 | 100 | (4) | 0.091556 | 100 | (4) | 0 | 100 | (4) | 1.3428 | 100 | (4) | 0.88504 | 100 | (4) | 20.7801 | 100 |  | 0.9827 | 100 |  | 25.0862 | 100 |  | 1013.7913 | 100 |  | 25193.0293 | 100 |  | 24 | 100 |  | 19.6994 | 100 |  | Fermo
11:30 | (4) | 0 | 100 | (4) | 0.061037 | 100 | (4) | 0.036622 | 100 | (4) | 1.3123 | 100 | (4) | 0 | 100 | (4) | 0.12207 | 100 | (4) | 0 | 100 | (4) | 1.3123 | 100 | (4) | 0.88504 | 100 | (4) | 20.7801 | 100 |  | 0.96133 | 100 |  | 24.8665 | 100 |  | 1013.657 | 100 |  | 25370.0371 | 100 |  | 23.9889 | 100 |  | 19.6912 | 100 |  | Fermo
12:00 | (4) | 0 | 100 | (4) | 0 | 100 | (4) | 0.039674 | 100 | (4) | 1.3123 | 100 | (4) | 0 | 100 | (4) | 0.091556 | 100 | (4) | 0 | 100 | (4) | 1.2513 | 100 | (4) | 0.88504 | 100 | (4) | 20.7801 | 100 |  | 0.92776 | 100 |  | 24.3355 | 100 |  | 1013.535 | 100 |  | 8917.5088 | 100 |  | 23.9056 | 100 |  | 19.5499 | 100 |  | Fermo
12:30 | (4) | 0 | 100 | (4) | 0.030519 | 100 | (4) | 0.036622 | 100 | (4) | 1.3123 | 100 | (4) | 0 | 100 | (4) | 0.091556 | 100 | (4) | 0 | 100 | (4) | 1.2818 | 100 | (4) | 0.88504 | 100 | (4) | 20.7739 | 100 |  | 0.93387 | 100 |  | 24.0608 | 100 |  | 1013.4373 | 100 |  | 0 | 100 |  | 24 | 100 |  | 19.1834 | 100 |  | Fermo
13:00 | (4) | 0 | 100 | (4) | 0 | 100 | (4) | 0.036622 | 100 | (4) | 1.2513 | 100 | (4) | 0 | 100 | (4) | 0.12207 | 100 | (4) | 0 | 100 | (4) | 1.2818 | 100 | (4) | 0.88504 | 100 | (4) | 20.7709 | 100 |  | 0.94913 | 100 |  | 23.8411 | 100 |  | 1013.2847 | 100 |  | 0 | 100 |  | 24 | 100 |  | 19.1472 | 100 |  | Fermo
13:30 | (4) | 0 | 100 | (4) | 0 | 100 | (4) | 0.03357 | 100 | (4) | 1.2818 | 100 | (4) | 0 | 100 | (4) | 0.12207 | 100 | (4) | 0 | 100 | (4) | 1.3123 | 100 | (4) | 0.88504 | 100 | (4) | 20.7739 | 100 |  | 0.95218 | 100 |  | 23.5847 | 100 |  | 1013.0711 | 100 |  | 0 | 100 |  | 24 | 100 |  | 19.144 | 100 |  | Fermo
14:00 | (4) | 0 | 100 | (4) | 0.030519 | 100 | (4) | 0.03357 | 100 | (4) | 1.2513 | 100 | (4) | 0 | 100 | (4) | 0.12207 | 100 | (4) | 0 | 100 | (4) | 1.3123 | 100 | (4) | 0.88504 | 100 | (4) | 20.7709 | 100 |  | 0.94913 | 100 |  | 23.3283 | 100 |  | 1012.7903 | 100 |  | 0 | 100 |  | 24 | 100 |  | 19.1369 | 100 |  | Fermo
14:30 | (4) | 0 | 100 | (4) | 0.030519 | 100 | (4) | 0.03357 | 100 | (4) | 1.3733 | 100 | (4) | 0 | 100 | (4) | 0.091556 | 100 | (4) | 0 | 100 | (4) | 1.3123 | 100 | (4) | 0.88504 | 78.3333 | (4) | 20.7739 | 100 |  | 0.95523 | 100 |  | 23.1635 | 100 |  | 1012.8574 | 100 |  | 0 | 100 |  | 24 | 100 |  | 19.1266 | 100 |  | Fermo
15:00 | (4) | 0 | 100 | (4) | 0 | 100 | (4) | 0.03357 | 100 | (4) | 1.3123 | 100 | (4) | 0 | 100 | (4) | 0.091556 | 100 | (4) | 0 | 100 | (4) | 1.3123 | 100 | (4) | 0.88504 | 100 | (4) | 20.7709 | 100 |  | 0.95828 | 100 |  | 22.9804 | 100 |  | 1013.0772 | 100 |  | 0 | 100 |  | 24 | 100 |  | 19.1201 | 100 |  | Fermo
15:30 | (4) | 0 | 100 | (4) | 0 | 100 | (4) | 0.03357 | 100 | (4) | 1.2513 | 100 | (4) | 0 | 100 | (4) | 0.091556 | 100 | (4) | 0 | 100 | (4) | 1.3428 | 100 | (4) | 0.88504 | 100 | (4) | 20.7678 | 100 |  | 0.96133 | 100 |  | 22.7973 | 100 |  | 1013.2542 | 100 |  | 0 | 100 |  | 24 | 100 |  | 19.1191 | 100 |  | Fermo
16:00 | (4) | 0 | 100 | (4) | 0.061037 | 100 | (4) | 0.03357 | 100 | (4) | 1.3123 | 100 | (4) | 0 | 100 | (4) | 0.091556 | 100 | (4) | 0 | 100 | (4) | 1.3428 | 100 | (4) | 0.88504 | 100 | (4) | 20.7709 | 100 |  | 0.96744 | 100 |  | 22.541 | 100 |  | 1013.3641 | 100 |  | 0 | 100 |  | 24 | 100 |  | 19.1186 | 100 |  | Fermo
16:30 | (4) | 0 | 100 | (4) | 0.091556 | 100 | (4) | 0.03357 | 100 | (4) | 1.2818 | 100 | (4) | 0 | 100 | (4) | 0.091556 | 100 | (4) | 0 | 100 | (4) | 1.3428 | 100 | (4) | 0.88504 | 100 | (4) | 20.7709 | 100 |  | 0.97964 | 100 |  | 22.3762 | 100 |  | 1013.4678 | 100 |  | 0 | 100 |  | 24 | 100 |  | 19.1055 | 100 |  | Fermo
17:00 | (4) | 0 | 100 | (4) | 0.15259 | 100 | (4) | 0.036622 | 100 | (4) | 1.2818 | 100 | (4) | 0 | 100 | (4) | 0.091556 | 100 | (4) | 0 | 100 | (4) | 1.3428 | 100 | (4) | 0.88504 | 100 | (4) | 20.7617 | 100 |  | 0.9827 | 100 |  | 22.1931 | 100 |  | 1013.6693 | 100 |  | 0 | 100 |  | 24 | 100 |  | 19.1042 | 100 |  | Fermo
17:30 | (4) | 0 | 100 | (4) | 0.45778 | 100 | (4) | 0.036622 | 100 | (4) | 1.3123 | 100 | (4) | 0 | 100 | (4) | 0.091556 | 100 | (4) | 0 | 100 | (4) | 1.3733 | 100 | (4) | 0.88504 | 100 | (4) | 20.7648 | 100 |  | 0.9827 | 100 |  | 22.0283 | 100 |  | 1013.8157 | 100 |  | 0 | 100 |  | 24 | 100 |  | 19.1072 | 100 |  | Fermo
18:00 | (4) | 0 | 100 | (4) | 0.57985 | 100 | (4) | 0.036622 | 100 | (4) | 1.2513 | 100 | (4) | 0 | 100 | (4) | 0.091556 | 100 | (4) | 0 | 100 | (4) | 1.3733 | 100 | (4) | 0.88504 | 100 | (4) | 20.7678 | 100 |  | 0.97049 | 100 |  | 21.8268 | 100 |  | 1014.3895 | 100 |  | 0 | 100 |  | 24 | 100 |  | 19.111 | 100 |  | Fermo
18:30 | (4) | 0 | 100 | (4) | 0.54933 | 100 | (4) | 0.036622 | 100 | (4) | 1.3123 | 100 | (4) | 0 | 100 | (4) | 0.091556 | 100 | (4) | 0 | 100 | (4) | 1.3733 | 100 | (4) | 1.0987 | 78.3333 | (4) | 20.7709 | 100 |  | 0.95218 | 100 |  | 21.6071 | 100 |  | 1014.5237 | 100 |  | 0 | 100 |  | 24 | 100 |  | 19.1187 | 100 |  | Fermo
19:00 | (4) | 0 | 100 | (4) | 0.36622 | 100 | (4) | 0.036622 | 100 | (4) | 1.3123 | 100 | (4) | 0 | 100 | (4) | 0.091556 | 100 | (4) | 0 | 100 | (4) | 1.3428 | 100 | (4) | 0.88504 | 100 | (4) | 20.7739 | 100 |  | 0.93081 | 100 |  | 21.3874 | 100 |  | 1014.7923 | 100 |  | 0 | 100 |  | 24 | 100 |  | 19.1082 | 100 |  | Fermo
19:30 | (4) | 0 | 100 | (4) | 0.30519 | 100 | (4) | 0.036622 | 100 | (4) | 1.2513 | 100 | (4) | 0 | 100 | (4) | 0.12207 | 100 | (4) | 0 | 100 | (4) | 1.3123 | 100 | (4) | 0.88504 | 100 | (4) | 20.7709 | 100 |  | 0.92166 | 100 |  | 21.2043 | 100 |  | 1015.1769 | 100 |  | 0 | 100 |  | 24 | 100 |  | 19.1212 | 100 |  | Fermo
20:00 | (4) | 0 | 100 | (4) | 0.57985 | 100 | (4) | 0.036622 | 100 | (4) | 1.3428 | 100 | (4) | 0 | 100 | (4) | 0.12207 | 100 | (4) | 0 | 100 | (4) | 1.3123 | 100 | (4) | 0.88504 | 100 | (4) | 20.7709 | 100 |  | 0.9125 | 100 |  | 20.9845 | 100 |  | 1015.5431 | 100 |  | 0 | 100 |  | 23.1611 | 100 |  | 19.1221 | 100 |  | Fermo
20:30 | (4) | 0 | 100 | (4) | 1.0681 | 100 | (4) | 0.036622 | 100 | (4) | 1.2818 | 100 | (4) | 0 | 100 | (4) | 0.12207 | 100 | (4) | 0 | 100 | (4) | 1.3428 | 100 | (4) | 0.88504 | 100 | (4) | 20.7709 | 100 |  | 0.90945 | 100 |  | 20.8014 | 100 |  | 1015.8116 | 100 |  | 0 | 100 |  | 23 | 100 |  | 19.1223 | 100 |  | Fermo
21:00 | (4) | 0 | 100 | (4) | 1.709 | 100 | (4) | 0.036622 | 100 | (4) | 1.2513 | 100 | (4) | 0 | 100 | (4) | 0.091556 | 100 | (4) | 0 | 100 | (4) | 1.4039 | 100 | (4) | 0.88504 | 100 | (4) | 20.7709 | 100 |  | 0.89724 | 100 |  | 20.6183 | 100 |  | 1015.9154 | 100 |  | 0 | 100 |  | 22.9556 | 100 |  | 19.1196 | 100 |  | Fermo
21:30 | (4) | 0 | 65 | (4) | 0 | 65 | (4) | 0 | 65 | (4) | 0 | 65 | (4) | 0 | 65 | (4) | 0 | 65 | (4) | 0 | 65 | (4) | 0 | 65 | (4) | 0 | 100 | (4) | 20.6763 | 65 | (4) | 0.89114 | 65 |  | 20.3436 | 100 |  | 1016.129 | 100 | (4) | 0 | 100 |  | 22 | 100 |  | 19.1016 | 100 |  | Fermo
22:00 | (4) | 0 | 100 | (4) | 0.030519 | 100 | (4) | 0.036622 | 100 | (4) | 1.2207 | 100 | (4) | 0 | 100 | (4) | 0.030519 | 100 | (4) | 0 | 100 | (4) | 1.4039 | 100 | (4) | 0.88504 | 100 | (4) | 20.9113 | 100 |  | 0.89419 | 100 |  | 20.0873 | 100 |  | 1016.4464 | 100 |  | 0 | 100 |  | 22 | 100 |  | 19.0079 | 100 |  | Fermo
22:30 | (4) | 0 | 100 | (4) | 0 | 100 | (4) | 0.036622 | 100 | (4) | 1.1902 | 100 | (4) | 0 | 100 | (4) | 0.030519 | 100 | (4) | 0 | 100 | (4) | 1.3733 | 100 | (4) | 0 | 46.1111 | (4) | 20.9143 | 100 |  | 0.9003 | 100 |  | 19.8492 | 100 |  | 1016.6783 | 100 |  | 0 | 100 |  | 21.5667 | 100 |  | 18.9853 | 100 |  | Fermo
23:00 | (4) | 0 | 100 | (4) | 0 | 100 | (4) | 0.036622 | 100 | (4) | 1.2513 | 100 | (4) | 0 | 100 | (4) | 0.030519 | 100 | (4) | 0 | 100 | (4) | 1.3733 | 100 | (4) | 0.85452 | 77.2222 | (4) | 20.9143 | 100 |  | 0.90945 | 100 |  | 19.5929 | 100 |  | 1017.0263 | 100 |  | 0 | 100 |  | 21 | 100 |  | 18.9848 | 100 |  | Fermo
23:30 | (4) | 0 | 100 | (4) | 0 | 100 | (4) | 0.039674 | 100 | (4) | 1.3123 | 100 | (4) | 0 | 100 | (4) | 0 | 100 | (4) | 0 | 100 | (4) | 1.3733 | 100 | (4) | 0 | 33.8889 | (4) | 20.9082 | 100 |  | 0.91556 | 100 |  | 19.2999 | 100 |  | 1017.2827 | 100 |  | 0 | 100 |  | 21 | 100 |  | 18.9841 | 100 |  | Fermo
24:00 | (4) | 0 | 100 | (4) | 0 | 100 | (4) | 0.039674 | 100 | (4) | 1.2818 | 100 | (4) | 0 | 100 | (4) | 0 | 100 | (4) | 0 | 100 | (4) | 1.3733 | 100 | (4) | 0.85452 | 100 | (4) | 20.9113 | 100 |  | 0.92166 | 100 |  | 19.0436 | 100 |  | 1017.5146 | 100 |  | 0 | 100 |  | 21 | 100 |  | 18.9958 | 100 |  | Fermo
Limite 30 Min |  | 60 |  |  | 100 | [5 empty] | 400 |  |  | 200 | [5 empty] | 4 |  |  | 20 |  |  | 30
MIN
MAX
%Medie < Soglia |  | 100 | [8 empty] | 100 |  |  | 100 | [5 empty] | 100 |  |  | 100 |  |  | 100
Soglia 97% |  | 10 | [8 empty] | 200 |  |  | 50 | [5 empty] | 2 |  |  | 10 |  |  | 10
Media Giorno: | (4) |  |  | (4) |  |  | (4) |  |  | (4) |  |  | (4) |  |  | (4) |  |  | (4) |  |  | (4) |  |  | (4) |  |  | (4) |  |  | (4) |  |  | (4) |  |  | (4) |  |  | (4) |  |  | (4) |  |  | (4) |  |  | (6) | 0
Limite Giorno |  | 10 |  |  | 50 | [5 empty] | 200 |  |  | 50 | [5 empty] | 1 |  |  | 10 |  |  | 10
Note:
| (1) | Assenza Registrazioni Medie | [7 empty] | Elaborazioni conformi Allegato VI, Parte V, D.Lgs. n. 152 del 03/04/2006 | [11 empty] | Elaborazioni DLgs 133/05:
| (2) | Assenza Registrazioni I.D. | [7 empty] | Elaborazioni conformi D.Lgs. n.133 del 11/05/2005 | [12 empty] | 144 | Medie 10 Minuti Totali della Misura del CO.
| (3) | Assenza Registrazioni Note o Parametri | [7 empty] | Ossigeno di Riferimento: 11 %V. | [12 empty] | 0 | Medie 10 Minuti Valide della Misura del CO.
| (4) | Media Non Valida | [20 empty] | 0 | Medie 10 Minuti del CO superiori al Limite di 150 mg/Nm3
| (5) | Valore superiore al Limite o Soglia | [7 empty] | Reports ver. 3.30.5 - (C) 1995-2011 C.T. Sistemi srl
| (6) | Mezzore di Normale Funzionamento

## Allarmi
VEOLIA S.A. Tecnitalia Gioia Tauro
Report Giornaliero Allarmi |  |  | Data: 02/01/2013
Inizio | Riconosc. | Fine | Allarme
00.00.00 | 07.01.13 | 00.00.00 | Linea 2: Media 10 Min O2 INVALIDA - SOGLIA MAX [ 20.7]
00.00.01 | 07.01.13 | 00.00.01 | Linea 2: Media 30 Min O2 INVALIDA - SOGLIA MAX [ 20.7]
00.01.00 | 00.01.00 | 00.11.00 | Linea 1: Super. Preallarme Semiorario Ossidi Azoto
00.10.00 | 07.01.12 | 00.10.00 | Linea 2: Media 10 Min O2 INVALIDA - SOGLIA MAX [ 20.7]
00.20.00 | 07.01.12 | 00.20.00 | Linea 2: Media 10 Min O2 INVALIDA - SOGLIA MAX [ 20.7]
00.30.00 | 07.01.12 | 00.30.00 | Linea 2: Media 10 Min O2 INVALIDA - SOGLIA MAX [ 20.7]
00.30.00 | 00.30.00 | 01.00.00 | Linea 1: Super. Preallarme Giorno Ossidi Azoto
00.30.01 | 07.01.11 | 00.30.01 | Linea 2: Media 30 Min O2 INVALIDA - SOGLIA MAX [ 20.7]
00.40.00 | 07.01.11 | 00.40.00 | Linea 2: Media 10 Min O2 INVALIDA - SOGLIA MAX [ 20.7]
00.50.00 | 07.01.11 | 00.50.00 | Linea 2: Media 10 Min O2 INVALIDA - SOGLIA MAX [ 20.7]
01.00.00 | 07.01.10 | 01.00.00 | Linea 2: Media 10 Min O2 INVALIDA - SOGLIA MAX [ 20.7]
01.00.01 | 07.01.10 | 01.00.01 | Linea 2: Media 30 Min O2 INVALIDA - SOGLIA MAX [ 20.7]
01.10.00 | 07.01.09 | 01.10.00 | Linea 2: Media 10 Min O2 INVALIDA - SOGLIA MAX [ 20.7]
01.20.00 | 07.01.09 | 01.20.00 | Linea 2: Media 10 Min O2 INVALIDA - SOGLIA MAX [ 20.7]
01.30.00 | 07.01.08 | 01.30.00 | Linea 2: Media 10 Min O2 INVALIDA - SOGLIA MAX [ 20.7]
01.30.01 | 07.01.08 | 01.30.01 | Linea 2: Media 30 Min O2 INVALIDA - SOGLIA MAX [ 20.7]
01.40.00 | 07.01.08 | 01.40.00 | Linea 2: Media 10 Min O2 INVALIDA - SOGLIA MAX [ 20.7]
01.50.00 | 07.01.07 | 01.50.00 | Linea 2: Media 10 Min O2 INVALIDA - SOGLIA MAX [ 20.7]
01.52.38 | 01.52.38 | 01.59.03 | Linea 1: Calibrazione in Corso Polveri
01.58.15 | 01.58.15 | 01.59.09 | Linea 2: Calibrazione in Corso Polveri
01.59.23 | 01.59.23 | 02.05.47 | Linea 2: Calibrazione in Corso Polveri
02.00.00 | 07.01.07 | 02.00.00 | Linea 2: Media 10 Min O2 INVALIDA - SOGLIA MAX [ 20.7]
02.00.01 | 07.01.07 | 02.00.01 | Linea 2: Media 30 Min O2 INVALIDA - SOGLIA MAX [ 20.7]
02.10.00 | 07.01.06 | 02.10.00 | Linea 2: Media 10 Min O2 INVALIDA - SOGLIA MAX [ 20.7]
02.11.32 | 02.11.32 | 02.12.26 | Linea 2: Calibrazione in Corso Polveri
02.15.11 | 02.15.11 | 02.16.05 | Linea 2: Calibrazione in Corso Polveri
02.16.07 | 02.16.07 | 02.17.51 | Linea 2: Calibrazione in Corso Polveri
02.20.00 | 07.01.06 | 02.20.00 | Linea 2: Media 10 Min O2 INVALIDA - SOGLIA MAX [ 20.7]
02.20.27 | 02.20.27 | 02.22.07 | Linea 2: Calibrazione in Corso Polveri
02.22.09 | 02.22.09 | 02.23.01 | Linea 2: Calibrazione in Corso Polveri
02.30.00 | 07.01.06 | 02.30.00 | Linea 2: Media 10 Min O2 INVALIDA - SOGLIA MAX [ 20.7]
02.30.01 | 07.01.05 | 02.30.01 | Linea 2: Media 30 Min O2 INVALIDA - SOGLIA MAX [ 20.7]
02.30.01 | 07.01.05 | 02.30.01 | Linea 2: Media 30 Min PLV INVALIDA - INDICE DISP. [60]
02.40.00 | 07.01.05 | 02.40.00 | Linea 2: Media 10 Min O2 INVALIDA - SOGLIA MAX [ 20.7]
02.40.47 | 02.40.47 | 02.41.41 | Linea 2: Calibrazione in Corso Polveri
02.43.24 | 02.43.24 | 02.44.16 | Linea 2: Calibrazione in Corso Polveri
02.45.18 | 02.45.18 | 02.47.16 | Linea 2: Calibrazione in Corso Polveri
02.47.18 | 02.47.18 | 02.49.06 | Linea 2: Calibrazione in Corso Polveri
02.50.00 | 07.01.04 | 02.50.00 | Linea 2: Media 10 Min O2 INVALIDA - SOGLIA MAX [ 20.7]
02.52.04 | 02.52.04 | 02.52.57 | Linea 2: Calibrazione in Corso Polveri
02.54.25 | 02.54.25 | 02.56.03 | Linea 2: Calibrazione in Corso Polveri
02.56.35 | 02.56.35 | 02.57.29 | Linea 2: Calibrazione in Corso Polveri
02.59.51 | 02.59.51 | 03.05.10 | Linea 2: Calibrazione in Corso Polveri
03.00.00 | 07.01.00 | 03.00.00 | Linea 2: Media 10 Min O2 INVALIDA - SOGLIA MAX [ 20.7]
03.00.01 | 07.00.59 | 03.00.01 | Linea 2: Media 30 Min O2 INVALIDA - SOGLIA MAX [ 20.7]
03.00.01 | 07.00.59 | 03.00.01 | Linea 2: Media 30 Min PLV INVALIDA - INDICE DISP. [69]
03.10.00 | 07.00.59 | 03.10.00 | Linea 2: Media 10 Min O2 INVALIDA - SOGLIA MAX [ 20.7]
03.20.00 | 07.00.58 | 03.20.00 | Linea 2: Media 10 Min O2 INVALIDA - SOGLIA MAX [ 20.7]
03.30.00 | 07.00.58 | 03.30.00 | Linea 2: Media 10 Min O2 INVALIDA - SOGLIA MAX [ 20.7]
03.30.01 | 07.00.58 | 03.30.01 | Linea 2: Media 30 Min O2 INVALIDA - SOGLIA MAX [ 20.7]
03.39.20 | 03.39.20 | 03.40.14 | Linea 2: Calibrazione in Corso Polveri
03.40.00 | 07.00.57 | 03.40.00 | Linea 2: Media 10 Min O2 INVALIDA - SOGLIA MAX [ 20.7]
03.40.16 | 03.40.16 | 03.41.10 | Linea 2: Calibrazione in Corso Polveri
03.50.00 | 07.00.57 | 03.50.00 | Linea 2: Media 10 Min O2 INVALIDA - SOGLIA MAX [ 20.7]
04.00.00 | 07.00.57 | 04.00.00 | Linea 2: Media 10 Min O2 INVALIDA - SOGLIA MAX [ 20.7]
04.00.01 | 07.00.56 | 04.00.01 | Linea 2: Media 30 Min O2 INVALIDA - SOGLIA MAX [ 20.7]
04.10.00 | 07.00.56 | 04.10.00 | Linea 2: Media 10 Min O2 INVALIDA - SOGLIA MAX [ 20.7]
04.20.00 | 07.00.55 | 04.20.00 | Linea 2: Media 10 Min O2 INVALIDA - SOGLIA MAX [ 20.7]
04.30.00 | 07.00.55 | 04.30.00 | Linea 2: Media 10 Min O2 INVALIDA - SOGLIA MAX [ 20.7]
04.30.01 | 07.00.55 | 04.30.01 | Linea 2: Media 30 Min O2 INVALIDA - SOGLIA MAX [ 20.7]
04.40.00 | 07.00.54 | 04.40.00 | Linea 2: Media 10 Min O2 INVALIDA - SOGLIA MAX [ 20.7]
04.50.00 | 07.00.54 | 04.50.00 | Linea 2: Media 10 Min O2 INVALIDA - SOGLIA MAX [ 20.7]
04.51.59 | 04.51.59 | 04.52.53 | Linea 2: Calibrazione in Corso Polveri
04.55.56 | 04.55.56 | 04.57.16 | Linea 2: Calibrazione in Corso Polveri
05.00.00 | 07.00.54 | 05.00.00 | Linea 2: Media 10 Min O2 INVALIDA - SOGLIA MAX [ 20.7]
05.00.01 | 07.00.53 | 05.00.01 | Linea 2: Media 30 Min O2 INVALIDA - SOGLIA MAX [ 20.7]
05.10.00 | 07.00.53 | 05.10.00 | Linea 2: Media 10 Min O2 INVALIDA - SOGLIA MAX [ 20.7]
05.11.54 | 05.11.54 | 05.15.20 | Linea 2: Calibrazione in Corso Polveri
05.20.00 | 07.00.53 | 05.20.00 | Linea 2: Media 10 Min O2 INVALIDA - SOGLIA MAX [ 20.7]
05.30.00 | 07.00.52 | 05.30.00 | Linea 2: Media 10 Min O2 INVALIDA - SOGLIA MAX [ 20.7]
05.30.01 | 07.00.51 | 05.30.01 | Linea 2: Media 30 Min O2 INVALIDA - SOGLIA MAX [ 20.7]
05.40.00 | 07.00.50 | 05.40.00 | Linea 2: Media 10 Min O2 INVALIDA - SOGLIA MAX [ 20.7]
05.50.00 | 07.00.50 | 05.50.00 | Linea 2: Media 10 Min O2 INVALIDA - SOGLIA MAX [ 20.7]
05.53.10 | 05.53.10 | 05.59.35 | Linea 1: Calibrazione in Corso Polveri
06.00.00 | 07.00.50 | 06.00.00 | Linea 2: Media 10 Min O2 INVALIDA - SOGLIA MAX [ 20.7]
06.00.01 | 07.00.49 | 06.00.01 | Linea 2: Media 30 Min O2 INVALIDA - SOGLIA MAX [ 20.7]
06.01.00 | 06.01.00 | 06.04.00 | Linea 1: Super. Preallarme Semiorario Ossidi Azoto
06.02.15 | 06.02.15 | 06.08.42 | Linea 2: Calibrazione in Corso Polveri
06.10.00 | 07.00.49 | 06.10.00 | Linea 2: Media 10 Min O2 INVALIDA - SOGLIA MAX [ 20.7]
06.20.00 | 07.00.49 | 06.20.00 | Linea 2: Media 10 Min O2 INVALIDA - SOGLIA MAX [ 20.7]
06.30.00 | 07.00.48 | 06.30.00 | Linea 2: Media 10 Min O2 INVALIDA - SOGLIA MAX [ 20.7]
06.30.01 | 07.00.48 | 06.30.01 | Linea 2: Media 30 Min O2 INVALIDA - SOGLIA MAX [ 20.7]
06.40.00 | 07.00.48 | 06.40.00 | Linea 2: Media 10 Min O2 INVALIDA - SOGLIA MAX [ 20.7]
06.50.00 | 07.00.47 | 06.50.00 | Linea 2: Media 10 Min O2 INVALIDA - SOGLIA MAX [ 20.7]
07.00.00 | 07.00.46 | 07.00.00 | Linea 2: Media 10 Min O2 INVALIDA - SOGLIA MAX [ 20.7]
07.00.01 | 07.00.46 | 07.00.01 | Linea 2: Media 30 Min O2 INVALIDA - SOGLIA MAX [ 20.7]
07.01.00 | 07.01.00 | 07.08.00 | Linea 1: Super. Preallarme Semiorario Ossidi Azoto
07.10.00 | 07.14.52 | 07.10.00 | Linea 2: Media 10 Min O2 INVALIDA - SOGLIA MAX [ 20.7]
07.20.00 | 07.20.44 | 07.20.00 | Linea 2: Media 10 Min O2 INVALIDA - SOGLIA MAX [ 20.7]
07.30.00 | 07.30.17 | 07.30.00 | Linea 2: Media 10 Min O2 INVALIDA - SOGLIA MAX [ 20.7]
07.30.01 | 07.30.16 | 07.30.01 | Linea 2: Media 30 Min O2 INVALIDA - SOGLIA MAX [ 20.7]
07.40.00 | 07.40.38 | 07.40.00 | Linea 2: Media 10 Min O2 INVALIDA - SOGLIA MAX [ 20.7]
07.50.00 | 07.50.34 | 07.50.00 | Linea 2: Media 10 Min O2 INVALIDA - SOGLIA MAX [ 20.7]
07.59.30 | 07.59.30 | 08.10.00 | Linea 1: Manutenzione Analizzatore FTIR
07.59.30 | 07.59.30 | 08.10.00 | Linea 1: Manutenzione Analizzatore FID
07.59.30 | 08.10.21 | 08.10.00 | Linea 1: Manutenzione Analizzatore O2
07.59.32 | 07.59.32 | 07.59.34 | Linea 1: Analizzatore in ZERO GAS PROBE
07.59.34 | 07.59.34 | 08.06.20 | Linea 1: Analizzatore in ZERO GAS LOCAL
08.00.00 | 08.00.14 | 08.00.00 | Linea 2: Media 10 Min O2 INVALIDA - SOGLIA MAX [ 20.7]
08.00.01 | 08.00.13 | 08.00.01 | Linea 2: Media 30 Min O2 INVALIDA - SOGLIA MAX [ 20.7]
08.06.10 | 08.06.10 | 08.06.24 | Linea 1: Comando Span Analizzatore O2
08.10.00 | 08.10.21 | 08.10.00 | Linea 2: Media 10 Min O2 INVALIDA - SOGLIA MAX [ 20.7]
08.20.00 | 08.24.00 | 08.20.00 | Linea 2: Media 10 Min O2 INVALIDA - SOGLIA MAX [ 20.7]
08.30.00 | 08.31.26 | 08.30.00 | Linea 2: Media 10 Min O2 INVALIDA - SOGLIA MAX [ 20.7]
08.30.00 | 08.31.26 | 08.30.00 | Linea 1: Media 30 Min H2O INVALIDA - INDICE DISP. [66]
08.30.00 | 08.31.25 | 08.30.00 | Linea 1: Media 30 Min O2 INVALIDA - INDICE DISP. [66]
08.30.00 | 08.31.25 | 08.30.00 | Linea 1: Media 30 Min HCL INVALIDA - INDICE DISP. [66]
08.30.00 | 08.31.23 | 08.30.00 | Linea 1: Media 30 Min CO INVALIDA - INDICE DISP. [66]
08.30.00 | 08.31.24 | 08.30.00 | Linea 1: Media 30 Min CO2 INVALIDA - INDICE DISP. [66]
08.30.00 | 08.31.24 | 08.30.00 | Linea 1: Media 30 Min NO INVALIDA - INDICE DISP. [66]
08.30.00 | 08.31.24 | 08.30.00 | Linea 1: Media 30 Min NO2 INVALIDA - INDICE DISP. [66]
08.30.00 | 08.31.25 | 08.30.00 | Linea 1: Media 30 Min SO2 INVALIDA - INDICE DISP. [66]
08.30.00 | 08.31.23 | 08.30.00 | Linea 1: Media 30 Min NH3 INVALIDA - INDICE DISP. [66]
08.30.00 | 08.31.22 | 08.30.00 | Linea 1: Media 30 Min HF INVALIDA - INDICE DISP. [66]
08.30.00 | 08.31.23 | 08.30.00 | Linea 1: Media 30 Min COT INVALIDA - INDICE DISP. [66]
08.30.01 | 08.31.22 | 08.30.01 | Linea 2: Media 30 Min O2 INVALIDA - SOGLIA MAX [ 20.7]
08.40.00 | 08.40.26 | 08.40.00 | Linea 2: Media 10 Min O2 INVALIDA - SOGLIA MAX [ 20.7]
08.50.00 | 08.54.00 | 08.50.00 | Linea 2: Media 10 Min O2 INVALIDA - SOGLIA MAX [ 20.7]
09.00.00 | 09.01.28 | 09.00.00 | Linea 2: Media 10 Min O2 INVALIDA - SOGLIA MAX [ 20.7]
09.00.01 | 09.01.27 | 09.00.01 | Linea 2: Media 30 Min O2 INVALIDA - SOGLIA MAX [ 20.7]
09.06.16 | 09.06.16 | 09.16.44 | Linea 2: Manutenzione Analizzatore O2
09.06.16 | 09.06.16 | 09.16.44 | Linea 2: Manutenzione Analizzatore FID
09.06.16 | 09.06.16 | 09.16.44 | Linea 2: Manutenzione Analizzatore FTIR
09.06.18 | 09.06.18 | 09.06.22 | Linea 2: Analizzatore in ZERO GAS PROBE
09.06.22 | 09.06.22 | 09.13.06 | Linea 2: Analizzatore in ZERO GAS LOCAL
09.10.00 | 09.10.03 | 09.10.00 | Linea 2: Media 10 Min H2O INVALIDA - INDICE DISP. [ 61.7]
09.10.00 | 09.10.03 | 09.10.00 | Linea 2: Media 10 Min O2 INVALIDA - INDICE DISP. [ 61.7]
09.10.00 | 09.10.03 | 09.10.00 | Linea 2: Media 10 Min CO INVALIDA - INDICE DISP. [ 61.7]
09.12.54 | 09.12.54 | 09.13.10 | Linea 2: Comando Span Analizzatore O2
09.20.00 | 09.20.15 | 09.20.00 | Linea 2: Media 10 Min H2O INVALIDA - INDICE DISP. [ 33.3]
09.20.00 | 09.20.14 | 09.20.00 | Linea 2: Media 10 Min O2 INVALIDA - INDICE DISP. [ 33.3]
09.20.00 | 09.20.15 | 09.20.00 | Linea 2: Media 10 Min CO INVALIDA - INDICE DISP. [ 33.3]
09.30.00 | 09.30.08 | 09.30.00 | Linea 2: Media 10 Min O2 INVALIDA - SOGLIA MAX [ 20.6]
09.30.01 | 09.30.08 | 09.30.01 | Linea 2: Media 30 Min H2O INVALIDA - INDICE DISP. [65]
09.30.01 | 09.30.07 | 09.30.01 | Linea 2: Media 30 Min O2 INVALIDA - INDICE DISP. [65]
09.30.01 | 09.30.07 | 09.30.01 | Linea 2: Media 30 Min QF INVALIDA - SCARTO MAX [51048.6]
09.30.01 | 09.30.07 | 09.30.01 | Linea 2: Media 30 Min HCL INVALIDA - INDICE DISP. [65]
09.30.01 | 09.30.08 | 09.30.01 | Linea 2: Media 30 Min CO INVALIDA - INDICE DISP. [65]
09.30.01 | 09.30.06 | 09.30.01 | Linea 2: Media 30 Min CO2 INVALIDA - INDICE DISP. [65]
09.30.01 | 09.30.04 | 09.30.01 | Linea 2: Media 30 Min NO INVALIDA - INDICE DISP. [65]
09.30.01 | 09.30.04 | 09.30.01 | Linea 2: Media 30 Min NO2 INVALIDA - INDICE DISP. [65]
09.30.01 | 09.30.06 | 09.30.01 | Linea 2: Media 30 Min SO2 INVALIDA - INDICE DISP. [65]
09.30.01 | 09.30.05 | 09.30.01 | Linea 2: Media 30 Min NH3 INVALIDA - INDICE DISP. [65]
09.30.01 | 09.30.05 | 09.30.01 | Linea 2: Media 30 Min HF INVALIDA - INDICE DISP. [65]
09.30.01 | 09.30.05 | 09.30.01 | Linea 2: Media 30 Min COT INVALIDA - INDICE DISP. [65]
09.40.00 | 09.40.05 | 09.40.00 | Linea 2: Media 10 Min O2 INVALIDA - SOGLIA MAX [ 20.6]
09.50.00 | 09.51.02 | 09.50.00 | Linea 2: Media 10 Min O2 INVALIDA - SOGLIA MAX [ 20.6]
09.53.42 | 09.53.42 | 10.00.08 | Linea 1: Calibrazione in Corso Polveri
10.00.00 | 10.00.42 | 10.00.00 | Linea 2: Media 10 Min O2 INVALIDA - SOGLIA MAX [ 20.6]
10.00.01 | 10.00.41 | 10.00.01 | Linea 2: Media 30 Min O2 INVALIDA - SOGLIA MAX [ 20.6]
10.05.09 | 10.05.09 | 10.11.36 | Linea 2: Calibrazione in Corso Polveri
10.10.00 | 10.10.04 | 10.10.00 | Linea 2: Media 10 Min O2 INVALIDA - SOGLIA MAX [ 20.6]
10.20.00 | 10.28.08 | 10.20.00 | Linea 2: Media 10 Min O2 INVALIDA - SOGLIA MAX [ 20.6]
10.30.00 | 10.30.19 | 10.30.00 | Linea 2: Media 10 Min O2 INVALIDA - SOGLIA MAX [ 20.6]
10.30.01 | 10.30.18 | 10.30.01 | Linea 2: Media 30 Min O2 INVALIDA - SOGLIA MAX [ 20.6]
10.40.00 | 10.43.31 | 10.40.00 | Linea 2: Media 10 Min O2 INVALIDA - SOGLIA MAX [ 20.6]
10.50.00 | 10.50.03 | 10.50.00 | Linea 2: Media 10 Min O2 INVALIDA - SOGLIA MAX [ 20.6]
11.00.00 | 11.00.20 | 11.00.00 | Linea 2: Media 10 Min O2 INVALIDA - SOGLIA MAX [ 20.6]
11.00.01 | 11.00.20 | 11.00.01 | Linea 2: Media 30 Min O2 INVALIDA - SOGLIA MAX [ 20.6]
11.05.00 | 11.05.00 | 11.08.00 | Linea 1: Super. Preallarme Semiorario Ossidi Azoto
11.10.00 | 11.10.04 | 11.10.00 | Linea 2: Media 10 Min O2 INVALIDA - SOGLIA MAX [ 20.6]
11.20.00 | 11.20.03 | 11.20.00 | Linea 2: Media 10 Min O2 INVALIDA - SOGLIA MAX [ 20.6]
11.30.00 | 11.30.07 | 11.30.00 | Linea 2: Media 10 Min O2 INVALIDA - SOGLIA MAX [ 20.6]
11.30.01 | 11.31.17 | 11.30.01 | Linea 2: Media 30 Min O2 INVALIDA - SOGLIA MAX [ 20.6]
11.40.00 | 11.40.16 | 11.40.00 | Linea 2: Media 10 Min O2 INVALIDA - SOGLIA MAX [ 20.6]
11.50.00 | 11.53.30 | 11.50.00 | Linea 2: Media 10 Min O2 INVALIDA - SOGLIA MAX [ 20.6]
12.00.00 | 12.01.32 | 12.00.00 | Linea 2: Media 10 Min O2 INVALIDA - SOGLIA MAX [ 20.6]
12.00.01 | 12.01.32 | 12.00.01 | Linea 2: Media 30 Min O2 INVALIDA - SOGLIA MAX [ 20.6]
12.10.00 | 12.18.05 | 12.10.00 | Linea 2: Media 10 Min O2 INVALIDA - SOGLIA MAX [ 20.6]
12.20.00 | 12.24.20 | 12.20.00 | Linea 2: Media 10 Min O2 INVALIDA - SOGLIA MAX [ 20.6]
12.30.00 | 12.30.42 | 12.30.00 | Linea 2: Media 10 Min O2 INVALIDA - SOGLIA MAX [ 20.6]
12.30.01 | 12.30.42 | 12.30.01 | Linea 2: Media 30 Min O2 INVALIDA - SOGLIA MAX [ 20.6]
12.37.00 | 12.37.00 | 12.38.00 | Linea 1: Super. Preallarme Semiorario Ossido Carbonio
12.40.00 | 12.43.35 | 12.40.00 | Linea 2: Media 10 Min O2 INVALIDA - SOGLIA MAX [ 20.6]
12.50.00 | 12.59.26 | 12.50.00 | Linea 2: Media 10 Min O2 INVALIDA - SOGLIA MAX [ 20.6]
13.00.00 | 13.00.06 | 13.00.00 | Linea 2: Media 10 Min O2 INVALIDA - SOGLIA MAX [ 20.6]
13.00.01 | 13.00.05 | 13.00.01 | Linea 2: Media 30 Min O2 INVALIDA - SOGLIA MAX [ 20.6]
13.07.00 | 13.07.00 | 13.08.00 | Linea 1: Super. Preallarme Semiorario Ossido Carbonio
13.10.00 | 13.14.14 | 13.10.00 | Linea 2: Media 10 Min O2 INVALIDA - SOGLIA MAX [ 20.6]
13.18.00 | 13.18.00 | 13.19.00 | Linea 1: Super. Preallarme Semiorario Ossido Carbonio
13.20.00 | 13.20.03 | 13.20.00 | Linea 2: Media 10 Min O2 INVALIDA - SOGLIA MAX [ 20.6]
13.30.00 | 13.30.03 | 13.30.00 | Linea 2: Media 10 Min O2 INVALIDA - SOGLIA MAX [ 20.6]
13.30.01 | 13.30.03 | 13.30.01 | Linea 2: Media 30 Min O2 INVALIDA - SOGLIA MAX [ 20.6]
13.31.00 | 13.31.00 | 13.34.00 | Linea 1: Super. Preallarme Semiorario Ossidi Azoto
13.40.00 | 13.40.03 | 13.40.00 | Linea 2: Media 10 Min O2 INVALIDA - SOGLIA MAX [ 20.6]
13.50.00 | 13.51.36 | 13.50.00 | Linea 2: Media 10 Min O2 INVALIDA - SOGLIA MAX [ 20.6]
13.54.19 | 13.54.19 | 14.00.44 | Linea 1: Calibrazione in Corso Polveri
14.00.00 | 14.00.38 | 14.00.00 | Linea 2: Media 10 Min O2 INVALIDA - SOGLIA MAX [ 20.6]
14.00.01 | 14.00.37 | 14.00.01 | Linea 2: Media 30 Min O2 INVALIDA - SOGLIA MAX [ 20.6]
14.01.00 | 14.01.00 | 14.02.00 | Linea 1: Super. Preallarme Semiorario Ossido Carbonio
14.08.11 | 14.08.11 | 14.14.36 | Linea 2: Calibrazione in Corso Polveri
14.10.00 | 14.10.03 | 14.10.00 | Linea 2: Media 10 Min O2 INVALIDA - SOGLIA MAX [ 20.6]
14.20.00 | 14.20.26 | 14.20.00 | Linea 2: Media 10 Min O2 INVALIDA - SOGLIA MAX [ 20.6]
14.30.00 | 14.30.04 | 14.30.00 | Linea 2: Media 10 Min O2 INVALIDA - SOGLIA MAX [ 20.6]
14.30.01 | 14.30.03 | 14.30.01 | Linea 2: Media 30 Min O2 INVALIDA - SOGLIA MAX [ 20.6]
14.40.00 | 14.40.02 | 14.40.00 | Linea 2: Media 10 Min O2 INVALIDA - SOGLIA MAX [ 20.6]
14.50.00 | 14.50.07 | 14.50.00 | Linea 2: Media 10 Min O2 INVALIDA - SOGLIA MAX [ 20.6]
15.00.00 | 15.00.08 | 15.00.00 | Linea 2: Media 10 Min O2 INVALIDA - SOGLIA MAX [ 20.6]
15.00.01 | 15.00.08 | 15.00.01 | Linea 2: Media 30 Min O2 INVALIDA - SOGLIA MAX [ 20.6]
15.10.00 | 19.15.41 | 15.10.00 | Linea 2: Media 10 Min O2 INVALIDA - SOGLIA MAX [ 20.6]
15.20.00 | 19.15.41 | 15.20.00 | Linea 2: Media 10 Min O2 INVALIDA - SOGLIA MAX [ 20.6]
15.30.00 | 19.15.41 | 15.30.00 | Linea 2: Media 10 Min O2 INVALIDA - SOGLIA MAX [ 20.6]
15.30.01 | 19.15.41 | 15.30.01 | Linea 2: Media 30 Min O2 INVALIDA - SOGLIA MAX [ 20.6]
15.40.00 | 19.15.41 | 15.40.00 | Linea 2: Media 10 Min O2 INVALIDA - SOGLIA MAX [ 20.6]
15.49.20 | 19.15.41 | 15.52.18 | Linea 1: Forno Spento
15.50.00 | 19.15.41 | 15.50.00 | Linea 2: Media 10 Min O2 INVALIDA - SOGLIA MAX [ 20.6]
16.00.00 | 19.15.41 | 16.00.00 | Linea 2: Media 10 Min O2 INVALIDA - SOGLIA MAX [ 20.6]
16.00.01 | 18.12.39 | 16.00.01 | Linea 2: Media 30 Min O2 INVALIDA - SOGLIA MAX [ 20.6]
16.10.00 | 19.15.41 | 16.10.00 | Linea 2: Media 10 Min O2 INVALIDA - SOGLIA MAX [ 20.6]
16.20.00 | 18.12.38 | 16.20.00 | Linea 2: Media 10 Min O2 INVALIDA - SOGLIA MAX [ 20.6]
16.30.00 | 19.15.41 | 16.30.00 | Linea 2: Media 10 Min O2 INVALIDA - SOGLIA MAX [ 20.6]
16.30.01 | 19.15.41 | 16.30.01 | Linea 2: Media 30 Min O2 INVALIDA - SOGLIA MAX [ 20.6]
16.36.00 | 16.36.00 | 16.37.00 | Linea 1: Super. Preallarme Semiorario Ossido Carbonio
16.36.44 | 19.15.41 |  | Linea 1: Forno Spento
16.40.00 | 19.15.41 | 16.40.00 | Linea 2: Media 10 Min O2 INVALIDA - SOGLIA MAX [ 20.6]
16.50.00 | 19.15.41 | 16.50.00 | Linea 1: Media 10 Min O2 INVALIDA - SOGLIA MAX [ 18.1]
16.50.00 | 19.15.41 | 16.50.00 | Linea 2: Media 10 Min O2 INVALIDA - SOGLIA MAX [ 20.6]
17.00.00 | 18.12.36 | 17.00.00 | Linea 1: Media 10 Min O2 INVALIDA - SOGLIA MAX [ 18.3]
17.00.00 | 17.00.00 |  | Linea 1: Impianto Fermo (Media 30 Minuti)
17.00.00 | 18.12.34 | 17.00.00 | Linea 2: Media 10 Min O2 INVALIDA - SOGLIA MAX [ 20.6]
17.00.01 | 18.12.33 | 17.00.01 | Linea 2: Media 30 Min O2 INVALIDA - SOGLIA MAX [ 20.6]
17.10.00 | 18.12.33 | 17.10.00 | Linea 1: Media 10 Min O2 INVALIDA - SOGLIA MAX [ 17.5]
17.10.00 | 18.12.34 | 17.10.00 | Linea 2: Media 10 Min O2 INVALIDA - SOGLIA MAX [ 20.6]
17.20.00 | 18.12.32 | 17.20.00 | Linea 2: Media 10 Min O2 INVALIDA - SOGLIA MAX [ 20.6]
17.30.00 | 18.12.35 | 17.30.00 | Linea 2: Media 10 Min O2 INVALIDA - SOGLIA MAX [ 20.6]
17.30.01 | 19.15.41 | 17.30.01 | Linea 2: Media 30 Min O2 INVALIDA - SOGLIA MAX [ 20.6]
17.40.00 | 19.15.41 | 17.40.00 | Linea 2: Media 10 Min O2 INVALIDA - SOGLIA MAX [ 20.6]
17.50.00 | 19.15.41 | 17.50.00 | Linea 2: Media 10 Min O2 INVALIDA - SOGLIA MAX [ 20.6]
17.54.55 | 17.54.55 | 18.01.21 | Linea 1: Calibrazione in Corso Polveri
18.00.00 | 19.15.41 | 18.00.00 | Linea 2: Media 10 Min O2 INVALIDA - SOGLIA MAX [ 20.6]
18.00.01 | 19.15.41 | 18.00.01 | Linea 2: Media 30 Min O2 INVALIDA - SOGLIA MAX [ 20.6]
18.10.00 | 19.15.41 | 18.10.00 | Linea 2: Media 10 Min O2 INVALIDA - SOGLIA MAX [ 20.6]
18.11.13 | 18.11.13 | 18.17.37 | Linea 2: Calibrazione in Corso Polveri
18.20.00 | 19.15.41 | 18.20.00 | Linea 2: Media 10 Min O2 INVALIDA - SOGLIA MAX [ 20.6]
18.30.00 | 19.15.41 | 18.30.00 | Linea 1: Media 10 Min O2 INVALIDA - SOGLIA MAX [ 17.1]
18.30.00 | 19.15.41 | 18.30.00 | Linea 2: Media 10 Min O2 INVALIDA - SOGLIA MAX [ 20.6]
18.30.01 | 19.15.41 | 18.30.01 | Linea 2: Media 30 Min O2 INVALIDA - SOGLIA MAX [ 20.6]
18.40.00 | 19.15.41 | 18.40.00 | Linea 1: Media 10 Min O2 INVALIDA - SOGLIA MAX [ 17.2]
18.40.00 | 19.15.41 | 18.40.00 | Linea 2: Media 10 Min O2 INVALIDA - SOGLIA MAX [ 20.6]
18.50.00 | 19.15.41 | 18.50.00 | Linea 1: Media 10 Min O2 INVALIDA - SOGLIA MAX [ 17.4]
18.50.00 | 19.15.41 | 18.50.00 | Linea 2: Media 10 Min O2 INVALIDA - SOGLIA MAX [ 20.6]
19.00.00 | 19.15.41 | 19.00.00 | Linea 1: Media 10 Min O2 INVALIDA - SOGLIA MAX [ 17.5]
19.00.00 | 19.15.41 | 19.00.00 | Linea 2: Media 10 Min O2 INVALIDA - SOGLIA MAX [ 20.6]
19.00.00 | 19.15.41 | 19.00.00 | Linea 1: Media 30 Min O2 INVALIDA - SOGLIA MAX [ 17.4]
19.00.01 | 19.15.41 | 19.00.01 | Linea 2: Media 30 Min O2 INVALIDA - SOGLIA MAX [ 20.6]
19.10.00 | 19.15.41 | 19.10.00 | Linea 1: Media 10 Min O2 INVALIDA - SOGLIA MAX [ 17.7]
19.10.00 | 19.15.41 | 19.10.00 | Linea 2: Media 10 Min O2 INVALIDA - SOGLIA MAX [ 20.6]
19.20.00 | 19.51.46 | 19.20.00 | Linea 1: Media 10 Min O2 INVALIDA - SOGLIA MAX [ 17.8]
19.20.00 | 19.51.46 | 19.20.00 | Linea 2: Media 10 Min O2 INVALIDA - SOGLIA MAX [ 20.6]
19.30.00 | 19.51.46 | 19.30.00 | Linea 1: Media 10 Min O2 INVALIDA - SOGLIA MAX [ 17.9]
19.30.00 | 19.51.46 | 19.30.00 | Linea 2: Media 10 Min O2 INVALIDA - SOGLIA MAX [ 20.6]
19.30.00 | 19.51.46 | 19.30.00 | Linea 1: Media 30 Min O2 INVALIDA - SOGLIA MAX [ 17.8]
19.30.01 | 19.51.46 | 19.30.01 | Linea 2: Media 30 Min O2 INVALIDA - SOGLIA MAX [ 20.6]
19.40.00 | 19.51.46 | 19.40.00 | Linea 1: Media 10 Min O2 INVALIDA - SOGLIA MAX [ 18.0]
19.40.00 | 19.51.46 | 19.40.00 | Linea 2: Media 10 Min O2 INVALIDA - SOGLIA MAX [ 20.6]
19.50.00 | 19.51.46 | 19.50.00 | Linea 1: Media 10 Min O2 INVALIDA - SOGLIA MAX [ 18.2]
19.50.00 | 19.51.46 | 19.50.00 | Linea 2: Media 10 Min O2 INVALIDA - SOGLIA MAX [ 20.6]
19.59.24 | 19.59.24 | 20.09.54 | Linea 1: Manutenzione Analizzatore FTIR
19.59.24 | 19.59.24 | 20.09.54 | Linea 1: Manutenzione Analizzatore FID
19.59.24 | 20.55.50 | 20.09.54 | Linea 1: Manutenzione Analizzatore O2
19.59.26 | 19.59.26 | 19.59.28 | Linea 1: Analizzatore in ZERO GAS PROBE
19.59.28 | 19.59.28 | 20.06.14 | Linea 1: Analizzatore in ZERO GAS LOCAL
20.00.00 | 20.55.50 | 20.00.00 | Linea 1: Media 10 Min O2 INVALIDA - SOGLIA MAX [ 18.3]
20.00.00 | 20.55.50 | 20.00.00 | Linea 2: Media 10 Min O2 INVALIDA - SOGLIA MAX [ 20.6]
20.00.00 | 20.55.50 | 20.00.00 | Linea 1: Media 30 Min O2 INVALIDA - SOGLIA MAX [ 18.2]
20.00.01 | 20.55.50 | 20.00.01 | Linea 2: Media 30 Min O2 INVALIDA - SOGLIA MAX [ 20.6]
20.06.06 | 20.06.06 | 20.06.16 | Linea 1: Comando Span Analizzatore O2
20.10.00 | 20.55.50 | 20.10.00 | Linea 1: Media 10 Min H2O INVALIDA - INDICE DISP. [ 1.7]
20.10.00 | 20.55.50 | 20.10.00 | Linea 1: Media 10 Min O2 INVALIDA - INDICE DISP. [ 1.7]
20.10.00 | 20.55.50 | 20.10.00 | Linea 1: Media 10 Min CO INVALIDA - INDICE DISP. [ 1.7]
20.10.00 | 20.55.50 | 20.10.00 | Linea 2: Media 10 Min O2 INVALIDA - SOGLIA MAX [ 20.6]
20.20.00 | 20.55.50 | 20.20.00 | Linea 1: Media 10 Min O2 INVALIDA - SOGLIA MAX [ 18.6]
20.20.00 | 20.55.50 | 20.20.00 | Linea 2: Media 10 Min O2 INVALIDA - SOGLIA MAX [ 20.6]
20.30.00 | 20.55.50 | 20.30.00 | Linea 1: Media 10 Min O2 INVALIDA - SOGLIA MAX [ 18.7]
20.30.00 | 20.55.50 | 20.30.00 | Linea 2: Media 10 Min O2 INVALIDA - SOGLIA MAX [ 20.6]
20.30.00 | 20.55.50 | 20.30.00 | Linea 1: Media 30 Min H2O INVALIDA - INDICE DISP. [67]
20.30.00 | 20.55.50 | 20.30.00 | Linea 1: Media 30 Min O2 INVALIDA - INDICE DISP. [67]
20.30.00 | 20.55.50 | 20.30.00 | Linea 1: Media 30 Min HCL INVALIDA - INDICE DISP. [67]
20.30.00 | 20.55.50 | 20.30.00 | Linea 1: Media 30 Min CO INVALIDA - INDICE DISP. [67]
20.30.00 | 20.55.50 | 20.30.00 | Linea 1: Media 30 Min CO2 INVALIDA - INDICE DISP. [67]
20.30.00 | 20.55.50 | 20.30.00 | Linea 1: Media 30 Min NO INVALIDA - INDICE DISP. [67]
20.30.00 | 20.55.50 | 20.30.00 | Linea 1: Media 30 Min NO2 INVALIDA - INDICE DISP. [67]
20.30.00 | 20.55.50 | 20.30.00 | Linea 1: Media 30 Min SO2 INVALIDA - INDICE DISP. [67]
20.30.00 | 20.55.50 | 20.30.00 | Linea 1: Media 30 Min HF INVALIDA - INDICE DISP. [67]
20.30.00 | 20.55.50 | 20.30.00 | Linea 1: Media 30 Min NH3 INVALIDA - INDICE DISP. [67]
20.30.00 | 20.55.50 | 20.30.00 | Linea 1: Media 30 Min COT INVALIDA - INDICE DISP. [67]
20.30.01 | 20.55.50 | 20.30.01 | Linea 2: Media 30 Min O2 INVALIDA - SOGLIA MAX [ 20.6]
20.40.00 | 20.55.50 | 20.40.00 | Linea 1: Media 10 Min O2 INVALIDA - SOGLIA MAX [ 18.8]
20.40.00 | 20.55.50 | 20.40.00 | Linea 2: Media 10 Min O2 INVALIDA - SOGLIA MAX [ 20.6]
20.50.00 | 20.55.50 | 20.50.00 | Linea 1: Media 10 Min O2 INVALIDA - SOGLIA MAX [ 18.9]
20.50.00 | 20.55.50 | 20.50.00 | Linea 2: Media 10 Min O2 INVALIDA - SOGLIA MAX [ 20.6]
21.00.00 | 22.33.04 | 21.00.00 | Linea 1: Media 10 Min O2 INVALIDA - SOGLIA MAX [ 18.9]
21.00.00 | 22.33.04 | 21.00.00 | Linea 2: Media 10 Min O2 INVALIDA - SOGLIA MAX [ 20.6]
21.00.00 | 22.33.04 | 21.00.00 | Linea 1: Media 30 Min O2 INVALIDA - SOGLIA MAX [ 18.9]
21.00.01 | 22.33.04 | 21.00.01 | Linea 2: Media 30 Min O2 INVALIDA - SOGLIA MAX [ 20.6]
21.06.24 | 21.06.24 | 21.16.58 | Linea 2: Manutenzione Analizzatore O2
21.06.24 | 21.06.24 | 21.16.58 | Linea 2: Manutenzione Analizzatore FID
21.06.24 | 21.06.24 | 21.16.58 | Linea 2: Manutenzione Analizzatore FTIR
21.06.26 | 21.06.26 | 21.06.28 | Linea 2: Analizzatore in ZERO GAS PROBE
21.06.28 | 21.06.28 | 21.13.16 | Linea 2: Analizzatore in ZERO GAS LOCAL
21.10.00 | 22.33.04 | 21.10.00 | Linea 1: Media 10 Min O2 INVALIDA - SOGLIA MAX [ 19.0]
21.10.00 | 22.33.04 | 21.10.00 | Linea 2: Media 10 Min H2O INVALIDA - INDICE DISP. [ 63.3]
21.10.00 | 22.33.04 | 21.10.00 | Linea 2: Media 10 Min O2 INVALIDA - INDICE DISP. [ 63.3]
21.10.00 | 22.33.04 | 21.10.00 | Linea 2: Media 10 Min CO INVALIDA - INDICE DISP. [ 63.3]
21.13.06 | 21.13.06 | 21.13.22 | Linea 2: Comando Span Analizzatore O2
21.20.00 | 22.33.04 | 21.20.00 | Linea 1: Media 10 Min O2 INVALIDA - SOGLIA MAX [ 19.1]
21.20.00 | 22.33.04 | 21.20.00 | Linea 2: Media 10 Min H2O INVALIDA - INDICE DISP. [ 31.7]
21.20.00 | 22.33.04 | 21.20.00 | Linea 2: Media 10 Min O2 INVALIDA - INDICE DISP. [ 31.7]
21.20.00 | 22.33.04 | 21.20.00 | Linea 2: Media 10 Min CO INVALIDA - INDICE DISP. [ 31.7]
21.30.00 | 22.33.04 | 21.30.00 | Linea 1: Media 10 Min O2 INVALIDA - SOGLIA MAX [ 19.1]
21.30.00 | 22.33.04 | 21.30.00 | Linea 2: Media 10 Min O2 INVALIDA - SOGLIA MAX [ 20.7]
21.30.00 | 22.33.04 | 21.30.00 | Linea 1: Media 30 Min O2 INVALIDA - SOGLIA MAX [ 19.1]
21.30.01 | 22.33.04 | 21.30.01 | Linea 2: Media 30 Min H2O INVALIDA - INDICE DISP. [65]
21.30.01 | 22.33.04 | 21.30.01 | Linea 2: Media 30 Min O2 INVALIDA - INDICE DISP. [65]
21.30.01 | 22.33.04 | 21.30.01 | Linea 2: Media 30 Min HCL INVALIDA - INDICE DISP. [65]
21.30.01 | 22.33.04 | 21.30.01 | Linea 2: Media 30 Min CO INVALIDA - INDICE DISP. [65]
21.30.01 | 22.33.04 | 21.30.01 | Linea 2: Media 30 Min CO2 INVALIDA - INDICE DISP. [65]
21.30.01 | 22.33.04 | 21.30.01 | Linea 2: Media 30 Min NO INVALIDA - INDICE DISP. [65]
21.30.01 | 22.33.04 | 21.30.01 | Linea 2: Media 30 Min NO2 INVALIDA - INDICE DISP. [65]
21.30.01 | 22.33.04 | 21.30.01 | Linea 2: Media 30 Min SO2 INVALIDA - INDICE DISP. [65]
21.30.01 | 22.33.04 | 21.30.01 | Linea 2: Media 30 Min NH3 INVALIDA - INDICE DISP. [65]
21.30.01 | 22.33.04 | 21.30.01 | Linea 2: Media 30 Min HF INVALIDA - INDICE DISP. [65]
21.30.01 | 22.33.04 | 21.30.01 | Linea 2: Media 30 Min COT INVALIDA - INDICE DISP. [65]
21.40.00 | 22.33.04 | 21.40.00 | Linea 1: Media 10 Min O2 INVALIDA - SOGLIA MAX [ 19.2]
21.40.00 | 22.33.04 | 21.40.00 | Linea 2: Media 10 Min O2 INVALIDA - SOGLIA MAX [ 20.7]
21.50.00 | 22.33.04 | 21.50.00 | Linea 1: Media 10 Min O2 INVALIDA - SOGLIA MAX [ 19.2]
21.50.00 | 22.33.04 | 21.50.00 | Linea 2: Media 10 Min O2 INVALIDA - SOGLIA MAX [ 20.7]
21.55.28 | 21.55.28 | 22.01.54 | Linea 1: Calibrazione in Corso Polveri
22.00.00 | 22.33.04 | 22.00.00 | Linea 1: Media 10 Min O2 INVALIDA - SOGLIA MAX [ 19.3]
22.00.00 | 22.33.04 | 22.00.00 | Linea 2: Media 10 Min O2 INVALIDA - SOGLIA MAX [ 20.7]
22.00.00 | 22.33.04 | 22.00.00 | Linea 1: Media 30 Min O2 INVALIDA - SOGLIA MAX [ 19.3]
22.00.01 | 22.33.04 | 22.00.01 | Linea 2: Media 30 Min O2 INVALIDA - SOGLIA MAX [ 20.7]
22.10.00 | 22.33.04 | 22.10.00 | Linea 1: Media 10 Min O2 INVALIDA - SOGLIA MAX [ 19.4]
22.10.00 | 22.33.04 | 22.10.00 | Linea 2: Media 10 Min O2 INVALIDA - SOGLIA MAX [ 20.7]
22.13.58 | 22.13.58 | 22.33.18 | Linea 2: Calibrazione in Corso Polveri
22.20.00 | 22.33.04 | 22.20.00 | Linea 1: Media 10 Min O2 INVALIDA - SOGLIA MAX [ 19.6]
22.20.00 | 22.33.04 | 22.20.00 | Linea 2: Media 10 Min O2 INVALIDA - SOGLIA MAX [ 20.7]
22.30.00 | 22.33.04 | 22.30.00 | Linea 1: Media 10 Min O2 INVALIDA - SOGLIA MAX [ 19.6]
22.30.00 | 22.33.04 | 22.30.00 | Linea 2: Media 10 Min O2 INVALIDA - SOGLIA MAX [ 20.7]
22.30.00 | 22.33.04 | 22.30.00 | Linea 1: Media 30 Min O2 INVALIDA - SOGLIA MAX [ 19.5]
22.30.01 | 22.33.04 | 22.30.01 | Linea 2: Media 30 Min O2 INVALIDA - SOGLIA MAX [ 20.7]
22.30.01 | 22.33.04 | 22.30.01 | Linea 2: Media 30 Min PLV INVALIDA - INDICE DISP. [46]
22.33.50 | 22.33.50 | 22.34.44 | Linea 2: Calibrazione in Corso Polveri
22.40.00 | 23.29.46 | 22.40.00 | Linea 1: Media 10 Min O2 INVALIDA - SOGLIA MAX [ 19.7]
22.40.00 | 23.29.46 | 22.40.00 | Linea 2: Media 10 Min O2 INVALIDA - SOGLIA MAX [ 20.7]
22.50.00 | 23.29.46 | 22.50.00 | Linea 1: Media 10 Min O2 INVALIDA - SOGLIA MAX [ 19.7]
22.50.00 | 23.29.46 | 22.50.00 | Linea 2: Media 10 Min O2 INVALIDA - SOGLIA MAX [ 20.7]
22.55.12 | 22.55.12 | 22.57.00 | Linea 2: Calibrazione in Corso Polveri
22.57.18 | 22.57.18 | 22.58.12 | Linea 2: Calibrazione in Corso Polveri
23.00.00 | 23.29.46 | 23.00.00 | Linea 1: Media 10 Min O2 INVALIDA - SOGLIA MAX [ 19.8]
23.00.00 | 23.29.46 | 23.00.00 | Linea 2: Media 10 Min O2 INVALIDA - SOGLIA MAX [ 20.7]
23.00.00 | 23.29.46 | 23.00.00 | Linea 1: Media 30 Min O2 INVALIDA - SOGLIA MAX [ 19.7]
23.00.01 | 23.29.46 | 23.00.01 | Linea 2: Media 30 Min O2 INVALIDA - SOGLIA MAX [ 20.7]
23.02.06 | 23.02.06 | 23.08.20 | Linea 2: Calibrazione in Corso Polveri
23.09.08 | 23.09.08 | 23.15.52 | Linea 2: Calibrazione in Corso Polveri
23.10.00 | 23.29.46 | 23.10.00 | Linea 1: Media 10 Min O2 INVALIDA - SOGLIA MAX [ 20.0]
23.10.00 | 23.29.46 | 23.10.00 | Linea 2: Media 10 Min O2 INVALIDA - SOGLIA MAX [ 20.7]
23.16.00 | 23.16.00 | 23.16.54 | Linea 2: Calibrazione in Corso Polveri
23.17.08 | 23.17.08 | 23.18.02 | Linea 2: Calibrazione in Corso Polveri
23.20.00 | 23.29.46 | 23.20.00 | Linea 1: Media 10 Min O2 INVALIDA - SOGLIA MAX [ 20.1]
23.20.00 | 23.29.46 | 23.20.00 | Linea 2: Media 10 Min O2 INVALIDA - SOGLIA MAX [ 20.7]
23.21.00 | 23.21.00 | 23.21.54 | Linea 2: Calibrazione in Corso Polveri
23.22.24 | 23.22.24 | 23.23.18 | Linea 2: Calibrazione in Corso Polveri
23.24.48 | 23.24.48 | 23.25.40 | Linea 2: Calibrazione in Corso Polveri
23.25.44 | 23.25.44 | 23.27.52 | Linea 2: Calibrazione in Corso Polveri
23.30.00 |  | 23.30.00 | Linea 1: Media 10 Min O2 INVALIDA - SOGLIA MAX [ 20.1]
23.30.00 |  | 23.30.00 | Linea 2: Media 10 Min O2 INVALIDA - SOGLIA MAX [ 20.7]
23.30.00 |  | 23.30.00 | Linea 1: Media 30 Min O2 INVALIDA - SOGLIA MAX [ 20.1]
23.30.01 |  | 23.30.01 | Linea 2: Media 30 Min O2 INVALIDA - SOGLIA MAX [ 20.7]
23.30.01 |  | 23.30.01 | Linea 2: Media 30 Min PLV INVALIDA - INDICE DISP. [33]
23.40.00 |  | 23.40.00 | Linea 1: Media 10 Min O2 INVALIDA - SOGLIA MAX [ 20.2]
23.40.00 |  | 23.40.00 | Linea 2: Media 10 Min O2 INVALIDA - SOGLIA MAX [ 20.7]
23.50.00 |  | 23.50.00 | Linea 1: Media 10 Min O2 INVALIDA - SOGLIA MAX [ 20.2]
23.50.00 |  | 23.50.00 | Linea 2: Media 10 Min O2 INVALIDA - SOGLIA MAX [ 20.7]
Reports ver. 3.30.5 - (C) 1995-2011 C.T. Sistemi srl