## Linea 1
VEOLIA S.A. Tecnitalia Gioia Tauro - Data: 05/12/2012
Report Medie 30 Minuti - Linea 1
|  | Ac. Cloridrico |  |  | Ossido Carbonio |  |  | An. Carbonica |  |  | Ossidi Azoto |  |  | Ossidi Zolfo |  |  | Ammoniaca |  |  | Ac. Fluoridrico |  |  | Carb. Org. Totale |  |  | Polveri |  |  | Ossigeno |  |  | Umidità Fumi |  |  | Temp. Fumi |  |  | Press. Fumi |  |  | Portata Fumi |  |  | T° Post Comb. |  |  | O2 Post. Comb. |  |  | Impianto
Ore | Note | mg/Nm3 | ID % | Note | mg/Nm3 | ID % | Note | %V | ID % | Note | mg/Nm3 | ID % | Note | mg/Nm3 | ID % | Note | mg/Nm3 | ID % | Note | mg/Nm3 | ID % | Note | mg/Nm3 | ID % | Note | mg/Nm3 | ID % | Note | %V | ID % | Note | %V | ID % | Note | °C | ID % | Note | mBar | ID % | Note | Nm3/h | ID % | Note | °C | ID % | Note | %V | ID % | Note | Stato
00:30 | (4) | 0.15259 | 100 | (4) | 0.21363 | 100 | (4) | 0.03357 | 100 | (4) | 1.4344 | 100 | (4) | 0 | 100 | (4) | 0.4883 | 100 | (4) | 0 | 100 | (4) | 1.5564 | 100 | (4) | 0 | 0 | (4) | 20.9967 | 100 |  | 1.4771 | 100 |  | 13.9714 | 100 |  | 997.0306 | 100 |  | 2090.5178 | 100 |  | 18.9722 | 100 |  | 19.8865 | 100 |  | Fermo
01:00 | (4) | 0.12207 | 100 | (4) | 0.24415 | 100 | (4) | 0.03357 | 100 | (4) | 1.5564 | 100 | (4) | 0 | 100 | (4) | 0.4883 | 100 | (4) | 0 | 100 | (4) | 1.4344 | 100 | (4) | 0 | 0 | (4) | 20.9967 | 100 |  | 1.4374 | 100 |  | 15.1616 | 100 |  | 996.4751 | 100 |  | 2029.4808 | 100 |  | 19 | 100 |  | 19.8905 | 100 |  | Fermo
01:30 | (4) | 0.12207 | 100 | (4) | 0.27467 | 100 | (4) | 0.03357 | 100 | (4) | 1.8311 | 100 | (4) | 0 | 100 | (4) | 0.45778 | 100 | (4) | 0 | 100 | (4) | 1.3733 | 100 | (4) | 0 | 0 | (4) | 20.9967 | 100 |  | 1.4191 | 100 |  | 15.3447 | 100 |  | 995.9319 | 100 |  | 2102.7253 | 100 |  | 19 | 100 |  | 19.9114 | 100 |  | Fermo
02:00 | (4) | 0.15259 | 100 | (4) | 0.3357 | 100 | (4) | 0.03357 | 100 | (4) | 1.6175 | 100 | (4) | 0 | 100 | (4) | 0.4883 | 100 | (4) | 0 | 100 | (4) | 1.709 | 100 | (4) | 0 | 0 | (4) | 20.9937 | 100 |  | 1.3977 | 100 |  | 15.5828 | 100 |  | 995.6328 | 100 |  | 2246.1624 | 100 |  | 19.1333 | 100 |  | 19.9423 | 100 |  | Fermo
02:30 | (4) | 0.091556 | 100 | (4) | 0.21363 | 100 | (4) | 0.03357 | 100 | (4) | 1.2513 | 100 | (4) | 0 | 100 | (4) | 0.42726 | 100 | (4) | 0 | 100 | (4) | 2.0753 | 100 | (4) | 0 | 0 | (4) | 20.9937 | 100 |  | 1.5137 | 100 |  | 14.9968 | 100 |  | 996.6887 | 100 |  | 4278.6948 | 100 |  | 19.3556 | 100 |  | 19.8587 | 100 |  | Fermo
03:00 | (4) | 0.12207 | 100 | (4) | 0.3357 | 100 | (4) | 0.03357 | 100 | (4) | 1.1292 | 100 | (4) | 0 | 100 | (4) | 0.42726 | 100 | (4) | 0 | 100 | (4) | 2.0142 | 100 | (4) | 0 | 0 | (4) | 20.9937 | 100 |  | 1.5229 | 100 |  | 13.4587 | 100 |  | 996.3225 | 100 |  | 3637.8064 | 100 |  | 18.8833 | 100 |  | 19.8369 | 100 |  | Fermo
03:30 | (4) | 0.18311 | 100 | (4) | 0.30519 | 100 | (4) | 0.03357 | 100 | (4) | 1.1902 | 100 | (4) | 0 | 100 | (4) | 0.42726 | 100 | (4) | 0 | 100 | (4) | 1.9227 | 100 | (4) | 0 | 0 | (4) | 20.9906 | 100 |  | 1.4679 | 100 |  | 13.2023 | 100 |  | 995.8953 | 100 |  | 2926.7251 | 100 |  | 19 | 100 |  | 19.8682 | 100 |  | Fermo
04:00 | (4) | 0.18311 | 100 | (4) | 0.18311 | 100 | (4) | 0.03357 | 100 | (4) | 1.6175 | 100 | (4) | 0 | 100 | (4) | 0.4883 | 100 | (4) | 0 | 100 | (4) | 1.8311 | 100 | (4) | 0 | 0 | (4) | 20.9906 | 100 |  | 1.4313 | 100 |  | 13.184 | 100 |  | 995.1567 | 100 |  | 2768.0288 | 100 |  | 19 | 100 |  | 19.9168 | 100 |  | Fermo
04:30 | (4) | 0.18311 | 100 | (4) | 0.27467 | 100 | (4) | 0.03357 | 100 | (4) | 1.3123 | 100 | (4) | 0 | 100 | (4) | 0.42726 | 100 | (4) | 0 | 100 | (4) | 1.9227 | 100 | (4) | 0 | 0 | (4) | 20.9937 | 100 |  | 1.471 | 100 |  | 13.5319 | 100 |  | 995.0835 | 100 |  | 3704.947 | 100 |  | 19 | 100 |  | 19.8426 | 100 |  | Fermo
05:00 | (4) | 0.12207 | 100 | (4) | 0.24415 | 100 | (4) | 0.036622 | 100 | (4) | 1.2818 | 100 | (4) | 0 | 100 | (4) | 0.39674 | 100 | (4) | 0 | 100 | (4) | 1.648 | 100 | (4) | 0 | 0 | (4) | 20.9967 | 100 |  | 1.5351 | 100 |  | 13.2756 | 100 |  | 995.6572 | 100 |  | 4965.3613 | 100 |  | 19 | 100 |  | 19.8325 | 100 |  | Fermo
05:30 | (4) | 0.15259 | 100 | (4) | 0.21363 | 100 | (4) | 0.03357 | 100 | (4) | 1.3733 | 100 | (4) | 0 | 100 | (4) | 0.36622 | 100 | (4) | 0 | 100 | (4) | 1.4954 | 100 | (4) | 0 | 0 | (4) | 20.9937 | 100 |  | 1.4954 | 100 |  | 13.1108 | 100 |  | 995.7976 | 100 |  | 4806.665 | 100 |  | 19.9611 | 100 |  | 19.8424 | 100 |  | Fermo
06:00 | (4) | 0.15259 | 100 | (4) | 0.21363 | 100 | (4) | 0.036622 | 100 | (4) | 1.3428 | 100 | (4) | 0 | 100 | (4) | 0.36622 | 100 | (4) | 0 | 100 | (4) | 1.4954 | 100 | (4) | 0 | 0 | (4) | 20.9906 | 100 |  | 1.4466 | 100 |  | 13.0009 | 100 |  | 996.0784 | 100 |  | 5130.1616 | 100 |  | 20 | 100 |  | 19.8387 | 100 |  | Fermo
06:30 | (4) | 0.12207 | 100 | (4) | 0.18311 | 100 | (4) | 0.03357 | 100 | (4) | 1.8311 | 100 | (4) | 0 | 100 | (4) | 0.3357 | 100 | (4) | 0 | 100 | (4) | 1.4954 | 100 | (4) | 0 | 0 | (4) | 20.9876 | 100 |  | 1.3306 | 100 |  | 12.6896 | 100 |  | 996.0417 | 100 |  | 5081.332 | 100 |  | 20 | 100 |  | 19.8436 | 100 |  | Fermo
07:00 | (4) | 0.15259 | 96.6667 | (4) | 0.24415 | 96.6667 | (4) | 0.036622 | 96.6667 | (4) | 2.1973 | 96.6667 | (4) | 0 | 96.6667 | (4) | 0.3357 | 96.6667 | (4) | 0 | 96.6667 | (4) | 1.4649 | 96.6667 | (4) | 0 | 0 | (4) | 20.9815 | 96.6667 |  | 1.2421 | 96.6667 |  | 12.7445 | 100 |  | 995.9746 | 100 |  | 5246.1318 | 100 |  | 20 | 100 |  | 19.8481 | 100 |  | Fermo
07:30 | (4) | 0 | 68.3333 | (4) | 0 | 68.3333 | (4) | 0 | 68.3333 | (4) | 0 | 68.3333 | (4) | 0 | 68.3333 | (4) | 0 | 68.3333 | (4) | 0 | 68.3333 | (4) | 0 | 68.3333 | (4) | 0 | 0 | (4) | 20.6793 | 68.3333 | (4) | 1.3703 | 68.3333 |  | 12.9826 | 100 |  | 995.9624 | 100 | (4) | 0 | 100 |  | 20 | 100 |  | 19.8434 | 100 |  | Fermo
08:00 | (4) | 0.091556 | 100 | (4) | 0.091556 | 100 | (4) | 0.03357 | 100 | (4) | 1.3428 | 100 | (4) | 0 | 100 | (4) | 0.39674 | 100 | (4) | 0 | 100 | (4) | 1.6175 | 100 | (4) | 0 | 0 | (4) | 20.9601 | 100 |  | 1.4161 | 100 |  | 13.8798 | 100 |  | 996.4385 | 100 |  | 2771.0806 | 100 |  | 20 | 100 |  | 19.8614 | 100 |  | Fermo
08:30 | (4) | 0.061037 | 100 | (4) | 0.091556 | 100 | (4) | 0.03357 | 100 | (4) | 1.4039 | 100 | (4) | 0 | 100 | (4) | 0.39674 | 100 | (4) | 0 | 100 | (4) | 1.8006 | 100 | (4) | 0 | 0 | (4) | 20.951 | 100 |  | 1.4496 | 100 |  | 14.3559 | 100 |  | 996.4629 | 100 |  | 2417.0659 | 100 |  | 20.2722 | 100 |  | 19.8779 | 100 |  | Fermo
09:00 | (4) | 0.091556 | 100 | (4) | 0.061037 | 100 | (4) | 0.03357 | 100 | (4) | 1.3428 | 100 | (4) | 0 | 100 | (4) | 0.39674 | 100 | (4) | 0 | 100 | (4) | 1.8006 | 100 | (4) | 0 | 0 | (4) | 20.9479 | 100 |  | 1.4496 | 100 |  | 14.6489 | 100 |  | 996.3896 | 100 |  | 3192.2361 | 100 |  | 21 | 100 |  | 19.8689 | 100 |  | Fermo
09:30 | (4) | 0.091556 | 100 | (4) | 0.061037 | 100 | (4) | 0.03357 | 100 | (4) | 1.3733 | 100 | (4) | 0 | 100 | (4) | 0.39674 | 100 | (4) | 0 | 100 | (4) | 1.8616 | 100 | (4) | 0 | 0 | (4) | 20.9479 | 100 |  | 1.4405 | 100 |  | 14.7221 | 100 |  | 996.8718 | 100 |  | 2752.7695 | 100 |  | 21 | 100 |  | 19.8692 | 100 |  | Fermo
10:00 | (4) | 0.091556 | 100 | (4) | 0.030519 | 100 | (4) | 0.03357 | 100 | (4) | 1.4649 | 100 | (4) | 0 | 100 | (4) | 0.39674 | 100 | (4) | 0 | 100 | (4) | 1.8616 | 100 | (4) | 0 | 0 | (4) | 20.9449 | 100 |  | 1.4313 | 100 |  | 14.8686 | 100 |  | 997.2869 | 100 |  | 2688.6807 | 100 |  | 21.6333 | 100 |  | 19.8747 | 100 |  | Fermo
10:30 | (4) | 0.061037 | 100 | (4) | 0.030519 | 100 | (4) | 0.03357 | 100 | (4) | 1.3123 | 100 | (4) | 0 | 100 | (4) | 0.42726 | 100 | (4) | 0 | 100 | (4) | 1.9532 | 100 | (4) | 0 | 23.8889 | (4) | 20.9418 | 100 |  | 1.4252 | 100 |  | 14.9968 | 100 |  | 997.1832 | 100 |  | 2551.3474 | 100 |  | 22 | 100 |  | 19.8696 | 100 |  | Fermo
11:00 | (4) | 0.061037 | 100 | (4) | 0.061037 | 100 | (4) | 0.03357 | 100 | (4) | 1.587 | 100 | (4) | 0 | 100 | (4) | 0.42726 | 100 | (4) | 0 | 100 | (4) | 2.0142 | 100 | (4) | 0.76296 | 100 | (4) | 20.9418 | 100 |  | 1.4161 | 100 |  | 15.2532 | 100 |  | 997.1526 | 100 |  | 2444.5327 | 100 |  | 22.5222 | 100 |  | 19.8897 | 100 |  | Fermo
11:30 | (4) | 0.061037 | 100 | (4) | 0.15259 | 100 | (4) | 0.03357 | 100 | (4) | 1.4344 | 100 | (4) | 0 | 100 | (4) | 0.42726 | 100 | (4) | 0 | 100 | (4) | 2.0142 | 100 | (4) | 0.76296 | 100 | (4) | 20.9387 | 100 |  | 1.3977 | 100 |  | 15.6011 | 100 |  | 997.2625 | 100 |  | 2154.6067 | 100 |  | 23 | 100 |  | 19.8997 | 100 |  | Fermo
12:00 | (4) | 0.061037 | 100 | (4) | 0.15259 | 100 | (4) | 0.03357 | 100 | (4) | 1.4344 | 100 | (4) | 0 | 100 | (4) | 0.42726 | 100 | (4) | 0 | 100 | (4) | 1.9532 | 100 | (4) | 0.76296 | 100 | (4) | 20.9357 | 100 |  | 1.3794 | 100 |  | 15.9856 | 100 |  | 997.3846 | 100 |  | 2279.7327 | 100 |  | 23 | 100 |  | 19.8908 | 100 |  | Fermo
12:30 | (4) | 0.061037 | 100 | (4) | 0.091556 | 100 | (4) | 0.03357 | 100 | (4) | 1.6785 | 100 | (4) | 0 | 100 | (4) | 0.42726 | 100 | (4) | 0 | 100 | (4) | 1.9837 | 100 | (4) | 0.79348 | 100 | (4) | 20.9357 | 100 |  | 1.3733 | 100 |  | 16.2786 | 100 |  | 997.3785 | 100 |  | 2252.2661 | 100 |  | 23 | 100 |  | 19.8921 | 100 |  | Fermo
13:00 | (4) | 0.030519 | 100 | (4) | 0.091556 | 100 | (4) | 0.03357 | 100 | (4) | 1.7396 | 100 | (4) | 0 | 100 | (4) | 0.42726 | 100 | (4) | 0 | 100 | (4) | 1.9532 | 100 | (4) | 0.79348 | 100 | (4) | 20.9326 | 100 |  | 1.3703 | 100 |  | 16.5899 | 100 |  | 997.3174 | 100 |  | 2581.866 | 100 |  | 23 | 100 |  | 19.8749 | 100 |  | Fermo
13:30 | (4) | 0.091556 | 100 | (4) | 0.091556 | 100 | (4) | 0.03357 | 100 | (4) | 1.587 | 100 | (4) | 0 | 100 | (4) | 0.42726 | 100 | (4) | 0 | 100 | (4) | 1.9837 | 100 | (4) | 0.79348 | 100 | (4) | 20.9326 | 100 |  | 1.3672 | 100 |  | 16.773 | 100 |  | 997.1282 | 100 |  | 2356.0291 | 100 |  | 23 | 100 |  | 19.8811 | 100 |  | Fermo
14:00 | (4) | 0.091556 | 100 | (4) | 0.091556 | 100 | (4) | 0.03357 | 100 | (4) | 1.587 | 100 | (4) | 0 | 100 | (4) | 0.45778 | 100 | (4) | 0 | 100 | (4) | 2.0142 | 100 | (4) | 0.79348 | 100 | (4) | 20.9326 | 100 |  | 1.3672 | 100 |  | 16.718 | 100 |  | 996.9329 | 100 |  | 2603.2288 | 100 |  | 23 | 100 |  | 19.8726 | 100 |  | Fermo
14:30 | (4) | 0.061037 | 100 | (4) | 0.030519 | 100 | (4) | 0.03357 | 100 | (4) | 1.6175 | 100 | (4) | 0 | 100 | (4) | 0.45778 | 100 | (4) | 0 | 100 | (4) | 2.0447 | 100 | (4) | 0.79348 | 78.3333 | (4) | 20.9326 | 100 |  | 1.355 | 100 |  | 17.1941 | 100 |  | 996.7559 | 100 |  | 2768.0288 | 100 |  | 23 | 100 |  | 19.8768 | 100 |  | Fermo
15:00 | (4) | 0.061037 | 100 | (4) | 0.030519 | 100 | (4) | 0.03357 | 100 | (4) | 1.5259 | 100 | (4) | 0 | 100 | (4) | 0.45778 | 100 | (4) | 0 | 100 | (4) | 1.9227 | 100 | (4) | 0.79348 | 100 | (4) | 20.9296 | 100 |  | 1.3459 | 100 |  | 17.3406 | 100 |  | 996.7192 | 100 |  | 2072.2068 | 100 |  | 23 | 100 |  | 19.8821 | 100 |  | Fermo
15:30 | (4) | 0.091556 | 100 | (4) | 0.061037 | 100 | (4) | 0.03357 | 100 | (4) | 1.8006 | 100 | (4) | 0 | 100 | (4) | 0.45778 | 100 | (4) | 0 | 100 | (4) | 1.9227 | 100 | (4) | 0.79348 | 100 | (4) | 20.9265 | 100 |  | 1.3306 | 100 |  | 17.4871 | 100 |  | 996.5972 | 100 |  | 2200.3845 | 100 |  | 23 | 100 |  | 19.8789 | 100 |  | Fermo
16:00 | (4) | 0.12207 | 100 | (4) | 0.030519 | 100 | (4) | 0.03357 | 100 | (4) | 1.587 | 100 | (4) | 0 | 100 | (4) | 0.45778 | 100 | (4) | 0 | 100 | (4) | 1.9837 | 100 | (4) | 0.79348 | 100 | (4) | 20.9265 | 100 |  | 1.3092 | 100 |  | 17.7068 | 100 |  | 996.4751 | 100 |  | 2017.2734 | 100 |  | 22.5056 | 100 |  | 19.9171 | 100 |  | Fermo
16:30 | (4) | 0.091556 | 100 | (4) | 0.061037 | 100 | (4) | 0.03357 | 100 | (4) | 2.1058 | 100 | (4) | 0 | 100 | (4) | 0.45778 | 100 | (4) | 0 | 100 | (4) | 1.7701 | 100 | (4) | 0.79348 | 100 | (4) | 20.9265 | 100 |  | 1.2879 | 100 |  | 17.9449 | 100 |  | 996.6399 | 100 |  | 2063.0513 | 100 |  | 22 | 100 |  | 19.8985 | 100 |  | Fermo
17:00 | (4) | 0.061037 | 100 | (4) | 0.061037 | 100 | (4) | 0.03357 | 100 | (4) | 2.0447 | 100 | (4) | 0 | 100 | (4) | 0.42726 | 100 | (4) | 0 | 100 | (4) | 1.6785 | 100 | (4) | 0.79348 | 100 | (4) | 20.9265 | 100 |  | 1.2818 | 100 |  | 17.9815 | 100 |  | 996.4141 | 100 |  | 2124.0884 | 100 |  | 22 | 100 |  | 19.8846 | 100 |  | Fermo
17:30 | (4) | 0.061037 | 100 | (4) | 0.030519 | 100 | (4) | 0.03357 | 100 | (4) | 1.9227 | 100 | (4) | 0 | 100 | (4) | 0.45778 | 100 | (4) | 0 | 100 | (4) | 2.0142 | 100 | (4) | 0.79348 | 100 | (4) | 20.9235 | 100 |  | 1.2543 | 100 |  | 18.0548 | 100 |  | 996.469 | 100 |  | 2050.8438 | 100 |  | 22 | 100 |  | 19.9396 | 100 |  | Fermo
18:00 | (4) | 0.061037 | 100 | (4) | 0.030519 | 100 | (4) | 0.03357 | 100 | (4) | 1.9837 | 100 | (4) | 0 | 100 | (4) | 0.45778 | 100 | (4) | 0 | 100 | (4) | 1.9837 | 100 | (4) | 0.79348 | 100 | (4) | 20.9204 | 100 |  | 1.2513 | 100 |  | 18.0364 | 100 |  | 996.9756 | 100 |  | 2703.9399 | 100 |  | 22 | 100 |  | 19.8733 | 100 |  | Fermo
18:30 | (4) | 0.061037 | 100 | (4) | 0.030519 | 100 | (4) | 0.03357 | 100 | (4) | 1.9227 | 100 | (4) | 0 | 100 | (4) | 0.45778 | 100 | (4) | 0 | 100 | (4) | 1.8616 | 100 | (4) | 0.79348 | 77.7778 | (4) | 20.9204 | 100 |  | 1.2604 | 100 |  | 17.7618 | 100 |  | 997.0184 | 100 |  | 2304.1475 | 100 |  | 21.2333 | 100 |  | 19.8748 | 100 |  | Fermo
19:00 | (4) | 0.061037 | 96.1111 | (4) | 0 | 96.1111 | (4) | 0.03357 | 96.1111 | (4) | 1.709 | 96.1111 | (4) | 0 | 96.1111 | (4) | 0.42726 | 96.1111 | (4) | 0 | 96.1111 | (4) | 1.7701 | 96.1111 | (4) | 0.79348 | 100 | (4) | 20.9204 | 96.1111 |  | 1.2848 | 96.1111 |  | 17.6519 | 100 |  | 996.8413 | 100 |  | 2081.3623 | 100 |  | 21 | 100 |  | 19.9157 | 100 |  | Fermo
19:30 | (4) | 0 | 68.8889 | (4) | 0 | 68.8889 | (4) | 0 | 68.8889 | (4) | 0 | 68.8889 | (4) | 0 | 68.8889 | (4) | 0 | 68.8889 | (4) | 0 | 68.8889 | (4) | 0 | 68.8889 | (4) | 0 | 100 | (4) | 20.6915 | 68.8889 | (4) | 1.2482 | 68.8889 |  | 17.9266 | 100 |  | 996.8535 | 100 | (4) | 0 | 100 |  | 21 | 100 |  | 19.9768 | 100 |  | Fermo
20:00 | (4) | 0.12207 | 100 | (4) | 0.27467 | 100 | (4) | 0.03357 | 100 | (4) | 2.472 | 100 | (4) | 0 | 100 | (4) | 0.36622 | 100 | (4) | 0 | 100 | (4) | 1.8616 | 100 | (4) | 0.94607 | 100 | (4) | 20.951 | 100 |  | 1.2452 | 100 |  | 16.8279 | 100 |  | 997.0916 | 100 |  | 2072.2068 | 100 |  | 19.9556 | 100 |  | 19.9529 | 100 |  | Fermo
20:30 | (4) | 0.15259 | 100 | (4) | 0.3357 | 100 | (4) | 0.03357 | 100 | (4) | 2.2889 | 100 | (4) | 0 | 100 | (4) | 0.30519 | 100 | (4) | 0 | 100 | (4) | 1.9532 | 100 | (4) | 0.76296 | 100 | (4) | 20.951 | 100 |  | 1.236 | 100 |  | 15.2165 | 100 |  | 996.939 | 100 |  | 2203.4363 | 100 |  | 19 | 100 |  | 19.9742 | 100 |  | Fermo
21:00 | (4) | 0.18311 | 100 | (4) | 0.27467 | 100 | (4) | 0.03357 | 100 | (4) | 2.3804 | 100 | (4) | 0 | 100 | (4) | 0.30519 | 100 | (4) | 0 | 100 | (4) | 2.2279 | 100 | (4) | 0.79348 | 100 | (4) | 20.9479 | 100 |  | 1.2299 | 100 |  | 17.3772 | 100 |  | 997.2625 | 100 |  | 2157.6587 | 100 |  | 19 | 100 |  | 19.9021 | 100 |  | Fermo
21:30 | (4) | 0.12207 | 100 | (4) | 0.27467 | 100 | (4) | 0.03357 | 100 | (4) | 2.7467 | 100 | (4) | 0 | 100 | (4) | 0.36622 | 100 | (4) | 0 | 100 | (4) | 2.4415 | 100 | (4) | 0.79348 | 100 | (4) | 20.9479 | 100 |  | 1.2177 | 100 |  | 17.3955 | 100 |  | 997.3846 | 100 |  | 2047.792 | 100 |  | 19 | 100 |  | 19.932 | 100 |  | Fermo
22:00 | (4) | 0.15259 | 100 | (4) | 0.24415 | 100 | (4) | 0.03357 | 100 | (4) | 2.6856 | 100 | (4) | 0 | 100 | (4) | 0.27467 | 100 | (4) | 0 | 100 | (4) | 2.3804 | 100 | (4) | 0.79348 | 100 | (4) | 20.9479 | 100 |  | 1.2085 | 100 |  | 17.2308 | 100 |  | 997.6287 | 100 |  | 2014.2217 | 100 |  | 19 | 100 |  | 19.9213 | 100 |  | Fermo
22:30 | (4) | 0.12207 | 100 | (4) | 0.30519 | 100 | (4) | 0.03357 | 100 | (4) | 2.2889 | 100 | (4) | 0 | 100 | (4) | 0.3357 | 100 | (4) | 0 | 100 | (4) | 2.3499 | 100 | (4) | 0.79348 | 78.3333 | (4) | 20.951 | 100 |  | 1.2055 | 100 |  | 17.066 | 100 |  | 997.4395 | 100 |  | 2038.6365 | 100 |  | 19 | 100 |  | 19.9051 | 100 |  | Fermo
23:00 | (4) | 0.15259 | 100 | (4) | 0.24415 | 100 | (4) | 0.03357 | 100 | (4) | 2.0142 | 100 | (4) | 0 | 100 | (4) | 0.3357 | 100 | (4) | 0 | 100 | (4) | 2.2279 | 100 | (4) | 0.79348 | 100 | (4) | 20.954 | 100 |  | 1.2055 | 100 |  | 16.8096 | 100 |  | 997.0916 | 100 |  | 2316.355 | 100 |  | 19 | 100 |  | 19.8874 | 100 |  | Fermo
23:30 | (4) | 0.15259 | 100 | (4) | 0.27467 | 100 | (4) | 0.03357 | 100 | (4) | 2.1058 | 100 | (4) | 0 | 100 | (4) | 0.3357 | 100 | (4) | 0 | 100 | (4) | 2.0447 | 100 | (4) | 1.0681 | 100 | (4) | 20.951 | 100 |  | 1.2116 | 100 |  | 13.715 | 100 |  | 997.293 | 100 |  | 2020.3253 | 100 |  | 18.2667 | 100 |  | 19.912 | 100 |  | Fermo
24:00 | (4) | 0.18311 | 100 | (4) | 0.27467 | 100 | (4) | 0.03357 | 100 | (4) | 2.411 | 100 | (4) | 0 | 100 | (4) | 0.27467 | 100 | (4) | 0 | 100 | (4) | 1.8311 | 100 | (4) | 0.824 | 100 | (4) | 20.954 | 100 |  | 1.2116 | 100 |  | 12.598 | 100 |  | 997.2503 | 100 |  | 2023.3772 | 100 |  | 16.2389 | 100 |  | 19.9319 | 100 |  | Fermo
Limite 30 Min |  | 60 |  |  | 100 | [5 empty] | 400 |  |  | 200 | [5 empty] | 4 |  |  | 20 |  |  | 30
MIN
MAX
%Medie < Soglia |  | 99.7183 | [8 empty] | 97.8548 |  |  | 100 | [5 empty] | 100 |  |  | 100 |  |  | 100
Soglia 97% |  | 10 | [8 empty] | 200 |  |  | 50 | [5 empty] | 2 |  |  | 10 |  |  | 10
Media Giorno: | (4) |  |  | (4) |  |  | (4) |  |  | (4) |  |  | (4) |  |  | (4) |  |  | (4) |  |  | (4) |  |  | (4) |  |  | (4) |  |  | (4) |  |  | (4) |  |  | (4) |  |  | (4) |  |  | (4) |  |  | (4) |  |  | (6) | 0
Limite Giorno |  | 10 |  |  | 50 | [5 empty] | 200 |  |  | 50 | [5 empty] | 1 |  |  | 10 |  |  | 10
Note:
| (1) | Assenza Registrazioni Medie | [7 empty] | Elaborazioni conformi Allegato VI, Parte V, D.Lgs. n. 152 del 03/04/2006 | [11 empty] | Elaborazioni DLgs 133/05:
| (2) | Assenza Registrazioni I.D. | [7 empty] | Elaborazioni conformi D.Lgs. n.133 del 11/05/2005 | [12 empty] | 144 | Medie 10 Minuti Totali della Misura del CO.
| (3) | Assenza Registrazioni Note o Parametri | [7 empty] | Ossigeno di Riferimento: 11 %V. | [12 empty] | 0 | Medie 10 Minuti Valide della Misura del CO.
| (4) | Media Non Valida | [20 empty] | 0 | Medie 10 Minuti del CO superiori al Limite di 150 mg/Nm3
| (5) | Valore superiore al Limite o Soglia | [7 empty] | Reports ver. 3.30.5 - (C) 1995-2011 C.T. Sistemi srl
| (6) | Mezzore di Normale Funzionamento

## Linea 2
VEOLIA S.A. Tecnitalia Gioia Tauro - Data: 05/12/2012
Report Medie 30 Minuti - Linea 2
|  | Ac. Cloridrico |  |  | Ossido Carbonio |  |  | An. Carbonica |  |  | Ossidi Azoto |  |  | Ossidi Zolfo |  |  | Ammoniaca |  |  | Ac. Fluoridrico |  |  | Carb. Org. Totale |  |  | Polveri |  |  | Ossigeno |  |  | Umidità Fumi |  |  | Temp. Fumi |  |  | Press. Fumi |  |  | Portata Fumi |  |  | T° Post Comb. |  |  | O2 Post. Comb. |  |  | Impianto
Ore | Note | mg/Nm3 | ID % | Note | mg/Nm3 | ID % | Note | %V | ID % | Note | mg/Nm3 | ID % | Note | mg/Nm3 | ID % | Note | mg/Nm3 | ID % | Note | mg/Nm3 | ID % | Note | mg/Nm3 | ID % | Note | mg/Nm3 | ID % | Note | %V | ID % | Note | %V | ID % | Note | °C | ID % | Note | mBar | ID % | Note | Nm3/h | ID % | Note | °C | ID % | Note | %V | ID % | Note | Stato
00:30 |  | 6.2868 | 99.4444 |  | 15.9307 | 99.4444 |  | 7.9836 | 99.4444 |  | 165.0136 | 99.4444 |  | 0 | 99.4444 |  | 0.61037 | 99.4444 |  | 0 | 99.4444 |  | 0 | 99.4444 |  | 1.587 | 99.4444 |  | 11.9877 | 99.4444 |  | 11.5055 | 99.4444 |  | 145.9212 | 99.4444 |  | 997.1404 | 99.4444 |  | 58354.4414 | 99.4444 |  | 973.4805 | 99.4444 |  | 6.5871 | 99.4444 |  | In Marcia
01:00 |  | 6.3478 | 100 |  | 21.3935 | 100 |  | 8.066 | 100 |  | 160.6799 | 100 |  | 0 | 100 |  | 0.61037 | 100 |  | 0 | 100 |  | 0 | 100 |  | 1.587 | 100 |  | 11.9083 | 100 |  | 11.6459 | 100 |  | 147.5509 | 100 |  | 996.6155 | 100 |  | 57768.4883 | 100 |  | 968.9222 | 100 |  | 6.4457 | 100 |  | In Marcia
01:30 |  | 5.9511 | 100 |  | 14.1606 | 93.8889 |  | 7.9226 | 100 |  | 152.4094 | 100 |  | 0 | 100 |  | 1.4954 | 100 |  | 0 | 100 |  | 0.4883 | 96.6667 |  | 1.587 | 100 |  | 11.9968 | 100 |  | 11.7649 | 100 |  | 148.4298 | 100 |  | 995.9319 | 100 |  | 58323.9219 | 100 |  | 966.3834 | 100 |  | 6.5145 | 100 |  | In Marcia
02:00 |  | 6.4089 | 100 |  | 32.2581 | 97.7778 |  | 8.0477 | 100 |  | 163.8234 | 100 |  | 0 | 100 |  | 1.1597 | 100 |  | 0 | 100 |  | 0 | 100 |  | 1.587 | 75.5556 |  | 11.9358 | 100 |  | 11.5604 | 100 |  | 148.9792 | 100 |  | 995.8403 | 100 |  | 58494.8281 | 100 |  | 967.2333 | 100 |  | 6.4623 | 100 |  | In Marcia
02:30 |  | 5.9511 | 100 |  | 14.0385 | 100 |  | 8.1454 | 100 |  | 169.1946 | 100 |  | 0 | 100 |  | 0.94607 | 100 |  | 0 | 100 |  | 0 | 100 |  | 1.6175 | 93.3333 |  | 11.8351 | 100 |  | 14.6764 | 100 |  | 149.3271 | 100 |  | 996.646 | 100 |  | 59004.4844 | 96.1111 |  | 980.05 | 100 |  | 6.0319 | 100 |  | In Marcia
03:00 |  | 7.0193 | 100 |  | 12.4516 | 94.4444 |  | 8.179 | 100 |  | 161.4124 | 100 |  | 0 | 100 |  | 0.88504 | 100 |  | 0 | 100 |  | 0 | 100 |  | 1.587 | 100 |  | 11.6886 | 100 |  | 13.361 | 100 |  | 148.9792 | 100 |  | 996.3591 | 100 |  | 56343.2734 | 100 |  | 980.65 | 100 |  | 6.2611 | 100 |  | In Marcia
03:30 |  | 2.7772 | 100 |  | 2.3804 | 100 |  | 8.1362 | 100 |  | 166.2648 | 100 |  | 0 | 100 |  | 0.61037 | 100 |  | 0 | 100 |  | 0 | 100 |  | 1.5564 | 100 |  | 11.8198 | 100 |  | 11.2888 | 100 |  | 145.6282 | 100 |  | 995.9014 | 100 |  | 57008.5742 | 100 |  | 972.9222 | 100 |  | 6.3205 | 100 |  | In Marcia
04:00 |  | 6.1647 | 100 |  | 21.485 | 98.8889 |  | 7.8616 | 100 |  | 167.9434 | 100 |  | 0 | 100 |  | 0.4883 | 100 |  | 0 | 100 |  | 0 | 100 |  | 1.6175 | 100 |  | 12.1921 | 100 |  | 10.8737 | 100 |  | 144.5296 | 100 |  | 995.2117 | 100 |  | 58754.2344 | 100 |  | 964 | 100 |  | 6.9124 | 100 |  | In Marcia
04:30 |  | 6.1953 | 100 |  | 22.4006 | 93.8889 |  | 7.9806 | 100 |  | 165.8986 | 100 |  | 0 | 100 |  | 0.85452 | 100 |  | 0 | 100 |  | 0 | 100 |  | 1.5564 | 100 |  | 12.009 | 100 |  | 10.8066 | 100 |  | 145.6648 | 100 |  | 995.0591 | 100 |  | 57600.6367 | 100 |  | 967.7611 | 100 |  | 6.8283 | 100 |  | In Marcia
05:00 |  | 6.3173 | 100 |  | 49.8062 | 91.1111 |  | 7.9379 | 100 |  | 148.2589 | 100 |  | 0 | 100 |  | 1.0987 | 100 |  | 0 | 100 |  | 0.70193 | 99.4444 |  | 1.587 | 100 |  | 12.0701 | 100 |  | 11.0599 | 100 |  | 146.8001 | 100 |  | 995.5596 | 100 |  | 58876.3086 | 100 |  | 960.9056 | 100 |  | 6.8361 | 100 |  | In Marcia
05:30 |  | 6.4089 | 100 |  | 18.7994 | 92.7778 |  | 7.9745 | 100 |  | 147.7096 | 100 |  | 0 | 100 |  | 1.3123 | 100 |  | 0 | 100 |  | 0 | 93.8889 |  | 1.587 | 100 |  | 12.0396 | 100 |  | 11.2156 | 100 |  | 148.32 | 100 |  | 995.7732 | 100 |  | 58357.4922 | 100 |  | 972.5444 | 100 |  | 6.7287 | 100 |  | In Marcia
06:00 |  | 6.4089 | 100 |  | 39.1552 | 95 |  | 7.6876 | 100 |  | 146.794 | 100 |  | 0 | 100 |  | 1.1902 | 100 |  | 0 | 100 |  | 0.85452 | 98.8889 |  | 1.648 | 82.7778 |  | 12.2745 | 100 |  | 11.0599 | 100 |  | 149.2721 | 100 |  | 996.0173 | 100 |  | 60258.7969 | 98.8889 |  | 961.0389 | 100 |  | 7.1803 | 100 |  | In Marcia
06:30 |  | 6.3784 | 100 |  | 33.9671 | 92.2222 |  | 7.4557 | 100 |  | 158.6352 | 100 |  | 0 | 100 |  | 1.0987 | 100 |  | 0 | 100 |  | 0.15259 | 98.8889 |  | 1.709 | 95 |  | 12.5523 | 100 |  | 10.4984 | 100 |  | 152.6597 | 100 |  | 995.9502 | 100 |  | 62688.0703 | 95.5556 |  | 950.7389 | 100 |  | 7.3602 | 100 |  | In Marcia
07:00 |  | 6.531 | 100 |  | 34.0587 | 97.7778 |  | 7.7853 | 100 |  | 160.3137 | 100 |  | 0 | 100 |  | 1.0376 | 100 |  | 0 | 100 |  | 0 | 100 |  | 1.6175 | 93.8889 |  | 12.2257 | 100 |  | 10.6082 | 100 |  | 152.4583 | 100 |  | 995.9502 | 100 |  | 59419.5391 | 100 |  | 966.9 | 100 |  | 6.9223 | 100 |  | In Marcia
07:30 |  | 6.0427 | 100 |  | 33.1126 | 98.8889 |  | 7.9714 | 100 |  | 165.6545 | 100 |  | 0 | 100 |  | 0.88504 | 100 |  | 0 | 100 |  | 0 | 99.4444 |  | 1.6175 | 100 |  | 11.9877 | 100 |  | 11.0202 | 100 |  | 151.8723 | 100 |  | 995.9929 | 100 |  | 58580.2773 | 100 |  | 975.45 | 100 |  | 6.5657 | 100 |  | In Marcia
08:00 |  | 6.2868 | 100 |  | 10.6204 | 93.3333 |  | 7.9836 | 100 |  | 157.4145 | 100 |  | 0 | 100 |  | 1.4954 | 100 |  | 0 | 100 |  | 0.42726 | 96.6667 |  | 1.6175 | 100 |  | 12.0334 | 100 |  | 10.9134 | 100 |  | 150.5905 | 100 |  | 996.4629 | 100 |  | 58571.125 | 100 |  | 972.2111 | 100 |  | 6.7865 | 100 |  | In Marcia
08:30 | (4) | 0 | 65 | (4) | 0 | 59.4444 | (4) | 0 | 65 | (4) | 0 | 65 | (4) | 0 | 65 | (4) | 0 | 65 | (4) | 0 | 65 | (4) | 0 | 65 | (4) | 0 | 100 | (4) | 10.7852 | 65 | (4) | 10.8066 | 65 |  | 151.6343 | 100 |  | 996.4812 | 100 | (4) | 0 | 100 |  | 962.95 | 100 |  | 6.9879 | 100 |  | In Marcia
09:00 |  | 1.2513 | 100 |  | 14.4963 | 100 |  | 7.4557 | 100 |  | 158.0248 | 100 |  | 0 | 100 |  | 0.94607 | 100 |  | 0 | 100 |  | 0 | 100 |  | 1.709 | 100 |  | 12.6591 | 100 |  | 10.239 | 100 |  | 152.9344 | 100 |  | 996.3164 | 100 |  | 62486.6484 | 81.1111 |  | 944.4 | 100 |  | 7.5338 | 100 |  | In Marcia
09:30 |  | 1.5259 | 100 |  | 38.8501 | 98.8889 |  | 6.5889 | 100 |  | 160.1611 | 100 |  | 0 | 100 |  | 1.0071 | 100 |  | 0 | 100 |  | 0.42726 | 98.8889 |  | 2.3499 | 100 |  | 13.2756 | 100 |  | 9.6103 | 100 |  | 154.2894 | 100 |  | 996.939 | 100 |  | 59517.1953 | 100 |  | 930.8611 | 100 |  | 8.3803 | 100 |  | In Marcia
10:00 |  | 3.0519 | 100 |  | 2.411 | 100 |  | 7.5106 | 100 |  | 173.6808 | 100 |  | 0 | 100 |  | 0.94607 | 100 |  | 0 | 100 |  | 0 | 100 |  | 1.6785 | 93.3333 |  | 12.4729 | 100 |  | 10.9439 | 100 |  | 149.5102 | 100 |  | 997.2991 | 100 |  | 55891.5977 | 100 |  | 963.0333 | 100 |  | 6.7043 | 100 |  | In Marcia
10:30 |  | 6.1953 | 100 |  | 58.7176 | 88.3333 |  | 8.2461 | 100 |  | 167.8823 | 100 |  | 0 | 100 |  | 1.2818 | 100 |  | 0 | 100 |  | 1.8921 | 97.2222 |  | 1.8006 | 85.5556 |  | 11.5513 | 100 |  | 12.183 | 100 |  | 147.3129 | 100 |  | 997.2442 | 100 |  | 56636.25 | 100 |  | 997.8389 | 100 |  | 5.84 | 100 |  | In Marcia
11:00 |  | 5.9206 | 100 |  | 31.0068 | 92.2222 |  | 7.9745 | 100 |  | 175.1457 | 100 |  | 0 | 100 |  | 1.8311 | 100 |  | 0 | 100 |  | 0.54933 | 98.3333 |  | 1.6785 | 100 |  | 11.9388 | 100 |  | 15.2287 | 100 |  | 149.2172 | 100 |  | 997.171 | 100 |  | 57771.5391 | 100 |  | 995.5222 | 100 |  | 6.1761 | 100 |  | In Marcia
11:30 |  | 5.2797 | 100 |  | 37.904 | 92.2222 |  | 8.1973 | 100 |  | 171.0257 | 100 |  | 0 | 100 |  | 2.2889 | 100 |  | 0 | 100 |  | 0.18311 | 90.5556 |  | 1.5259 | 100 |  | 11.6855 | 100 |  | 10.9287 | 100 |  | 149.4552 | 100 |  | 997.4639 | 100 |  | 56349.375 | 100 |  | 995.85 | 100 |  | 6.2851 | 100 |  | In Marcia
12:00 |  | 2.2584 | 100 |  | 16.6021 | 87.7778 |  | 7.8646 | 100 |  | 169.4693 | 100 |  | 0 | 100 |  | 1.587 | 100 |  | 0 | 100 |  | 0 | 95 |  | 1.5564 | 100 |  | 11.9907 | 100 |  | 10.9165 | 100 |  | 146.91 | 100 |  | 997.4822 | 100 |  | 57564.0117 | 100 |  | 982.75 | 100 |  | 6.6972 | 100 |  | In Marcia
12:30 |  | 6.5004 | 100 |  | 25.9407 | 93.3333 |  | 7.8646 | 100 |  | 175.7866 | 100 |  | 0 | 100 |  | 1.7701 | 100 |  | 0 | 100 |  | 0 | 93.3333 |  | 1.587 | 100 |  | 11.9816 | 100 |  | 11.2003 | 100 |  | 147.972 | 100 |  | 997.47 | 100 |  | 58284.25 | 100 |  | 978.0833 | 100 |  | 6.5783 | 100 |  | In Marcia
13:00 |  | 6.1647 | 100 |  | 29.9997 | 87.2222 |  | 8.0294 | 100 |  | 168.7063 | 100 |  | 0 | 100 |  | 1.709 | 100 |  | 0 | 100 |  | 1.2513 | 95 |  | 1.5564 | 100 |  | 11.8625 | 100 |  | 11.5726 | 100 |  | 148.558 | 100 |  | 997.3541 | 100 |  | 57631.1523 | 100 |  | 981.4611 | 100 |  | 6.287 | 100 |  | In Marcia
13:30 |  | 6.3478 | 100 |  | 12.2684 | 100 |  | 8.0447 | 100 |  | 172.7042 | 100 |  | 0 | 100 |  | 1.3428 | 100 |  | 0 | 100 |  | 0 | 100 |  | 1.5564 | 100 |  | 11.8625 | 100 |  | 11.5146 | 100 |  | 148.6496 | 100 |  | 997.2747 | 100 |  | 57371.7461 | 100 |  | 981.3333 | 100 |  | 6.3851 | 100 |  | In Marcia
14:00 |  | 6.4089 | 100 |  | 29.8166 | 98.8889 |  | 7.889 | 100 |  | 173.8945 | 100 |  | 0 | 100 |  | 0.94607 | 100 |  | 0 | 100 |  | 0 | 100 |  | 1.587 | 100 |  | 12.064 | 100 |  | 11.1179 | 100 |  | 149.144 | 100 |  | 997.0794 | 100 |  | 58601.6406 | 100 |  | 976.2111 | 100 |  | 6.7384 | 100 |  | In Marcia
14:30 |  | 6.3173 | 100 |  | 3.296 | 100 |  | 7.6693 | 100 |  | 181.4325 | 100 |  | 0 | 100 |  | 0.70193 | 100 |  | 0 | 100 |  | 0 | 100 |  | 1.648 | 78.3333 |  | 12.3508 | 100 |  | 10.8829 | 100 |  | 151.1032 | 100 |  | 996.823 | 100 |  | 60951.5664 | 100 |  | 962.0111 | 100 |  | 6.9504 | 100 |  | In Marcia
15:00 |  | 6.2563 | 100 |  | 15.1372 | 98.8889 |  | 7.7181 | 100 |  | 174.4133 | 100 |  | 0 | 100 |  | 0.67141 | 100 |  | 0 | 100 |  | 0 | 100 |  | 1.648 | 100 |  | 12.2745 | 100 |  | 10.8982 | 100 |  | 152.2569 | 100 |  | 996.7742 | 100 |  | 59974.9766 | 100 |  | 966.0778 | 100 |  | 6.8652 | 100 |  | In Marcia
15:30 |  | 6.1342 | 100 |  | 0.61037 | 100 |  | 7.709 | 100 |  | 177.2515 | 100 |  | 0 | 100 |  | 0.61037 | 100 |  | 0 | 100 |  | 0 | 100 |  | 1.7701 | 100 |  | 12.2806 | 100 |  | 11.0721 | 100 |  | 152.6597 | 100 |  | 996.5605 | 100 |  | 60182.5 | 100 |  | 964.2444 | 100 |  | 6.7956 | 100 |  | In Marcia
16:00 |  | 6.0427 | 100 |  | 8.2705 | 100 |  | 7.4587 | 100 |  | 177.9229 | 100 |  | 0 | 100 |  | 0.57985 | 100 |  | 0 | 100 |  | 0 | 100 |  | 1.709 | 79.4444 |  | 12.5492 | 100 |  | 10.6082 | 100 |  | 153.4471 | 100 |  | 996.585 | 100 |  | 62721.6406 | 91.6667 |  | 953.0167 | 100 |  | 7.378 | 100 |  | In Marcia
16:30 |  | 6.3478 | 100 |  | 0 | 100 |  | 7.2787 | 100 |  | 173.2536 | 100 |  | 0 | 100 |  | 0.54933 | 100 |  | 0 | 100 |  | 0 | 100 |  | 1.7701 | 93.8889 |  | 12.7232 | 100 |  | 10.5136 | 100 |  | 154.6556 | 100 |  | 996.6948 | 100 |  | 63035.9805 | 79.4444 |  | 946.45 | 100 |  | 7.3004 | 100 |  | In Marcia
17:00 |  | 6.2868 | 100 |  | 0 | 100 |  | 7.3366 | 100 |  | 174.4438 | 100 |  | 0 | 100 |  | 0.4883 | 100 |  | 0 | 100 |  | 0 | 100 |  | 1.7396 | 100 |  | 12.6988 | 100 |  | 10.6876 | 100 |  | 155.9191 | 100 |  | 996.4812 | 100 | (4) | 63466.293 | 57.7778 |  | 946.5667 | 100 |  | 7.2575 | 100 |  | In Marcia
17:30 |  | 8.24 | 100 |  | 0 | 100 |  | 6.9674 | 100 |  | 156.0717 | 100 |  | 0 | 100 |  | 0.4883 | 100 |  | 0 | 100 |  | 0 | 100 |  | 1.8006 | 100 |  | 13.065 | 100 |  | 10.3061 | 100 |  | 156.505 | 100 |  | 996.4812 | 100 | (4) | 63045.1367 | 51.1111 |  | 935.9445 | 100 |  | 7.6107 | 100 |  | In Marcia
18:00 |  | 5.6764 | 100 |  | 11.2003 | 96.6667 |  | 7.0986 | 100 |  | 166.7837 | 100 |  | 0 | 100 |  | 0.79348 | 100 |  | 0 | 100 |  | 0 | 100 |  | 1.8616 | 100 |  | 13.068 | 100 |  | 12.302 | 100 |  | 154.8936 | 100 |  | 996.884 | 100 | (4) | 62327.9531 | 36.6667 |  | 945.7167 | 100 |  | 7.3576 | 100 |  | In Marcia
18:30 |  | 1.9837 | 100 |  | 21.363 | 98.8889 |  | 7.3 | 100 |  | 171.5751 | 100 |  | 0 | 100 |  | 0.76296 | 100 |  | 0 | 100 |  | 0 | 100 |  | 1.8311 | 78.3333 |  | 12.8147 | 100 |  | 13.3946 | 100 |  | 155.443 | 100 |  | 996.8779 | 100 | (4) | 60017.6992 | 45 |  | 958.7889 | 100 |  | 7.1133 | 100 |  | In Marcia
19:00 |  | 1.3123 | 100 |  | 3.8148 | 100 |  | 7.532 | 100 |  | 176.5191 | 100 |  | 0 | 100 |  | 0.61037 | 100 |  | 0 | 100 |  | 0 | 100 |  | 1.6785 | 93.8889 |  | 12.4973 | 100 |  | 11.0874 | 100 |  | 151.7991 | 100 |  | 996.939 | 100 |  | 59877.3164 | 100 |  | 969.6334 | 100 |  | 6.8783 | 100 |  | In Marcia
19:30 |  | 4.3947 | 100 |  | 0 | 100 |  | 7.3305 | 100 |  | 160.5274 | 100 |  | 0 | 100 |  | 0.54933 | 100 |  | 0 | 100 |  | 0 | 100 |  | 1.7396 | 100 |  | 12.7079 | 100 |  | 10.9195 | 100 |  | 147.203 | 100 |  | 996.939 | 100 |  | 60432.7539 | 100 |  | 956.0444 | 100 |  | 7.3593 | 100 |  | In Marcia
20:00 |  | 6.2258 | 100 |  | 18.0975 | 98.8889 |  | 7.3092 | 100 |  | 158.2385 | 100 |  | 0 | 100 |  | 0.73244 | 100 |  | 0 | 100 |  | 0 | 100 |  | 1.7701 | 97.2222 |  | 12.714 | 100 |  | 11.0233 | 100 |  | 146.9283 | 100 |  | 997.1221 | 100 |  | 61140.7812 | 98.8889 |  | 946.8333 | 100 |  | 7.2934 | 100 |  | In Marcia
20:30 | (4) | 0 | 65 | (4) | 0 | 63.8889 | (4) | 0 | 65 | (4) | 0 | 65 | (4) | 0 | 65 | (4) | 0 | 65 | (4) | 0 | 65 | (4) | 0 | 65 | (4) | 0 | 91.6667 | (4) | 11.0904 | 65 | (4) | 11.1301 | 65 |  | 145.6648 | 100 |  | 997.0123 | 100 | (4) | 0 | 100 |  | 953.0667 | 100 |  | 7.1226 | 100 |  | In Marcia
21:00 |  | 2.1668 | 100 |  | 0.45778 | 100 |  | 7.5564 | 100 |  | 154.21 | 100 |  | 0 | 100 |  | 0.67141 | 100 |  | 0 | 100 |  | 0 | 100 |  | 1.6175 | 100 |  | 12.299 | 100 |  | 11.0965 | 100 |  | 146.5255 | 100 |  | 997.2137 | 100 |  | 59038.0547 | 100 |  | 958.9833 | 100 |  | 7.0522 | 100 |  | In Marcia
21:30 |  | 5.3713 | 100 |  | 10.8036 | 98.8889 |  | 7.3336 | 100 |  | 160.6799 | 100 |  | 0 | 100 |  | 0.4883 | 100 |  | 0 | 100 |  | 0 | 100 |  | 1.6785 | 97.2222 |  | 12.5309 | 100 |  | 10.7273 | 100 |  | 148.0819 | 100 |  | 997.4029 | 100 |  | 60640.2773 | 100 |  | 950.9778 | 100 |  | 7.3674 | 100 |  | In Marcia
22:00 |  | 6.1342 | 100 |  | 0 | 100 |  | 6.9674 | 100 |  | 162.0838 | 100 |  | 0 | 100 |  | 0.4883 | 100 |  | 0 | 100 |  | 0 | 100 |  | 1.7701 | 100 |  | 12.8666 | 100 |  | 10.2268 | 100 |  | 150.6088 | 100 |  | 997.5005 | 100 |  | 64189.582 | 78.8889 |  | 931.7778 | 100 |  | 7.9727 | 100 |  | In Marcia
22:30 |  | 6.531 | 100 |  | 9.9185 | 100 |  | 7.178 | 100 |  | 168.6758 | 100 |  | 0 | 100 |  | 0.57985 | 100 |  | 0 | 100 |  | 0 | 100 |  | 1.709 | 77.7778 |  | 12.6804 | 100 |  | 10.5136 | 100 |  | 153.6119 | 100 |  | 997.2747 | 100 |  | 64088.8711 | 71.6667 |  | 939.1 | 100 |  | 7.6731 | 100 |  | In Marcia
23:00 |  | 6.3784 | 100 |  | 17.1819 | 100 |  | 7.3214 | 100 |  | 170.69 | 100 |  | 0 | 100 |  | 0.61037 | 100 |  | 0 | 100 |  | 0 | 100 |  | 1.709 | 100 |  | 12.5462 | 100 |  | 10.651 | 100 |  | 155.1683 | 100 |  | 996.9756 | 100 |  | 63185.5234 | 90 |  | 951.4333 | 100 |  | 7.4093 | 100 |  | In Marcia
23:30 |  | 6.3173 | 100 |  | 3.0213 | 99.4444 |  | 7.6876 | 100 |  | 179.5709 | 100 |  | 0 | 100 |  | 0.42726 | 100 |  | 0 | 100 |  | 0 | 100 |  | 1.648 | 100 |  | 12.1921 | 100 |  | 11.1301 | 100 |  | 152.971 | 100 |  | 997.3297 | 100 |  | 61006.5 | 100 |  | 968.5333 | 100 |  | 6.912 | 100 |  | In Marcia
24:00 |  | 6.3478 | 100 |  | 17.8228 | 100 |  | 7.5961 | 100 |  | 176.6716 | 100 |  | 0 | 100 |  | 0.57985 | 100 |  | 0 | 100 |  | 0 | 100 |  | 1.648 | 100 |  | 12.241 | 100 |  | 11.1209 | 100 |  | 150.6821 | 100 |  | 997.2137 | 100 |  | 62459.1797 | 94.4444 |  | 965.5889 | 100 |  | 7.0709 | 100 |  | In Marcia
Limite 30 Min |  | 60 |  |  | 100 | [5 empty] | 400 |  |  | 200 | [5 empty] | 4 |  |  | 20 |  |  | 30
MIN |  | 1.2513 |  |  | 0 |  |  | 6.5889 |  |  | 146.794 | [5 empty] | 0.42726 | [5 empty] | 0 |  |  | 1.5259 |  |  | 11.5513 |  |  | 9.6103 |  |  | 144.5296 |  |  | 995.0591 |  |  | 55891.5977 |  |  | 930.8611 |  |  | 5.84
MAX |  | 8.24 |  |  | 58.7176 |  |  | 8.2461 |  |  | 181.4325 | [5 empty] | 2.2889 | [5 empty] | 1.8921 |  |  | 2.3499 |  |  | 13.2756 |  |  | 15.2287 |  |  | 156.505 |  |  | 997.5005 |  |  | 64189.582 |  |  | 997.8389 |  |  | 8.3803
%Medie < Soglia |  | 99.3251 | [8 empty] | 97.702 |  |  | 100 | [5 empty] | 99.9891 |  |  | 100 |  |  | 99.8692
Soglia 97% |  | 10 | [8 empty] | 200 |  |  | 50 | [5 empty] | 2 |  |  | 10 |  |  | 10
Media Giorno: |  | 5.4966 | 95.8333 |  | 17.718 | 95.8333 |  | 7.6768 | 95.8333 |  | 166.1939 | 95.8333 |  | 0 | 95.8333 |  | 0.93081 | 95.8333 |  | 0 | 95.8333 |  | 0.1506 | 95.8333 |  | 1.6739 | 95.8333 |  | 12.2826 | 95.8333 |  | 11.2712 | 95.8333 |  | 150.1812 | 100 |  | 996.689 | 100 | (4) | 59510.3667 | 87.5 |  | 963.7974 | 100 |  | 6.9183 | 100 | (6) | 48
Limite Giorno |  | 10 |  |  | 50 | [5 empty] | 200 |  |  | 50 | [5 empty] | 1 |  |  | 10 |  |  | 10
Note:
| (1) | Assenza Registrazioni Medie | [7 empty] | Elaborazioni conformi Allegato VI, Parte V, D.Lgs. n. 152 del 03/04/2006 | [11 empty] | Elaborazioni DLgs 133/05:
| (2) | Assenza Registrazioni I.D. | [7 empty] | Elaborazioni conformi D.Lgs. n.133 del 11/05/2005 | [12 empty] | 144 | Medie 10 Minuti Totali della Misura del CO.
| (3) | Assenza Registrazioni Note o Parametri | [7 empty] | Ossigeno di Riferimento: 11 %V. | [12 empty] | 139 | Medie 10 Minuti Valide della Misura del CO.
| (4) | Media Non Valida | [20 empty] | 0 | Medie 10 Minuti del CO superiori al Limite di 150 mg/Nm3
| (5) | Valore superiore al Limite o Soglia | [7 empty] | Reports ver. 3.30.5 - (C) 1995-2011 C.T. Sistemi srl | [12 empty] | 100% | Medie 10 Minuti del CO inferiori al Limite di 150 mg/Nm3
| (6) | Mezzore di Normale Funzionamento

## Allarmi
VEOLIA S.A. Tecnitalia Gioia Tauro
Report Giornaliero Allarmi |  |  | Data: 05/12/2012
Inizio | Riconosc. | Fine | Allarme
00.00.00 | 00.20.44 | 00.00.00 | Linea 1: Media 10 Min O2 INVALIDA - SOGLIA MAX [ 20.7]
00.00.01 | 00.20.44 | 00.00.01 | Linea 1: Media 30 Min O2 INVALIDA - SOGLIA MAX [ 20.7]
00.00.03 | 00.20.44 | 00.00.03 | Linea 2: Media Giorno QF INVALIDA - MEDIE INVALIDE [9]
00.03.00 | 00.03.00 | 00.07.00 | Linea 2: Super. Preallarme Semiorario Ossido Carbonio
00.10.00 | 00.20.44 | 00.10.00 | Linea 1: Media 10 Min O2 INVALIDA - SOGLIA MAX [ 20.7]
00.20.00 | 00.20.44 | 00.20.00 | Linea 1: Media 10 Min O2 INVALIDA - SOGLIA MAX [ 20.7]
00.30.00 | 02.51.05 | 00.30.00 | Linea 1: Media 10 Min O2 INVALIDA - SOGLIA MAX [ 20.7]
00.30.01 | 02.51.05 | 00.30.01 | Linea 1: Media 30 Min O2 INVALIDA - SOGLIA MAX [ 20.7]
00.40.00 | 02.51.05 | 00.40.00 | Linea 1: Media 10 Min O2 INVALIDA - SOGLIA MAX [ 20.7]
00.50.00 | 02.51.05 | 00.50.00 | Linea 1: Media 10 Min O2 INVALIDA - SOGLIA MAX [ 20.7]
01.00.00 | 02.51.05 | 01.00.00 | Linea 1: Media 10 Min O2 INVALIDA - SOGLIA MAX [ 20.7]
01.00.01 | 02.51.05 | 01.00.01 | Linea 1: Media 30 Min O2 INVALIDA - SOGLIA MAX [ 20.7]
01.10.00 | 02.51.05 | 01.10.00 | Linea 1: Media 10 Min O2 INVALIDA - SOGLIA MAX [ 20.7]
01.20.00 | 02.51.05 | 01.20.00 | Linea 1: Media 10 Min O2 INVALIDA - SOGLIA MAX [ 20.7]
01.20.20 | 02.51.05 | 01.21.16 | Linea 2: Anomalia Analizzatore FID
01.30.00 | 02.51.05 | 01.30.00 | Linea 1: Media 10 Min O2 INVALIDA - SOGLIA MAX [ 20.7]
01.30.01 | 02.51.05 | 01.30.01 | Linea 1: Media 30 Min O2 INVALIDA - SOGLIA MAX [ 20.7]
01.32.00 | 01.32.00 | 01.36.00 | Linea 2: Super. Preallarme Semiorario Ossido Carbonio
01.40.00 | 02.51.05 | 01.40.00 | Linea 1: Media 10 Min O2 INVALIDA - SOGLIA MAX [ 20.7]
01.40.53 | 01.40.53 | 01.41.47 | Linea 2: Calibrazione in Corso Polveri
01.50.00 | 02.51.05 | 01.50.00 | Linea 1: Media 10 Min O2 INVALIDA - SOGLIA MAX [ 20.7]
01.51.52 | 01.51.52 | 01.58.19 | Linea 2: Calibrazione in Corso Polveri
02.00.00 | 02.51.05 | 02.00.00 | Linea 1: Media 10 Min O2 INVALIDA - SOGLIA MAX [ 20.7]
02.00.01 | 02.51.05 | 02.00.01 | Linea 1: Media 30 Min O2 INVALIDA - SOGLIA MAX [ 20.7]
02.03.00 | 02.03.00 | 02.05.00 | Linea 2: Super. Preallarme Semiorario Ossido Carbonio
02.10.00 | 02.51.05 | 02.10.00 | Linea 1: Media 10 Min O2 INVALIDA - SOGLIA MAX [ 20.7]
02.10.38 | 02.10.38 | 02.11.32 | Linea 2: Calibrazione in Corso Polveri
02.15.28 | 02.15.28 | 02.16.23 | Linea 2: Calibrazione in Corso Polveri
02.20.00 | 02.51.05 | 02.20.00 | Linea 1: Media 10 Min O2 INVALIDA - SOGLIA MAX [ 20.7]
02.30.00 | 02.51.05 | 02.30.00 | Linea 1: Media 10 Min O2 INVALIDA - SOGLIA MAX [ 20.7]
02.30.01 | 02.51.05 | 02.30.01 | Linea 1: Media 30 Min O2 INVALIDA - SOGLIA MAX [ 20.7]
02.40.00 | 02.51.05 | 02.40.00 | Linea 1: Media 10 Min O2 INVALIDA - SOGLIA MAX [ 20.7]
02.50.00 | 02.51.05 | 02.50.00 | Linea 1: Media 10 Min O2 INVALIDA - SOGLIA MAX [ 20.7]
03.00.00 | 06.54.57 | 03.00.00 | Linea 1: Media 10 Min O2 INVALIDA - SOGLIA MAX [ 20.7]
03.00.01 | 06.54.57 | 03.00.01 | Linea 1: Media 30 Min O2 INVALIDA - SOGLIA MAX [ 20.7]
03.10.00 | 06.54.57 | 03.10.00 | Linea 1: Media 10 Min O2 INVALIDA - SOGLIA MAX [ 20.7]
03.20.00 | 06.54.57 | 03.20.00 | Linea 1: Media 10 Min O2 INVALIDA - SOGLIA MAX [ 20.7]
03.30.00 | 06.54.57 | 03.30.00 | Linea 1: Media 10 Min O2 INVALIDA - SOGLIA MAX [ 20.7]
03.30.01 | 06.54.57 | 03.30.01 | Linea 1: Media 30 Min O2 INVALIDA - SOGLIA MAX [ 20.7]
03.40.00 | 06.54.57 | 03.40.00 | Linea 1: Media 10 Min O2 INVALIDA - SOGLIA MAX [ 20.7]
03.50.00 | 06.54.57 | 03.50.00 | Linea 1: Media 10 Min O2 INVALIDA - SOGLIA MAX [ 20.7]
04.00.00 | 06.54.57 | 04.00.00 | Linea 1: Media 10 Min O2 INVALIDA - SOGLIA MAX [ 20.7]
04.00.01 | 06.54.57 | 04.00.01 | Linea 1: Media 30 Min O2 INVALIDA - SOGLIA MAX [ 20.7]
04.10.00 | 06.54.57 | 04.10.00 | Linea 1: Media 10 Min O2 INVALIDA - SOGLIA MAX [ 20.7]
04.20.00 | 06.54.57 | 04.20.00 | Linea 1: Media 10 Min O2 INVALIDA - SOGLIA MAX [ 20.7]
04.30.00 | 06.54.57 | 04.30.00 | Linea 1: Media 10 Min O2 INVALIDA - SOGLIA MAX [ 20.7]
04.30.01 | 06.54.57 | 04.30.01 | Linea 1: Media 30 Min O2 INVALIDA - SOGLIA MAX [ 20.7]
04.40.00 | 06.54.57 | 04.40.10 | Linea 2: Anomalia Analizzatore FID
04.40.00 | 06.54.57 | 04.40.00 | Linea 1: Media 10 Min O2 INVALIDA - SOGLIA MAX [ 20.7]
04.50.00 | 06.54.57 | 04.50.00 | Linea 1: Media 10 Min O2 INVALIDA - SOGLIA MAX [ 20.7]
05.00.00 | 06.54.57 | 05.00.00 | Linea 1: Media 10 Min O2 INVALIDA - SOGLIA MAX [ 20.7]
05.00.01 | 06.54.57 | 05.00.01 | Linea 1: Media 30 Min O2 INVALIDA - SOGLIA MAX [ 20.7]
05.10.00 | 06.54.57 | 05.10.00 | Linea 1: Media 10 Min O2 INVALIDA - SOGLIA MAX [ 20.7]
05.19.54 | 06.54.57 | 05.20.26 | Linea 2: Anomalia Analizzatore FID
05.20.00 | 06.54.57 | 05.20.00 | Linea 1: Media 10 Min O2 INVALIDA - SOGLIA MAX [ 20.7]
05.30.00 | 06.54.57 | 05.30.00 | Linea 1: Media 10 Min O2 INVALIDA - SOGLIA MAX [ 20.7]
05.30.01 | 06.54.57 | 05.30.01 | Linea 1: Media 30 Min O2 INVALIDA - SOGLIA MAX [ 20.7]
05.31.00 | 05.31.00 | 05.37.00 | Linea 2: Super. Preallarme Semiorario Ossido Carbonio
05.39.00 | 05.39.00 | 05.40.00 | Linea 2: Super. Preallarme Semiorario Ossido Carbonio
05.40.00 | 06.54.57 | 05.40.00 | Linea 1: Media 10 Min O2 INVALIDA - SOGLIA MAX [ 20.7]
05.50.00 | 06.54.57 | 05.50.00 | Linea 1: Media 10 Min O2 INVALIDA - SOGLIA MAX [ 20.7]
05.50.02 | 06.54.57 | 05.50.22 | Linea 2: Anomalia Analizzatore FID
05.54.58 | 05.54.58 | 06.01.22 | Linea 2: Calibrazione in Corso Polveri
06.00.00 | 06.54.57 | 06.00.00 | Linea 1: Media 10 Min O2 INVALIDA - SOGLIA MAX [ 20.7]
06.00.01 | 06.54.57 | 06.00.01 | Linea 1: Media 30 Min O2 INVALIDA - SOGLIA MAX [ 20.7]
06.01.00 | 06.01.00 | 06.09.00 | Linea 2: Super. Preallarme Semiorario Ossido Carbonio
06.10.00 | 06.54.57 | 06.10.00 | Linea 1: Media 10 Min O2 INVALIDA - SOGLIA MAX [ 20.7]
06.19.54 | 06.54.57 | 06.20.12 | Linea 2: Anomalia Analizzatore FID
06.20.00 | 06.54.57 | 06.20.00 | Linea 1: Media 10 Min O2 INVALIDA - SOGLIA MAX [ 20.7]
06.30.00 | 06.54.57 | 06.30.00 | Linea 1: Media 10 Min O2 INVALIDA - SOGLIA MAX [ 20.7]
06.30.01 | 06.54.57 | 06.30.01 | Linea 1: Media 30 Min O2 INVALIDA - SOGLIA MAX [ 20.7]
06.32.00 | 06.32.00 | 06.36.00 | Linea 2: Super. Preallarme Semiorario Ossido Carbonio
06.40.00 | 06.54.57 | 06.40.00 | Linea 1: Media 10 Min O2 INVALIDA - SOGLIA MAX [ 20.7]
06.50.00 | 06.54.57 | 06.50.00 | Linea 1: Media 10 Min O2 INVALIDA - SOGLIA MAX [ 20.7]
06.51.48 | 06.51.48 | 06.52.42 | Linea 2: Calibrazione in Corso Polveri
06.54.36 | 06.54.36 | 06.55.30 | Linea 2: Calibrazione in Corso Polveri
06.59.08 | 06.59.08 | 07.09.36 | Linea 1: Manutenzione Analizzatore FTIR
06.59.08 | 06.59.08 | 07.09.36 | Linea 1: Manutenzione Analizzatore FID
06.59.08 | 07.30.11 | 07.09.36 | Linea 1: Manutenzione Analizzatore O2
06.59.10 | 06.59.10 | 06.59.14 | Linea 1: Analizzatore in ZERO GAS PROBE
06.59.14 | 06.59.14 | 07.06.00 | Linea 1: Analizzatore in ZERO GAS LOCAL
07.00.00 | 07.30.11 | 07.00.00 | Linea 1: Media 10 Min O2 INVALIDA - SOGLIA MAX [ 20.7]
07.00.01 | 07.30.11 | 07.00.01 | Linea 1: Media 30 Min O2 INVALIDA - SOGLIA MAX [ 20.7]
07.01.00 | 07.01.00 | 07.02.00 | Linea 2: Super. Preallarme Semiorario Ossidi Azoto
07.05.48 | 07.05.48 | 07.06.04 | Linea 1: Comando Span Analizzatore O2
07.10.00 | 07.30.11 | 07.10.00 | Linea 1: Media 10 Min H2O INVALIDA - INDICE DISP. [ 5.0]
07.10.00 | 07.30.11 | 07.10.00 | Linea 1: Media 10 Min O2 INVALIDA - INDICE DISP. [ 5.0]
07.10.00 | 07.30.11 | 07.10.00 | Linea 1: Media 10 Min CO INVALIDA - INDICE DISP. [ 5.0]
07.20.00 | 07.30.11 | 07.20.00 | Linea 1: Media 10 Min O2 INVALIDA - SOGLIA MAX [ 20.7]
07.29.56 | 07.30.11 | 07.30.50 | Linea 2: Anomalia Analizzatore FID
07.30.00 | 07.30.11 | 07.30.00 | Linea 1: Media 10 Min O2 INVALIDA - SOGLIA MAX [ 20.7]
07.30.01 | 07.30.11 | 07.30.01 | Linea 1: Media 30 Min H2O INVALIDA - INDICE DISP. [68]
07.30.01 | 07.30.11 | 07.30.01 | Linea 1: Media 30 Min O2 INVALIDA - INDICE DISP. [68]
07.30.01 | 07.30.11 | 07.30.01 | Linea 1: Media 30 Min HCL INVALIDA - INDICE DISP. [68]
07.30.01 | 07.30.11 | 07.30.01 | Linea 1: Media 30 Min CO INVALIDA - INDICE DISP. [68]
07.30.01 | 07.30.11 | 07.30.01 | Linea 1: Media 30 Min CO2 INVALIDA - INDICE DISP. [68]
07.30.01 | 07.30.11 | 07.30.01 | Linea 1: Media 30 Min NO INVALIDA - INDICE DISP. [68]
07.30.01 | 07.30.11 | 07.30.01 | Linea 1: Media 30 Min NO2 INVALIDA - INDICE DISP. [68]
07.30.01 | 07.30.11 | 07.30.01 | Linea 1: Media 30 Min SO2 INVALIDA - INDICE DISP. [68]
07.30.01 | 07.30.11 | 07.30.01 | Linea 1: Media 30 Min NH3 INVALIDA - INDICE DISP. [68]
07.30.01 | 07.30.11 | 07.30.01 | Linea 1: Media 30 Min HF INVALIDA - INDICE DISP. [68]
07.30.01 | 07.30.11 | 07.30.01 | Linea 1: Media 30 Min COT INVALIDA - INDICE DISP. [68]
07.31.00 | 07.31.00 | 07.35.00 | Linea 2: Super. Preallarme Semiorario Carb. Org. Totale
07.33.00 | 07.33.00 | 07.36.00 | Linea 2: Super. Preallarme Semiorario Ossido Carbonio
07.40.00 | 09.12.53 | 07.40.00 | Linea 1: Media 10 Min O2 INVALIDA - SOGLIA MAX [ 20.7]
07.50.00 | 09.12.52 | 07.50.00 | Linea 1: Media 10 Min O2 INVALIDA - SOGLIA MAX [ 20.7]
07.59.50 | 09.12.52 | 08.00.04 | Linea 2: Anomalia Analizzatore FID
08.00.00 | 09.12.52 | 08.00.00 | Linea 1: Media 10 Min O2 INVALIDA - SOGLIA MAX [ 20.7]
08.00.01 | 09.12.51 | 08.00.01 | Linea 1: Media 30 Min O2 INVALIDA - SOGLIA MAX [ 20.7]
08.01.00 | 08.01.00 | 08.06.00 | Linea 2: Super. Preallarme Semiorario Ossido Carbonio
08.02.00 | 08.02.00 | 08.03.00 | Linea 2: Super. Preallarme Semiorario Carb. Org. Totale
08.05.26 | 08.05.26 | 08.15.58 | Linea 2: Manutenzione Analizzatore O2
08.05.26 | 08.05.26 | 08.15.58 | Linea 2: Manutenzione Analizzatore FID
08.05.26 | 08.05.26 | 08.15.58 | Linea 2: Manutenzione Analizzatore FTIR
08.05.28 | 08.05.28 | 08.05.32 | Linea 2: Analizzatore in ZERO GAS PROBE
08.05.32 | 08.05.32 | 08.12.18 | Linea 2: Analizzatore in ZERO GAS LOCAL
08.10.00 | 09.12.51 | 08.10.00 | Linea 2: Media 10 Min H2O INVALIDA - INDICE DISP. [ 53.3]
08.10.00 | 09.12.50 | 08.10.00 | Linea 2: Media 10 Min O2 INVALIDA - INDICE DISP. [ 53.3]
08.10.00 | 09.12.49 | 08.10.00 | Linea 1: Media 10 Min O2 INVALIDA - SOGLIA MAX [ 20.6]
08.10.00 | 09.12.49 | 08.10.00 | Linea 2: Media 10 Min CO INVALIDA - INDICE DISP. [ 36.7]
08.12.12 | 08.12.12 | 08.12.22 | Linea 2: Comando Span Analizzatore O2
08.20.00 | 09.12.48 | 08.20.00 | Linea 2: Media 10 Min H2O INVALIDA - INDICE DISP. [ 41.7]
08.20.00 | 09.12.47 | 08.20.00 | Linea 2: Media 10 Min O2 INVALIDA - INDICE DISP. [ 41.7]
08.20.00 | 09.12.48 | 08.20.00 | Linea 2: Media 10 Min CO INVALIDA - INDICE DISP. [ 41.7]
08.20.00 | 09.12.47 | 08.20.00 | Linea 1: Media 10 Min O2 INVALIDA - SOGLIA MAX [ 20.6]
08.30.00 | 09.12.47 | 08.30.00 | Linea 1: Media 10 Min O2 INVALIDA - SOGLIA MAX [ 20.6]
08.30.01 | 09.12.46 | 08.30.01 | Linea 1: Media 30 Min O2 INVALIDA - SOGLIA MAX [ 20.6]
08.30.01 | 09.12.46 | 08.30.01 | Linea 2: Media 30 Min H2O INVALIDA - INDICE DISP. [65]
08.30.01 | 09.12.45 | 08.30.01 | Linea 2: Media 30 Min O2 INVALIDA - INDICE DISP. [65]
08.30.01 | 09.12.45 | 08.30.01 | Linea 2: Media 30 Min HCL INVALIDA - INDICE DISP. [65]
08.30.01 | 09.12.46 | 08.30.01 | Linea 2: Media 30 Min CO INVALIDA - INDICE DISP. [59]
08.30.01 | 09.12.45 | 08.30.01 | Linea 2: Media 30 Min CO2 INVALIDA - INDICE DISP. [65]
08.30.01 | 09.12.43 | 08.30.01 | Linea 2: Media 30 Min SO2 INVALIDA - INDICE DISP. [65]
08.30.01 | 09.12.44 | 08.30.01 | Linea 2: Media 30 Min NO INVALIDA - INDICE DISP. [65]
08.30.01 | 09.12.43 | 08.30.01 | Linea 2: Media 30 Min NH3 INVALIDA - INDICE DISP. [65]
08.30.01 | 09.12.43 | 08.30.01 | Linea 2: Media 30 Min NO2 INVALIDA - INDICE DISP. [65]
08.30.01 | 09.12.44 | 08.30.01 | Linea 2: Media 30 Min COT INVALIDA - INDICE DISP. [65]
08.30.01 | 09.12.44 | 08.30.01 | Linea 2: Media 30 Min HF INVALIDA - INDICE DISP. [65]
08.31.00 | 08.31.00 | 08.36.00 | Linea 2: Super. Preallarme Semiorario Ossido Carbonio
08.40.00 | 09.12.42 | 08.40.00 | Linea 1: Media 10 Min O2 INVALIDA - SOGLIA MAX [ 20.6]
08.50.00 | 09.12.42 | 08.50.00 | Linea 1: Media 10 Min O2 INVALIDA - SOGLIA MAX [ 20.6]
09.00.00 | 09.12.42 | 09.00.00 | Linea 1: Media 10 Min O2 INVALIDA - SOGLIA MAX [ 20.6]
09.00.01 | 09.12.41 | 09.00.01 | Linea 1: Media 30 Min O2 INVALIDA - SOGLIA MAX [ 20.6]
09.01.00 | 09.01.00 | 09.02.00 | Linea 2: Super. Preallarme Semiorario Ossidi Azoto
09.09.48 | 09.12.41 | 09.10.06 | Linea 2: Anomalia Analizzatore FID
09.10.00 | 09.12.40 | 09.10.00 | Linea 1: Media 10 Min O2 INVALIDA - SOGLIA MAX [ 20.6]
09.20.00 | 10.14.19 | 09.20.00 | Linea 1: Media 10 Min O2 INVALIDA - SOGLIA MAX [ 20.6]
09.30.00 | 10.14.19 | 09.30.00 | Linea 1: Media 10 Min O2 INVALIDA - SOGLIA MAX [ 20.6]
09.30.01 | 10.14.19 | 09.30.01 | Linea 1: Media 30 Min O2 INVALIDA - SOGLIA MAX [ 20.6]
09.40.00 | 10.14.19 | 09.40.00 | Linea 1: Media 10 Min O2 INVALIDA - SOGLIA MAX [ 20.6]
09.50.00 | 10.14.18 | 09.50.00 | Linea 1: Media 10 Min O2 INVALIDA - SOGLIA MAX [ 20.6]
09.58.06 | 09.58.06 | 10.04.30 | Linea 2: Calibrazione in Corso Polveri
10.00.00 | 10.14.18 | 10.00.00 | Linea 1: Media 10 Min O2 INVALIDA - SOGLIA MAX [ 20.6]
10.00.01 | 10.14.17 | 10.00.01 | Linea 1: Media 30 Min O2 INVALIDA - SOGLIA MAX [ 20.6]
10.01.00 | 10.01.00 | 10.07.00 | Linea 2: Super. Preallarme Semiorario Ossido Carbonio
10.01.00 | 10.01.00 | 10.02.00 | Linea 2: Super. Preallarme Semiorario Ossidi Azoto
10.10.00 | 10.14.17 | 10.10.00 | Linea 1: Media 10 Min O2 INVALIDA - SOGLIA MAX [ 20.6]
10.13.00 | 10.13.00 | 10.21.00 | Linea 2: Super. Preallarme Semiorario Ossido Carbonio
10.19.48 | 11.03.13 | 10.20.32 | Linea 2: Anomalia Analizzatore FID
10.20.00 | 11.03.13 | 10.20.00 | Linea 1: Media 10 Min O2 INVALIDA - SOGLIA MAX [ 20.6]
10.23.00 | 10.23.00 | 10.25.00 | Linea 2: Super. Preallarme Semiorario Ossido Carbonio
10.30.00 | 11.03.13 | 10.30.00 | Linea 1: Media 10 Min O2 INVALIDA - SOGLIA MAX [ 20.6]
10.30.01 | 11.03.13 | 10.30.01 | Linea 1: Media 30 Min O2 INVALIDA - SOGLIA MAX [ 20.6]
10.30.01 | 11.03.13 | 10.30.01 | Linea 1: Media 30 Min PLV INVALIDA - INDICE DISP. [23]
10.39.00 | 10.39.00 | 10.41.00 | Linea 2: Super. Preallarme Semiorario Ossidi Azoto
10.39.46 | 11.03.13 | 10.40.04 | Linea 2: Anomalia Analizzatore FID
10.40.00 | 11.03.13 | 10.40.00 | Linea 1: Media 10 Min O2 INVALIDA - SOGLIA MAX [ 20.6]
10.50.00 | 11.03.13 | 10.50.00 | Linea 1: Media 10 Min O2 INVALIDA - SOGLIA MAX [ 20.6]
10.59.54 | 11.03.13 | 11.01.22 | Linea 2: Anomalia Analizzatore FID
11.00.00 | 11.03.13 | 11.00.00 | Linea 1: Media 10 Min O2 INVALIDA - SOGLIA MAX [ 20.6]
11.00.01 | 11.03.13 | 11.00.01 | Linea 1: Media 30 Min O2 INVALIDA - SOGLIA MAX [ 20.6]
11.03.00 | 11.03.00 | 11.05.00 | Linea 2: Super. Preallarme Semiorario Carb. Org. Totale
11.04.00 | 11.04.00 | 11.06.00 | Linea 2: Super. Preallarme Semiorario Ossido Carbonio
11.10.00 | 11.30.20 | 11.10.00 | Linea 1: Media 10 Min O2 INVALIDA - SOGLIA MAX [ 20.6]
11.20.00 | 11.30.20 | 11.20.00 | Linea 1: Media 10 Min O2 INVALIDA - SOGLIA MAX [ 20.6]
11.29.48 | 11.30.20 | 11.30.26 | Linea 2: Anomalia Analizzatore FID
11.30.00 | 11.30.20 | 11.30.00 | Linea 1: Media 10 Min O2 INVALIDA - SOGLIA MAX [ 20.6]
11.30.01 | 11.30.20 | 11.30.01 | Linea 1: Media 30 Min O2 INVALIDA - SOGLIA MAX [ 20.6]
11.31.00 | 11.31.00 | 11.36.00 | Linea 2: Super. Preallarme Semiorario Ossido Carbonio
11.31.00 | 11.31.00 | 11.34.00 | Linea 2: Super. Preallarme Semiorario Carb. Org. Totale
11.40.00 | 12.21.51 | 11.40.00 | Linea 1: Media 10 Min O2 INVALIDA - SOGLIA MAX [ 20.6]
11.50.00 | 12.21.51 | 11.50.00 | Linea 1: Media 10 Min O2 INVALIDA - SOGLIA MAX [ 20.6]
12.00.00 | 12.21.51 | 12.00.00 | Linea 1: Media 10 Min O2 INVALIDA - SOGLIA MAX [ 20.6]
12.00.01 | 12.21.50 | 12.00.01 | Linea 1: Media 30 Min O2 INVALIDA - SOGLIA MAX [ 20.6]
12.01.00 | 12.01.00 | 12.04.00 | Linea 2: Super. Preallarme Semiorario Ossido Carbonio
12.01.00 | 12.01.00 | 12.07.00 | Linea 2: Super. Preallarme Semiorario Ossidi Azoto
12.09.45 | 12.21.50 | 12.10.31 | Linea 2: Anomalia Analizzatore FID
12.10.00 | 12.21.50 | 12.10.00 | Linea 1: Media 10 Min O2 INVALIDA - SOGLIA MAX [ 20.6]
12.20.00 | 12.21.48 | 12.20.00 | Linea 1: Media 10 Min O2 INVALIDA - SOGLIA MAX [ 20.6]
12.30.00 | 14.33.57 | 12.30.00 | Linea 1: Media 10 Min O2 INVALIDA - SOGLIA MAX [ 20.6]
12.30.01 | 14.33.57 | 12.30.01 | Linea 1: Media 30 Min O2 INVALIDA - SOGLIA MAX [ 20.6]
12.40.00 | 14.33.57 | 12.40.00 | Linea 1: Media 10 Min O2 INVALIDA - SOGLIA MAX [ 20.6]
12.49.45 | 14.33.57 | 12.50.35 | Linea 2: Anomalia Analizzatore FID
12.50.00 | 14.33.57 | 12.50.00 | Linea 1: Media 10 Min O2 INVALIDA - SOGLIA MAX [ 20.6]
13.00.00 | 14.33.57 | 13.00.00 | Linea 1: Media 10 Min O2 INVALIDA - SOGLIA MAX [ 20.6]
13.00.00 | 14.33.57 | 13.00.00 | Linea 2: Media 10 Min CO INVALIDA - INDICE DISP. [ 61.7]
13.00.01 | 14.33.57 | 13.00.01 | Linea 1: Media 30 Min O2 INVALIDA - SOGLIA MAX [ 20.6]
13.01.00 | 13.01.00 | 13.05.00 | Linea 2: Super. Preallarme Semiorario Ossido Carbonio
13.01.00 | 13.01.00 | 13.02.00 | Linea 2: Super. Preallarme Semiorario Ossidi Azoto
13.10.00 | 14.33.57 | 13.10.00 | Linea 1: Media 10 Min O2 INVALIDA - SOGLIA MAX [ 20.6]
13.20.00 | 14.33.57 | 13.20.00 | Linea 1: Media 10 Min O2 INVALIDA - SOGLIA MAX [ 20.6]
13.30.00 | 14.33.57 | 13.30.00 | Linea 1: Media 10 Min O2 INVALIDA - SOGLIA MAX [ 20.6]
13.30.01 | 14.33.57 | 13.30.01 | Linea 1: Media 30 Min O2 INVALIDA - SOGLIA MAX [ 20.6]
13.31.00 | 13.31.00 | 13.37.00 | Linea 2: Super. Preallarme Semiorario Ossido Carbonio
13.31.00 | 13.31.00 | 13.32.00 | Linea 2: Super. Preallarme Semiorario Ossidi Azoto
13.40.00 | 14.33.57 | 13.40.00 | Linea 1: Media 10 Min O2 INVALIDA - SOGLIA MAX [ 20.6]
13.50.00 | 14.33.57 | 13.50.00 | Linea 1: Media 10 Min O2 INVALIDA - SOGLIA MAX [ 20.6]
14.00.00 | 14.33.57 | 14.00.00 | Linea 1: Media 10 Min O2 INVALIDA - SOGLIA MAX [ 20.6]
14.00.01 | 14.33.57 | 14.00.01 | Linea 1: Media 30 Min O2 INVALIDA - SOGLIA MAX [ 20.6]
14.01.00 | 14.01.00 | 14.03.00 | Linea 2: Super. Preallarme Semiorario Ossidi Azoto
14.01.17 | 14.01.17 | 14.07.41 | Linea 2: Calibrazione in Corso Polveri
14.06.00 | 14.06.00 | 14.16.00 | Linea 2: Super. Preallarme Semiorario Ossidi Azoto
14.10.00 | 14.33.57 | 14.10.00 | Linea 1: Media 10 Min O2 INVALIDA - SOGLIA MAX [ 20.6]
14.16.10 | 14.16.10 | 14.22.43 | Linea 1: Calibrazione in Corso Polveri
14.20.00 | 14.33.57 | 14.20.00 | Linea 1: Media 10 Min O2 INVALIDA - SOGLIA MAX [ 20.7]
14.30.00 | 14.33.57 | 14.30.00 | Linea 1: Media 10 Min O2 INVALIDA - SOGLIA MAX [ 20.6]
14.30.01 | 14.33.57 | 14.30.01 | Linea 1: Media 30 Min O2 INVALIDA - SOGLIA MAX [ 20.6]
14.40.00 | 15.10.09 | 14.40.00 | Linea 1: Media 10 Min O2 INVALIDA - SOGLIA MAX [ 20.6]
14.50.00 | 15.10.09 | 14.50.00 | Linea 1: Media 10 Min O2 INVALIDA - SOGLIA MAX [ 20.6]
15.00.00 | 15.10.09 | 15.00.00 | Linea 1: Media 10 Min O2 INVALIDA - SOGLIA MAX [ 20.6]
15.00.01 | 15.10.09 | 15.00.01 | Linea 1: Media 30 Min O2 INVALIDA - SOGLIA MAX [ 20.6]
15.01.00 | 15.01.00 | 15.15.00 | Linea 2: Super. Preallarme Semiorario Ossidi Azoto
15.10.00 | 15.10.04 | 15.10.00 | Linea 1: Media 10 Min O2 INVALIDA - SOGLIA MAX [ 20.6]
15.20.00 | 15.50.13 | 15.20.00 | Linea 1: Media 10 Min O2 INVALIDA - SOGLIA MAX [ 20.7]
15.30.00 | 15.50.13 | 15.30.00 | Linea 1: Media 10 Min O2 INVALIDA - SOGLIA MAX [ 20.6]
15.30.01 | 15.50.13 | 15.30.01 | Linea 1: Media 30 Min O2 INVALIDA - SOGLIA MAX [ 20.6]
15.30.04 | 15.30.04 | 15.33.31 | Linea 2: Calibrazione in Corso Polveri
15.32.00 | 15.32.00 | 15.34.00 | Linea 2: Super. Preallarme Semiorario Ossido Carbonio
15.34.33 | 15.34.33 | 15.35.27 | Linea 2: Calibrazione in Corso Polveri
15.36.49 | 15.36.49 | 15.37.43 | Linea 2: Calibrazione in Corso Polveri
15.40.00 | 15.50.13 | 15.40.00 | Linea 1: Media 10 Min O2 INVALIDA - SOGLIA MAX [ 20.7]
15.49.10 | 15.49.10 | 15.50.04 | Linea 2: Calibrazione in Corso Polveri
15.50.00 | 15.50.13 | 15.50.00 | Linea 1: Media 10 Min O2 INVALIDA - SOGLIA MAX [ 20.7]
16.00.00 | 16.10.27 | 16.00.00 | Linea 1: Media 10 Min O2 INVALIDA - SOGLIA MAX [ 20.7]
16.00.01 | 16.10.27 | 16.00.01 | Linea 1: Media 30 Min O2 INVALIDA - SOGLIA MAX [ 20.7]
16.01.00 | 16.01.00 | 16.04.00 | Linea 2: Super. Preallarme Semiorario Ossidi Azoto
16.10.00 | 16.10.27 | 16.10.00 | Linea 1: Media 10 Min O2 INVALIDA - SOGLIA MAX [ 20.7]
16.20.00 | 20.13.37 | 16.20.00 | Linea 1: Media 10 Min O2 INVALIDA - SOGLIA MAX [ 20.7]
16.23.50 | 16.23.50 | 16.25.34 | Linea 2: Calibrazione in Corso Polveri
16.30.00 | 20.13.37 | 16.30.00 | Linea 1: Media 10 Min O2 INVALIDA - SOGLIA MAX [ 20.7]
16.30.01 | 20.13.37 | 16.30.01 | Linea 1: Media 30 Min O2 INVALIDA - SOGLIA MAX [ 20.7]
16.31.00 | 16.31.00 | 16.37.00 | Linea 2: Super. Preallarme Semiorario Ossidi Azoto
16.40.00 | 20.13.37 | 16.40.00 | Linea 1: Media 10 Min O2 INVALIDA - SOGLIA MAX [ 20.7]
16.50.00 | 20.13.37 | 16.50.00 | Linea 1: Media 10 Min O2 INVALIDA - SOGLIA MAX [ 20.7]
17.00.00 | 20.13.37 | 17.00.00 | Linea 1: Media 10 Min O2 INVALIDA - SOGLIA MAX [ 20.7]
17.00.01 | 20.13.37 | 17.00.01 | Linea 1: Media 30 Min O2 INVALIDA - SOGLIA MAX [ 20.7]
17.00.01 | 20.13.37 | 17.00.01 | Linea 2: Media 30 Min QF INVALIDA - INDICE DISP. [57]
17.10.00 | 20.13.37 | 17.10.00 | Linea 1: Media 10 Min O2 INVALIDA - SOGLIA MAX [ 20.7]
17.20.00 | 20.13.37 | 17.20.00 | Linea 1: Media 10 Min O2 INVALIDA - SOGLIA MAX [ 20.7]
17.30.00 | 20.13.37 | 17.30.00 | Linea 1: Media 10 Min O2 INVALIDA - SOGLIA MAX [ 20.7]
17.30.01 | 20.13.37 | 17.30.01 | Linea 1: Media 30 Min O2 INVALIDA - SOGLIA MAX [ 20.7]
17.30.01 | 20.13.37 | 17.30.01 | Linea 2: Media 30 Min QF INVALIDA - INDICE DISP. [51]
17.31.00 | 17.31.00 | 17.40.00 | Linea 2: Super. Preallarme Semiorario Ossido Carbonio
17.31.00 | 17.31.00 | 17.33.00 | Linea 2: Super. Preallarme Semiorario Carb. Org. Totale
17.40.00 | 20.13.37 | 17.40.00 | Linea 1: Media 10 Min O2 INVALIDA - SOGLIA MAX [ 20.7]
17.50.00 | 20.13.37 | 17.50.00 | Linea 1: Media 10 Min O2 INVALIDA - SOGLIA MAX [ 20.7]
18.00.00 | 20.13.37 | 18.00.00 | Linea 1: Media 10 Min O2 INVALIDA - SOGLIA MAX [ 20.7]
18.00.01 | 20.13.37 | 18.00.01 | Linea 1: Media 30 Min O2 INVALIDA - SOGLIA MAX [ 20.7]
18.00.01 | 20.13.37 | 18.00.01 | Linea 2: Media 30 Min QF INVALIDA - INDICE DISP. [36]
18.01.00 | 18.01.00 | 18.07.00 | Linea 2: Super. Preallarme Semiorario Ossido Carbonio
18.04.26 | 18.04.26 | 18.10.50 | Linea 2: Calibrazione in Corso Polveri
18.10.00 | 20.13.37 | 18.10.00 | Linea 1: Media 10 Min O2 INVALIDA - SOGLIA MAX [ 20.7]
18.16.38 | 18.16.38 | 18.23.10 | Linea 1: Calibrazione in Corso Polveri
18.20.00 | 20.13.37 | 18.20.00 | Linea 1: Media 10 Min O2 INVALIDA - SOGLIA MAX [ 20.7]
18.30.00 | 20.13.37 | 18.30.00 | Linea 1: Media 10 Min O2 INVALIDA - SOGLIA MAX [ 20.7]
18.30.01 | 20.13.37 | 18.30.01 | Linea 1: Media 30 Min O2 INVALIDA - SOGLIA MAX [ 20.7]
18.30.01 | 20.13.37 | 18.30.01 | Linea 2: Media 30 Min QF INVALIDA - INDICE DISP. [45]
18.31.00 | 18.31.00 | 18.36.00 | Linea 2: Super. Preallarme Semiorario Ossidi Azoto
18.39.00 | 18.39.00 | 18.42.00 | Linea 2: Super. Preallarme Semiorario Ossidi Azoto
18.40.00 | 20.13.37 | 18.40.00 | Linea 1: Media 10 Min O2 INVALIDA - SOGLIA MAX [ 20.7]
18.44.20 | 18.44.20 | 18.45.14 | Linea 2: Calibrazione in Corso Polveri
18.46.04 | 18.46.04 | 18.46.56 | Linea 2: Calibrazione in Corso Polveri
18.50.00 | 20.13.37 | 18.50.00 | Linea 1: Media 10 Min O2 INVALIDA - SOGLIA MAX [ 20.7]
18.58.53 | 18.58.53 | 19.09.23 | Linea 1: Manutenzione Analizzatore FTIR
18.58.53 | 18.58.53 | 19.09.23 | Linea 1: Manutenzione Analizzatore FID
18.58.53 | 20.13.37 | 19.09.23 | Linea 1: Manutenzione Analizzatore O2
18.58.55 | 18.58.55 | 18.58.59 | Linea 1: Analizzatore in ZERO GAS PROBE
18.58.59 | 18.58.59 | 19.05.49 | Linea 1: Analizzatore in ZERO GAS LOCAL
19.00.00 | 20.13.37 | 19.00.00 | Linea 1: Media 10 Min O2 INVALIDA - SOGLIA MAX [ 20.7]
19.00.01 | 20.13.37 | 19.00.01 | Linea 1: Media 30 Min O2 INVALIDA - SOGLIA MAX [ 20.7]
19.05.35 | 19.05.35 | 19.05.51 | Linea 1: Comando Span Analizzatore O2
19.10.00 | 20.13.37 | 19.10.00 | Linea 1: Media 10 Min H2O INVALIDA - INDICE DISP. [ 6.7]
19.10.00 | 20.13.37 | 19.10.00 | Linea 1: Media 10 Min O2 INVALIDA - INDICE DISP. [ 6.7]
19.10.00 | 20.13.37 | 19.10.00 | Linea 1: Media 10 Min CO INVALIDA - INDICE DISP. [ 6.7]
19.20.00 | 20.13.37 | 19.20.00 | Linea 1: Media 10 Min O2 INVALIDA - SOGLIA MAX [ 20.7]
19.30.00 | 20.13.37 | 19.30.00 | Linea 1: Media 10 Min O2 INVALIDA - SOGLIA MAX [ 20.7]
19.30.01 | 20.13.37 | 19.30.01 | Linea 1: Media 30 Min H2O INVALIDA - INDICE DISP. [68]
19.30.01 | 20.13.37 | 19.30.01 | Linea 1: Media 30 Min O2 INVALIDA - INDICE DISP. [68]
19.30.01 | 20.13.37 | 19.30.01 | Linea 1: Media 30 Min HCL INVALIDA - INDICE DISP. [68]
19.30.01 | 20.13.37 | 19.30.01 | Linea 1: Media 30 Min CO INVALIDA - INDICE DISP. [68]
19.30.01 | 20.13.37 | 19.30.01 | Linea 1: Media 30 Min CO2 INVALIDA - INDICE DISP. [68]
19.30.01 | 20.13.37 | 19.30.01 | Linea 1: Media 30 Min NO INVALIDA - INDICE DISP. [68]
19.30.01 | 20.13.37 | 19.30.01 | Linea 1: Media 30 Min NO2 INVALIDA - INDICE DISP. [68]
19.30.01 | 20.13.37 | 19.30.01 | Linea 1: Media 30 Min SO2 INVALIDA - INDICE DISP. [68]
19.30.01 | 20.13.37 | 19.30.01 | Linea 1: Media 30 Min NH3 INVALIDA - INDICE DISP. [68]
19.30.01 | 20.13.37 | 19.30.01 | Linea 1: Media 30 Min HF INVALIDA - INDICE DISP. [68]
19.30.01 | 20.13.37 | 19.30.01 | Linea 1: Media 30 Min COT INVALIDA - INDICE DISP. [68]
19.32.00 | 19.32.00 | 19.35.00 | Linea 2: Super. Preallarme Semiorario Ossidi Azoto
19.36.42 | 19.36.42 | 19.37.36 | Linea 2: Calibrazione in Corso Polveri
19.40.00 | 20.13.37 | 19.40.00 | Linea 1: Media 10 Min O2 INVALIDA - SOGLIA MAX [ 20.7]
19.50.00 | 20.13.37 | 19.50.00 | Linea 1: Media 10 Min O2 INVALIDA - SOGLIA MAX [ 20.7]
20.00.00 | 20.13.37 | 20.00.00 | Linea 1: Media 10 Min O2 INVALIDA - SOGLIA MAX [ 20.7]
20.00.01 | 20.13.37 | 20.00.01 | Linea 1: Media 30 Min O2 INVALIDA - SOGLIA MAX [ 20.7]
20.01.00 | 20.01.00 | 20.18.00 | Linea 2: Super. Preallarme Semiorario Ossido Carbonio
20.05.33 | 20.05.33 | 20.16.03 | Linea 2: Manutenzione Analizzatore O2
20.05.33 | 20.05.33 | 20.16.03 | Linea 2: Manutenzione Analizzatore FID
20.05.33 | 20.05.33 | 20.16.03 | Linea 2: Manutenzione Analizzatore FTIR
20.05.36 | 20.05.36 | 20.05.42 | Linea 2: Analizzatore in ZERO GAS PROBE
20.05.42 | 20.05.42 | 20.12.27 | Linea 2: Analizzatore in ZERO GAS LOCAL
20.06.30 | 20.06.30 | 20.07.24 | Linea 2: Calibrazione in Corso Polveri
20.07.42 | 20.07.42 | 20.09.24 | Linea 2: Calibrazione in Corso Polveri
20.10.00 | 20.13.37 | 20.10.00 | Linea 2: Media 10 Min H2O INVALIDA - INDICE DISP. [ 55.0]
20.10.00 | 20.13.37 | 20.10.00 | Linea 2: Media 10 Min O2 INVALIDA - INDICE DISP. [ 55.0]
20.10.00 | 20.13.37 | 20.10.00 | Linea 1: Media 10 Min O2 INVALIDA - SOGLIA MAX [ 20.7]
20.10.00 | 20.13.37 | 20.10.00 | Linea 2: Media 10 Min CO INVALIDA - INDICE DISP. [ 51.7]
20.12.17 | 20.12.17 | 20.12.33 | Linea 2: Comando Span Analizzatore O2
20.20.00 | 22.46.13 | 20.20.00 | Linea 2: Media 10 Min H2O INVALIDA - INDICE DISP. [ 40.0]
20.20.00 | 22.46.13 | 20.20.00 | Linea 2: Media 10 Min O2 INVALIDA - INDICE DISP. [ 40.0]
20.20.00 | 22.46.13 | 20.20.00 | Linea 2: Media 10 Min CO INVALIDA - INDICE DISP. [ 40.0]
20.20.00 | 22.46.13 | 20.20.00 | Linea 1: Media 10 Min O2 INVALIDA - SOGLIA MAX [ 20.7]
20.30.00 | 22.46.13 | 20.30.00 | Linea 1: Media 10 Min O2 INVALIDA - SOGLIA MAX [ 20.7]
20.30.01 | 22.46.13 | 20.30.01 | Linea 1: Media 30 Min O2 INVALIDA - SOGLIA MAX [ 20.7]
20.30.01 | 22.46.13 | 20.30.01 | Linea 2: Media 30 Min H2O INVALIDA - INDICE DISP. [65]
20.30.01 | 22.46.13 | 20.30.01 | Linea 2: Media 30 Min O2 INVALIDA - INDICE DISP. [65]
20.30.01 | 22.46.13 | 20.30.01 | Linea 2: Media 30 Min HCL INVALIDA - INDICE DISP. [65]
20.30.01 | 22.46.13 | 20.30.01 | Linea 2: Media 30 Min CO INVALIDA - INDICE DISP. [63]
20.30.01 | 22.46.13 | 20.30.01 | Linea 2: Media 30 Min CO2 INVALIDA - INDICE DISP. [65]
20.30.01 | 22.46.13 | 20.30.01 | Linea 2: Media 30 Min NO INVALIDA - INDICE DISP. [65]
20.30.01 | 22.46.13 | 20.30.01 | Linea 2: Media 30 Min NO2 INVALIDA - INDICE DISP. [65]
20.30.01 | 22.46.13 | 20.30.01 | Linea 2: Media 30 Min SO2 INVALIDA - INDICE DISP. [65]
20.30.01 | 22.46.13 | 20.30.01 | Linea 2: Media 30 Min NH3 INVALIDA - INDICE DISP. [65]
20.30.01 | 22.46.13 | 20.30.01 | Linea 2: Media 30 Min HF INVALIDA - INDICE DISP. [65]
20.30.01 | 22.46.13 | 20.30.01 | Linea 2: Media 30 Min COT INVALIDA - INDICE DISP. [65]
20.40.00 | 22.46.13 | 20.40.00 | Linea 1: Media 10 Min O2 INVALIDA - SOGLIA MAX [ 20.7]
20.50.00 | 22.46.13 | 20.50.00 | Linea 1: Media 10 Min O2 INVALIDA - SOGLIA MAX [ 20.7]
21.00.00 | 22.46.13 | 21.00.00 | Linea 1: Media 10 Min O2 INVALIDA - SOGLIA MAX [ 20.7]
21.00.01 | 22.46.13 | 21.00.01 | Linea 1: Media 30 Min O2 INVALIDA - SOGLIA MAX [ 20.7]
21.09.12 | 21.09.12 | 21.10.06 | Linea 2: Calibrazione in Corso Polveri
21.10.00 | 22.46.13 | 21.10.00 | Linea 1: Media 10 Min O2 INVALIDA - SOGLIA MAX [ 20.7]
21.20.00 | 22.46.13 | 21.20.00 | Linea 1: Media 10 Min O2 INVALIDA - SOGLIA MAX [ 20.7]
21.30.00 | 22.46.13 | 21.30.00 | Linea 1: Media 10 Min O2 INVALIDA - SOGLIA MAX [ 20.7]
21.30.01 | 22.46.13 | 21.30.01 | Linea 1: Media 30 Min O2 INVALIDA - SOGLIA MAX [ 20.7]
21.31.00 | 21.31.00 | 21.34.00 | Linea 2: Super. Preallarme Semiorario Ossidi Azoto
21.40.00 | 22.46.13 | 21.40.00 | Linea 1: Media 10 Min O2 INVALIDA - SOGLIA MAX [ 20.7]
21.50.00 | 22.46.13 | 21.50.00 | Linea 1: Media 10 Min O2 INVALIDA - SOGLIA MAX [ 20.7]
22.00.00 | 22.46.13 | 22.00.00 | Linea 1: Media 10 Min O2 INVALIDA - SOGLIA MAX [ 20.7]
22.00.01 | 22.46.13 | 22.00.01 | Linea 1: Media 30 Min O2 INVALIDA - SOGLIA MAX [ 20.7]
22.01.00 | 22.01.00 | 22.03.00 | Linea 2: Super. Preallarme Semiorario Ossidi Azoto
22.07.28 | 22.07.28 | 22.13.55 | Linea 2: Calibrazione in Corso Polveri
22.10.00 | 22.46.13 | 22.10.00 | Linea 1: Media 10 Min O2 INVALIDA - SOGLIA MAX [ 20.7]
22.17.03 | 22.17.03 | 22.23.33 | Linea 1: Calibrazione in Corso Polveri
22.20.00 | 22.46.13 | 22.20.00 | Linea 1: Media 10 Min O2 INVALIDA - SOGLIA MAX [ 20.7]
22.30.00 | 22.46.13 | 22.30.00 | Linea 1: Media 10 Min O2 INVALIDA - SOGLIA MAX [ 20.7]
22.30.01 | 22.46.13 | 22.30.01 | Linea 1: Media 30 Min O2 INVALIDA - SOGLIA MAX [ 20.7]
22.31.00 | 22.31.00 | 22.34.00 | Linea 2: Super. Preallarme Semiorario Ossido Carbonio
22.40.00 | 22.46.13 | 22.40.00 | Linea 1: Media 10 Min O2 INVALIDA - SOGLIA MAX [ 20.7]
22.50.00 | 00.26.50 | 22.50.00 | Linea 1: Media 10 Min O2 INVALIDA - SOGLIA MAX [ 20.7]
23.00.00 | 00.26.50 | 23.00.00 | Linea 1: Media 10 Min O2 INVALIDA - SOGLIA MAX [ 20.7]
23.00.01 | 00.26.50 | 23.00.01 | Linea 1: Media 30 Min O2 INVALIDA - SOGLIA MAX [ 20.7]
23.01.00 | 23.01.00 | 23.03.00 | Linea 2: Super. Preallarme Semiorario Ossidi Azoto
23.10.00 | 00.26.50 | 23.10.00 | Linea 1: Media 10 Min O2 INVALIDA - SOGLIA MAX [ 20.7]
23.20.00 | 00.26.50 | 23.20.00 | Linea 1: Media 10 Min O2 INVALIDA - SOGLIA MAX [ 20.7]
23.30.00 | 00.26.50 | 23.30.00 | Linea 1: Media 10 Min O2 INVALIDA - SOGLIA MAX [ 20.7]
23.30.01 | 00.26.50 | 23.30.01 | Linea 1: Media 30 Min O2 INVALIDA - SOGLIA MAX [ 20.7]
23.31.00 | 23.31.00 | 23.37.00 | Linea 2: Super. Preallarme Semiorario Ossido Carbonio
23.31.00 | 23.31.00 | 23.32.00 | Linea 2: Super. Preallarme Semiorario Ossidi Azoto
23.40.00 | 00.26.50 | 23.40.00 | Linea 1: Media 10 Min O2 INVALIDA - SOGLIA MAX [ 20.7]
23.50.00 | 00.26.50 | 23.50.00 | Linea 1: Media 10 Min O2 INVALIDA - SOGLIA MAX [ 20.7]
Reports ver. 3.30.5 - (C) 1995-2011 C.T. Sistemi srl